## 投标报价
| 调干楼室外暖气管道改造项目 |  |  |  | 工程
投 标 报 价
投 标 报 价 | (小写): | 189851.79元
| (大写): | 壹拾捌万玖仟捌佰伍拾壹元柒角玖分
投 标 人: | 许昌启达工控电气有限公司 |  | 编 制 人:
| (单位盖章) |  |  | (造价人员签字盖专用章)
扉-1

## 表-04 单位工程投标价汇总表(13规范)
单位工程投标报价汇总表
工程名称:调干楼室外暖气管道改造项目 |  | 标段: | 第1页 共1页
序号 | 汇总内容 | 金 额(元) | 其中:暂估价(元)
1 | 分部分项 | 163399.8551
2 | 措施项目 | 5945.95
2.1 | 其中:安全文明措施费 | 4153.3 | -
3 | 其他项目
3.1 | 其中:暂列金额 |  | -
3.2 | 其中:专业工程暂估价
3.3 | 其中:计日工 |  | -
3.4 | 其中:总承包服务费 |  | -
4 | 规费 | 4830.14 | -
5 | 税金 | 15675.84 | -
招标控制价=1+2+3+4+5 |  | 189851.7851
注：本表适用于单位工程招标控制价或投标报价的汇总，如无单位工程划分，单项工程也使用本表汇总。
软件测评合格编号:HA-02-2017-RJ003 |  |  | 表-04

## 表-08 分部分项工程和单价措施项目清单与计价表
分部分项工程和单价措施项目清单与计价表
工程名称:调干楼室外暖气管道改造项目 |  |  |  | 标段: |  | 第1页 共3页
序号 | 项目编码 | 项目名称 | 项目特征描述 | 计量 单位 | 工程量 | 金 额(元)
[6 empty] | 综合单价 | 合价 | 其 中
暂估价
1 | 010101003001 | 挖沟槽土方 | 1、土壤类别：一、二类土 2、挖土深度：2m以内 3、综合考虑阀门井与热力入口土方 | m3 | 235.72 | 25.48 | 6006.1456
2 | 010103001001 | 回填方 | 1、填方材料品种：原土回填 | m3 | 162.82 | 14.63 | 2382.0566
3 | 010103001002 | 草皮恢复处回填 | 1、填方部位：草皮恢复处回填 2、250mm厚种植土 3、100mm厚中粗砂 4、150mm厚碎石 | m3 | 75.60 | 231.22 | 17480.232
4 | 040203007001 | 水泥混凝土路面 | 1、混凝土强度等级：C25混凝土路面180mm 2、25mm厚粗砂 3.300mm厚3:7灰土 | m2 | 29.60 | 212.96 | 6303.616
5 | 041001001001 | 拆除路面 | 1、名称：原混凝土路面拆除 2、拆除混凝土路面18cm 3、人工拆除砂及灰土垫层32.5cm | m2 | 29.60 | 61.38 | 1816.848
6 | 040204007001 | 草皮恢复 | 1、名称：草皮恢复（包含草皮恢复及养护等全部相关费用，且要求草皮与原草皮恢复一致） | m2 | 151.20 | 44.48 | 6725.376
7 | 010103002001 | 垃圾外运 | 1、废弃料品种：混凝土破除、管道拆除后垃圾外运 2.运距：10KM | m3 | 17.64 | 37.96 | 669.6144
8 | 010103002002 | 余方弃置 | 1、废弃料品种：原土 2、运距：10KM | m3 | 20.15 | 20.73 | 417.7095
9 | 041001006001 | 拆除管道 | 1、材质：原采暖管道拆除 2、管径：DN80 | m | 323.50 | 3.63 | 1174.305
10 | 041001006002 | 拆除管道 | 1、材质：原采暖管道拆除 2、管径：DN32 | m | 207.60 | 2.33 | 483.708
11 | 031001001001 | 镀锌钢管 | 1、安装部位：室外 2、管材材质及规格：DN32 3、防腐：刷沥青两遍 4、保温：发泡聚氨酯，厚5cm，外用玻璃钢做保护层 5、连接形式：丝扣连接 6、压力试验及吹、洗设计要求：水压试验 | m | 207.60 | 51.16 | 10620.816
本页小计 | [6 empty] | 54080.4271
注：为计取规费等的使用，可在表中增设其中：“定额人工费”。
软件测评合格编号:HA-02-2017-RJ003 | [7 empty] | 表-08
分部分项工程和单价措施项目清单与计价表
工程名称:调干楼室外暖气管道改造项目 |  |  |  | 标段: |  | 第2页 共3页
序号 | 项目编码 | 项目名称 | 项目特征描述 | 计量 单位 | 工程量 | 金 额(元)
[6 empty] | 综合单价 | 合价 | 其 中
暂估价
12 | 031001001002 | 镀锌钢管 | 1、安装部位：室外 2、管材材质及规格：DN80 3、防腐：刷沥青两遍 4、保温：发泡聚氨酯，厚5cm，外用玻璃钢做保护层 5、连接形式：丝扣连接 6、压力试验及吹、洗设计要求：水压试验 | m | 378.80 | 111.41 | 42202.108
13 | 040504001001 | 砌筑井 | 1.名称：砖砌阀门井 2.做法：池壁采用370mm厚墙体、MU20混凝土实心砖,采用Mb10水泥砂浆砌筑,基础采用:600mm宽X300mm深C25混凝土基础;底板为200厚C20混凝土垫层;顶板采用15mm厚钢板 3.其他：做法详见图纸设计要求 | 座 | 4 | 2128 | 8512
14 | 040504001002 | 砌筑井 | 1.名称：砖砌热力入口阀门井 2.做法：方形1400*1400，池壁采用370mm厚墙体、MU20混凝土实心砖,采用Mb10水泥砂浆砌筑,基础采用:600mm宽X300mm深C25混凝土基础;底板为200厚C20混凝土垫层;顶板采用15mm厚钢板 3.其他：做法详见图纸设计要求 | 座 | 4 | 3785.19 | 15140.76
15 | 041001006003 | 泵房内阀门及水泵拆除 | 泵房内阀门及水泵拆除 | 项 | 1 | 494.24 | 494.24
16 | 031003001001 | 螺纹阀门 | 1、类型：闸阀（阀门井内） 2、材质：Z45T-10 3、规格、压力等级：DN32 4、连接形式：丝扣连接 | 个 | 6 | 274.91 | 1649.46
17 | 031003002001 | 螺纹法兰阀门 | 1、类型：闸阀（新旧管连接处） 2、材质：Z45T-10 3、规格、压力等级：DN80 4、连接形式：法兰连接 | 个 | 2 | 599.8 | 1199.6
18 | 031003014001 | 热力入口装置 | 1.名称：热力入口装置 2.规格：DN80 3.工作内容：含阀门、过滤器、压力表、平衡阀、温度计、闸板阀等组成、安装及压力试验 4.其他：详见12YN1第12页 | 组 | 4 | 3668.32 | 14673.28
本页小计 | [6 empty] | 83871.448
注：为计取规费等的使用，可在表中增设其中：“定额人工费”。
软件测评合格编号:HA-02-2017-RJ003 | [7 empty] | 表-08
分部分项工程和单价措施项目清单与计价表
工程名称:调干楼室外暖气管道改造项目 |  |  |  | 标段: |  | 第3页 共3页
序号 | 项目编码 | 项目名称 | 项目特征描述 | 计量 单位 | 工程量 | 金 额(元)
[6 empty] | 综合单价 | 合价 | 其 中
暂估价
19 | 030109001001 | 离心式泵 | 1、名称：循环泵1 2、型号：扬程30米 7.5KW | 台 | 1 | 7503 | 7503
20 | 030109001002 | 离心式泵 | 1、名称：循环泵2 2、型号：扬程30米 4KW | 台 | 1 | 4537.58 | 4537.58
21 | 030109001003 | 离心式泵 | 1、名称：补水泵 2、型号：4KW | 台 | 1 | 4537.58 | 4537.58
22 | 031003002002 | 螺纹法兰阀门 | 1、类型：16公斤蒸汽减压阀 2、规格、压力等级：DN80 3、连接形式：法兰连接 | 个 | 1 | 1253.58 | 1253.58
23 | 031003002003 | 螺纹法兰阀门 | 1、类型：25公斤蒸汽阀 2、规格、压力等级：DN80 3、连接形式：法兰连接 | 个 | 2 | 1319.6 | 2639.2
24 | 031003002004 | 螺纹法兰阀门 | 1、类型：25公斤蒸汽阀 2、规格、压力等级：DN65 3、连接形式：法兰连接 | 个 | 3 | 1038.03 | 3114.09
25 | 031003002005 | 螺纹法兰阀门 | 1、类型：16公斤温控减压阀 2、规格、压力等级：DN65 3、连接形式：法兰连接 | 个 | 1 | 973.88 | 973.88
26 | 031009001001 | 采暖工程系统调整 | 采暖工程系统调整 | 系统 | 1 | 889.07 | 889.07
本页小计 | [6 empty] | 25447.98
合 计 | [6 empty] | 163399.8551
注：为计取规费等的使用，可在表中增设其中：“定额人工费”。
软件测评合格编号:HA-02-2017-RJ003 | [7 empty] | 表-08

## 表-11 总价措施项目清单与计价表（静态表）
总价措施项目清单与计价表
工程名称:调干楼室外暖气管道改造项目 |  |  | 标段: |  |  |  | 第1页 共1页
序号 | 项目编码 | 项 目 名 称 | 计算基础 | 费率 (%) | 金额 (元) | 调整 费率 (%) | 调整后 金额(元) | 备注
1 | 031302001001 | 安全文明施工费(环境保护费、文明施工费、安全施工费、临时设施费、扬尘污染防治增加费) | 分部分项安全文明施工费+单价措施安全文明施工费 |  | 4153.3
2 |  | 其他措施费(费率类) |  |  | 1792.65
2.1 | 031302002001 | 夜间施工增加费 | 分部分项其他措施费+单价措施其他措施费 | 25 | 448.16
2.2 | 031302004001 | 二次搬运费 | 分部分项其他措施费+单价措施其他措施费 | 50 | 896.33
2.3 | 031302005001 | 冬雨季施工增加费 | 分部分项其他措施费+单价措施其他措施费 | 25 | 448.16
2.4 | 031302008001 | 其他
合 计 |  |  |  |  | 5945.95
编制人(造价人员): 复核人(造价工程师):
注：1.“计算基础”中安全文明施工费可为“定额基价”、“定额人工费”或“定额人工费+定额机械费”，其他项目可为“定额人工费”或“定额人工费+定额机械费”。 2.按施工方案计算的措施费，若无“计算基础”和“费率”的数值，也可只填“金额”数值，但应在备注栏说明施工方案出处或计算方法。
软件测评合格编号:HA-02-2017-RJ003 | [6 empty] | 表-11

## 表-12 其他项目清单与计价汇总表
其他项目清单与计价汇总表
工程名称:调干楼室外暖气管道改造项目 |  | 标段: |  | 第1页 共1页
序号 | 项目名称 | 金额(元) | 结算金额(元) | 备注
1 | 暂列金额 |  |  | 明细详见表12-2-1
2 | 暂估价
2.1 | 材料暂估价 |  |  | 明细详见表12-2-2
2.2 | 专业工程暂估价 |  |  | 明细详见表12-2-3
3 | 计日工 |  |  | 明细详见表12-2-4
4 | 总承包服务费 |  |  | 明细详见表12-2-5
5 | 索赔与现场签证 |  |  | 明细详见表-12-6
合 计
注：材料（工程设备）暂估单价进入清单项目综合单价，此处不汇总。
软件测评合格编号:HA-02-2017-RJ003 |  |  |  | 表-12

## 表-12-1 暂列金额明细表
暂列金额明细表
工程名称:调干楼室外暖气管道改造项目 |  |  | 标段: | 第1页 共1页
序号 | 项目名称 | 计量单位 | 暂定金额(元) | 备注
合计
注：此表由招标人填写，如不能详列，也可只列暂列金额总额，投标人应将上述暂列金额计入投标总价中。
表-12-1
软件测评合格编号:HA-02-2017-RJ003

## 表-12-2 材料（工程设备）暂估单价及调整表
材料(工程设备)暂估单价及调整表
工程名称:调干楼室外暖气管道改造项目 | [5 empty] | 标段: |  |  | 第1页 共1页
序号 | 材料（工程设备）名称、规格、型号 | 计量 单位 | 数量 |  | 暂估(元) |  | 确认(元) |  | 差额±(元) |  | 备注
|  |  | 暂估 | 确认 | 单价 | 合价 | 单价 | 合价 | 单价 | 合价
合计
注：1.此表由招标人填写“暂估单价”，并在备注栏说明暂估价的材料、工程设备拟用在那些清单项目上，投标人应将上述材料、工程设备暂估单价计入工程量清单综合单价报价中
表-12-2
软件测评合格编号:HA-02-2017-RJ003

## 表-12-3 专业工程暂估价及结算价表
专业工程暂估价及结算价表
工程名称:调干楼室外暖气管道改造项目 |  |  | 标段: |  |  | 第1页 共1页
序号 | 工程名称 | 工程内容 | 暂估金额 (元) | 结算金额 (元) | 差额±(元) | 备注
合 计
注：此表“暂估金额”由招标人填写，投标人应将“暂估金额”计入投标总价中。结算时按合同约定结算金额填写。
表-12-3
软件测评合格编号:HA-02-2017-RJ003

## 表-12-4 计日工表
计 日 工 表
工程名称:调干楼室外暖气管道改造项目 |  | 标段: |  |  |  | 第1页 共1页
序号 | 项 目 名 称 | 单位 | 暂定数量 | 实际数量 | 综合单价(元) | 合价(元)
[6 empty] | 暂定 | 实际
一 | 人工
1
2
3
人 工 小 计
二 | 材料
1
2
3
材 料 小 计
三 | 施工机械
1
2
3
施工机械小计
四、企业管理费和利润
合 计
注：此表项目名称、暂定数量由招标人填写，编制招标控制价时，单价由招标人按有关计价规定确定；投标时，单价由投标人自主报价，按暂定数量计算合价计入投标总价中。结算时，按发承包双方确认的实际数量计算合价。
软件测评合格编号:HA-02-2017-RJ003 | [6 empty] | 表-12-4

## 表-12-5 总承包服务费计价表
总承包服务费计价表
工程名称:调干楼室外暖气管道改造项目 |  |  | 标段: |  |  | 第1页 共1页
序号 | 项 目 名 称 | 项目价值(元) | 服务内容 | 计算基础 | 费率(%) | 金额(元)
1 | 发包人分包专业工程
2 | 发包人供应材料
合计 |  | — | — |  | —
注：此表项目名称、服务内容由招标人填写，编制招标控制价时，费率及金额由招标人按有关计价规定确定；投标时，费率及金额由投标人自主报价，计入投标总价中。
表-12-5
软件测评合格编号:HA-02-2017-RJ003

## 表-13 规费、税金项目计价表（静态表）
规费、税金项目计价表
工程名称:调干楼室外暖气管道改造项目 |  |  | 标段: |  | 第1页 共1页
序号 | 项 目 名 称 | 计算基础 | 计算基数 | 计算费率(%) | 金额(元)
1 | 规费 | 定额规费+工程排污费+其他 | 4830.14 | 100 | 4830.14
1.1 | 定额规费 | 分部分项规费+单价措施规费 |  |  | 4830.14
1.2 | 工程排污费
1.3 | 其他
2 | 增值税 | 不含税工程造价 | 174175.9451 | 9 | 15675.8351
合 计 |  |  |  |  | 20505.9751
编制人(造价人员): |  |  |  | 复核人(造价工程师):
表-13
软件测评合格编号:HA-02-2017-RJ003

## 主要材料价格表及费用
主要材料价格表及费用
工程名称:调干楼室外暖气管道改造项目 | [6 empty] | 第1页 共1页
序号 | 材料编码 | 材料名称 | 规格 型号 | 计量 单位 | 数量 | 单价 | 合价 | 备注
1 | 04030141 | 砂子 粗砂 |  | m3 | 6.514 | 310.38 | 2021.8153
2 | 04050173 | 碎石 综合 |  | m3 | 24.984 | 281.72 | 7038.4925
3 | 04130103 | 标准砖 | 240×115×53 | 千块 | 8.806 | 454.7 | 4004.0882
4 | 34110103 | 电 |  | kw·h | 2.204 | 0.7 | 1.5428
5 | 34110117 | 水 |  | m3 | 18.768 | 5.34 | 100.2211
6 | 80050241 | 预拌混合砂浆 M7.5 |  | m3 | 0.114 | 725.94 | 82.7572
7 | 80050246 | 预拌混合砂浆 M10 |  | m3 | 3.695 | 743.73 | 2748.0824
8 | 80210559 | 预拌混凝土 | C25 | m3 | 3.788 | 612.85 | 2321.4758
9 | 17030103~4 | 镀锌钢管 | DN32 | m | 211.337 | 15.45 | 3265.1566
10 | 17030103~8 | 镀锌钢管 | DN80 | m | 383.346 | 38.81 | 14877.6583
11 | 19000201~7 | 16公斤温控减压阀 | DN65 | 个 | 1 | 790.78 | 790.78
12 | 19000201~7 | 25公斤蒸汽阀 | DN65 | 个 | 3 | 840.2 | 2520.6
13 | 19000201~8 | 16公斤蒸汽减压阀 | DN80 | 个 | 1 | 1037.9 | 1037.9
14 | 19000201~8 | 25公斤蒸汽阀 | DN80 | 个 | 2 | 1087.32 | 2174.64
15 | 19000201~8 | 闸阀 | DN80 | 个 | 14 | 378.59 | 5300.26
16 | 19000316~4 | 闸阀 | DN32 | 个 | 6.06 | 243.16 | 1473.5496
17 | 36010139_1 | 铸铁井盖、井座 φ700 重型 |  | 套 | 4 | 642.51 | 2570.04
|  | 合计 |  |  |  |  | 52329.0597
软件测评合格编号:HA-02-2017-RJ003