## 工程项目总价表
工程项目总价表
工程名称：长葛市佛耳湖镇高标准农田建设项目
组号 | 项目分组名称 | 金额（元） | 备注
第一标段 | 水源工程 | 2558478.66
第二标段 | 水源工程 | 2558478.66
第三标段 | 地埋管工程 | 1382776.08
第四标段 | 道路工程 | 4491007.15
第五标段 | 道路工程 | 4761457.45
第六标段 | 电缆敷设工程 | 628135.2
第七标段 | 防护林工程 | 339840
第八标段 | 土壤改良工程 | 200000
第九标段 | 机井设备工程 | 902740.44
第十标段 | 井堡配套工程 | 524979
第十一标段 | 变压器台区工程 | 1030048.44
| 合计（A） | 19377941.08

## 分组工程量清单报价表
工程量清单报价表
工程名称：长葛市佛耳湖镇高标准农田建设项目
标段：第一标段 | 标段名称：水源工程
序号 | 项目名称 | 计量单位 | 工程数量 | 单价(元) | 合价（元） | 备注
第一标段 | 水源工程 |  |  |  | 2558478.66
一 | 水源工程 |  |  |  | 2558478.66
（1） | 规划机井150m | 眼 | 42 | 60488.7 | 2540525.4
1 | 打井-粘土 | m | 5712 | 393.53 | 2247843.36
2 | 打井-砂壤土 | m | 588 | 397.33 | 233630.04
3 | 洗井 | m | 2520 | 22.6 | 56952
4 | C25砼井底盘 | 套 | 42 | 50 | 2100
（2） | 井堡底座 | 个 | 42 | 397.46 | 16693.26
1 | C25砼底座 | m3 | 19.656 | 809.92 | 15919.79
2 | Φ75PVC穿线管 | m | 67.2 | 11.51 | 773.47
（3） | 机井标识牌 | 个 | 42 | 30 | 1260
合计（汇入工程项目总价表） |  |  |  |  | 2558478.66
工程量清单报价表
工程名称：长葛市佛耳湖镇高标准农田建设项目
标段：第二标段 | 标段名称：水源工程
序号 | 项目名称 | 计量单位 | 工程数量 | 单价(元) | 合价（元） | 备注
第二标段 | 水源工程 |  |  |  | 2558478.66
二 | 水源工程 |  |  |  | 2558478.66
（1） | 规划机井150m | 眼 | 42 | 60488.7 | 2540525.4
1 | 打井-粘土 | m | 5712 | 393.53 | 2247843.36
2 | 打井-砂壤土 | m | 588 | 397.33 | 233630.04
3 | 洗井 | m | 2520 | 22.6 | 56952
4 | C25砼井底盘 | 套 | 42 | 50 | 2100
（2） | 井堡底座 | 个 | 42 | 397.46 | 16693.26
1 | C25砼底座 | m3 | 19.656 | 809.92 | 15919.79
2 | Φ75PVC穿线管 | m | 67.2 | 11.51 | 773.47
（3） | 机井标识牌 | 个 | 42 | 30 | 1260
合计（汇入工程项目总价表） |  |  |  |  | 2558478.66
工程量清单报价表
工程名称：长葛市佛耳湖镇高标准农田建设项目
标段：第三标段 | 标段名称：地埋管工程
序号 | 项目名称 | 计量单位 | 工程数量 | 单价(元) | 合价（元） | 备注
第三标段 | 地埋管工程 |  |  |  | 1382776.08
三 | 输水工程 |  |  |  | 1382776.08
（1） | 地埋管工程 | m | 26040 | 38.1 | 992176.08
1 | 土方开挖 | m3 | 5208 | 2.14 | 11145.12
2 | 土方回填 | m3 | 5208 | 5.07 | 26404.56
3 | 地埋管道Φ110PVC-M，0.63Mpa | m | 26040 | 36.66 | 954626.4
（2） | 出水口（给水栓、保护体、竖管等） | 套 | 868 | 450 | 390600
合计（汇入工程项目总价表） |  |  |  |  | 1382776.08
工程量清单报价表
工程名称：长葛市佛耳湖镇高标准农田建设项目
标段：第四标段 | 标段名称：道路工程
序号 | 项目名称 | 计量单位 | 工程数量 | 单价(元) | 合价（元） | 备注
第四标段 | 道路工程 |  |  |  | 4491007.15
四 | 道路工程 |  |  |  | 4491007.15
（一） | 新修4米宽田间道路 | m | 6754 | 663.55 | 4481607.15
1 | 路床碾压 | m2 | 36201.44 | 1.44 | 52130.07
2 | 5％水泥土基层厚度18cm | m2 | 33770 | 13.49 | 455557.3
3 | C25商品砼路面厚度18cm | m2 | 27016 | 146.48 | 3957303.68
4 | 素土路肩回填夯实 | m3 | 1434.5496 | 9.31 | 13355.66
5 | 伸缩缝 | m2 | 20.26 | 160.93 | 3260.44
（二） | 标识牌 |  |  |  | 9400
1 | 道路标识牌 | 个 | 11 | 600 | 6600
2 | 项目区标识牌 | 个 | 1 | 2800 | 2800
合计（汇入工程项目总价表） |  |  |  |  | 4491007.15
工程量清单报价表
工程名称：长葛市佛耳湖镇高标准农田建设项目
标段：第五标段 | 标段名称：道路工程
序号 | 项目名称 | 计量单位 | 工程数量 | 单价(元) | 合价（元） | 备注
第五标段 | 道路工程 |  |  |  | 4761457.45
五 | 道路工程 |  |  |  | 4761457.45
（一） | 新修4米宽田间道路 | m | 5953 | 663.55 | 3950105.18
1 | 路床碾压 | m2 | 31908.08 | 1.44 | 45947.64
2 | 5％水泥土基层厚度18cm | m2 | 29765 | 13.49 | 401529.85
3 | C25商品砼路面厚度18cm | m2 | 23812 | 146.48 | 3487981.76
4 | 素土路肩回填夯实 | m3 | 1264.4172 | 9.31 | 11771.72
5 | 伸缩缝 | m2 | 17.86 | 160.93 | 2874.21
（二） | 新修4.5米宽田间道路 | m | 1082 | 744.32 | 805352.27
1 | 路床碾压 | m2 | 6340.52 | 1.44 | 9130.35
2 | 5％水泥土基层厚度18cm | m2 | 5951 | 13.49 | 80278.99
3 | C25商品砼路面厚度18cm | m2 | 4869 | 146.48 | 713211.12
4 | 素土路肩回填夯实 | m3 | 229.8168 | 9.31 | 2139.59
5 | 伸缩缝 | m2 | 3.68 | 160.93 | 592.22
（三） | 道路标识牌 | 个 | 10 | 600 | 6000
合计（汇入工程项目总价表） |  |  |  |  | 4761457.45
工程量清单报价表
工程名称：长葛市佛耳湖镇高标准农田建设项目
标段：第六标段 | 标段名称：电缆敷设工程
序号 | 项目名称 | 计量单位 | 工程数量 | 单价(元) | 合价（元） | 备注
第六标段 | 电缆敷设工程 |  |  |  | 628135.2
六 | 电缆敷设（YJLV22-3*25+1*16mm2) | m | 39600 | 15.86 | 628135.2
1 | 土方开挖 | m3 | 7920 | 2.14 | 16948.8
2 | 土方回填 | m3 | 7920 | 5.07 | 40154.4
3 | 电缆敷设（YJLV22-3*25+1*16mm2) | m | 39600 | 13.97 | 553212
4 | C20砼桩 | 个 | 396 | 45 | 17820
合计（汇入工程项目总价表） |  |  |  |  | 628135.2
工程量清单报价表
工程名称：长葛市佛耳湖镇高标准农田建设项目
标段：第七标段 | 标段名称：防护林工程
序号 | 项目名称 | 计量单位 | 工程数量 | 单价(元) | 合价（元） | 备注
第七标段 | 防护林工程 |  |  |  | 339840
七 | 防护林 |  |  |  | 339840
1 | 栽植五角枫 胸径4cm，株距4m | 株 | 5664 | 60 | 339840
合计（汇入工程项目总价表） |  |  |  |  | 339840
工程量清单报价表
工程名称：长葛市佛耳湖镇高标准农田建设项目
标段：第八标段 | 标段名称：土壤改良工程
序号 | 项目名称 | 计量单位 | 工程数量 | 单价(元) | 合价（元） | 备注
第八标段 | 土壤改良工程 |  |  |  | 200000
八 | 土壤改良 |  |  |  | 200000
1 | 生物固氮肥（每克有效活菌数在2亿个以上，2.5kg/亩） | 亩 | 10000 | 20 | 200000
合计（汇入工程项目总价表） |  |  |  |  | 200000
工程量清单报价表
工程名称：长葛市佛耳湖镇高标准农田建设项目
标段：第九标段 | 标段名称：机井设备工程
序号 | 项目名称 | 计量单位 | 工程数量 | 单价(元) | 合价（元） | 备注
第九标段 | 机井设备工程 |  |  |  | 902740.44
九 | 机井设备工程 |  |  |  | 902740.44
（一） | 规划150m机井设备 | 套 | 84 | 10746.91 | 902740.44
1 | 潜水泵175QJ20-130（含运杂及采购、保管费） | 套 | 84 | 5610 | 471240
2 | 上水钢管DN65（含法兰、螺栓等材料） | m | 8820 | 29.7 | 261954
3 | 防水电缆JHS3*6 | m | 8988 | 12.13 | 109024.44
4 | 附件（含吊卡、弯头、卡盘等附件） | 套 | 84 | 440 | 36960
5 | 排气阀 | 个 | 84 | 22 | 1848
6 | 止回阀 DN65 | 套 | 84 | 231 | 19404
7 | 异径弯头 | 个 | 84 | 27.5 | 2310
合计（汇入工程项目总价表） |  |  |  |  | 902740.44
工程量清单报价表
工程名称：长葛市佛耳湖镇高标准农田建设项目
标段：第十标段 | 标段名称：井堡配套工程
序号 | 项目名称 | 计量单位 | 工程数量 | 单价(元) | 合价（元） | 备注
第十标段 | 井堡配套工程 |  |  |  | 524979
十 | 井堡配套 | 套 | 84 | 6249.75 | 524979
1 | 机井保护装置（含配件） | 套 | 84 | 1760 | 147840
2 | 智能卡节水控制器（G201） | 套 | 84 | 2200 | 184800
3 | 流量计（MTW-9 DN80) | 套 | 84 | 1100 | 92400
4 | 控制设备电源 | 台 | 84 | 286 | 24024
5 | 三相电表（DTSY1351(40A）） | 台 | 84 | 257.4 | 21621.6
6 | 交流接触器（CJX2S-2510) | 套 | 84 | 110 | 9240
7 | 控制继电器（CDZ9L-52P/DC12)及导轨安装座 | 套 | 84 | 55 | 4620
8 | 浪涌保护器（DZ47Y-40) | 套 | 84 | 220 | 18480
9 | 保护器保险（含熔断器及安装外壳）（RT18) | 个 | 252 | 13.97 | 3520.44
10 | 塑壳漏电断路器CDM3L | 套 | 84 | 132 | 11088
11 | 小型漏电断路器及缺项保护器 | 套 | 84 | 81.4 | 6837.6
12 | 6平方铜线（40A、20mA） | m | 84 | 6.04 | 507.36
合计（汇入工程项目总价表） |  |  |  |  | 524979
工程量清单报价表
工程名称：长葛市佛耳湖镇高标准农田建设项目
标段：第十一标段 | 标段名称：变压器台区工程
序号 | 项目名称 | 计量单位 | 工程数量 | 单价(元) | 合价（元） | 备注
第十一标段 | 变压器台区工程 |  |  |  | 1030048.44
十一 | 变压器台区工程 |  |  |  | 1030048.44
（一） | 杆式变压器 | 台区 | 14 | 61503.46 | 861048.44
1 | Φ190*12混凝土杆 | 个 | 28 | 1100 | 30800
2 | 变压器S13-M-100KVA | 台 | 14 | 17600 | 246400
3 | 绝缘子PT-20 | 只 | 168 | 27.5 | 4620
4 | 低压综合配电箱 | 套 | 14 | 7480 | 104720
5 | 高压熔断器RW12-12/200A | 只 | 42 | 484 | 20328
6 | 氧化锌避雷器HY5WS17/50 | 只 | 42 | 220 | 9240
7 | 绝缘导线JKLYJ10-50 | m | 588 | 3.83 | 2252.04
8 | 布电线YJV3*120+1*70 | m | 308 | 293.7 | 90459.6
9 | 布电线YJV3*50+1*25 | m | 784 | 123.2 | 96588.8
10 | 铁附件、金具、标准件（详见单体图） | 套 | 14 | 5720 | 80080
11 | 其他附件 | 套 | 14 | 880 | 12320
12 | 接地装置 | 套 | 14 | 2860 | 40040
13 | 总表箱（含三相四线智能电表、集中器、控制电缆、表箱等） | 套 | 14 | 6600 | 92400
14 | 分接箱（含箱体、断路器等） | 套 | 56 | 550 | 30800
（二） | 台区连接线 | m | 1300 | 130 | 169000
合计（汇入工程项目总价表） |  |  |  |  | 1030048.44

## 工程单价计算表格式3
工程单价计算表
项目编号：1 |  | 项目名称：打井-粘土 |  |  | 单位：m
定额组成：90405
工作内容：钻孔、井管预制安装、泥浆固壁、填滤料、井台、井盖、井盘制作安装、抽水试验等
编 号 | 名 称 及 规 格 | 单 位 | 数 量 | 单 价 | 合 计
一 | 直接费 | 元 |  |  | 31460.85
(一) | 基本直接费 | 元 |  |  | 29820.71
1 | 人工费 | 元 |  |  | 8301.02
| 工长 | 工时 | 62.43 | 9.27 | 578.73
| 高级工 | 工时 | 212.26 | 8.57 | 1819.07
| 中级工 | 工时 | 699.2 | 6.62 | 4628.7
| 初级工 | 工时 | 274.68 | 4.64 | 1274.52
2 | 材料费 | 元 |  |  | 16654.91
| 滤料 | m3 | 27.76 | 120 | 3331.2
| 井管 | m | 103 | 85 | 8755
| 一套井台、井盖、井盘 | m3 | 0.22
| 铁丝 | kg | 11.41 | 4.41 | 50.32
| 粘土 | m3 | 68.53 | 10 | 685.3
| 水 | m3 | 620 | 5.4 | 3348
| 其他材料费 | % | 3 | 16169.82 | 485.09
3 | 机械使用费 | 元 |  |  | 4864.78
| 地质钻机 150型 | 台时 | 87.54 | 40.38 | 3534.87
| 泥浆泵 HB80/10型3PN | 台时 | 56.26 | 12.36 | 695.37
| 其他机械费 | % | 15 | 4230.24 | 634.54
(二) | 其他直接费 | % | 5.5 | 29820.71 | 1640.14
二 | 间接费 | % | 7.25 | 31460.85 | 2280.91
三 | 利润 | % | 7 | 33741.76 | 2361.92
四 | 税金 | % | 9 | 36103.68 | 3249.33
| 合计 | 元 |  |  | 39353.01
| 单价 | 元/m |  |  | 393.53
| 单 价 |  |  |  | 393.53
工程单价计算表
项目编号：2 |  | 项目名称：打井-砂壤土 |  |  | 单位：m
定额组成：90407
工作内容：钻孔、井管预制安装、泥浆固壁、填滤料、井台、井盖、井盘制作安装、抽水试验等
编 号 | 名 称 及 规 格 | 单 位 | 数 量 | 单 价 | 合 计
一 | 直接费 | 元 |  |  | 31764.94
(一) | 基本直接费 | 元 |  |  | 30108.95
1 | 人工费 | 元 |  |  | 7662.74
| 工长 | 工时 | 57.62 | 9.27 | 534.14
| 高级工 | 工时 | 196.01 | 8.57 | 1679.81
| 中级工 | 工时 | 645.4 | 6.62 | 4272.55
| 初级工 | 工时 | 253.5 | 4.64 | 1176.24
2 | 材料费 | 元 |  |  | 17754.81
| 滤料 | m3 | 27.76 | 120 | 3331.2
| 井管 | m | 103 | 85 | 8755
| 一套井台、井盖、井盘 | m3 | 0.22
| 铁丝 | kg | 19.02 | 4.41 | 83.88
| 粘土 | m3 | 82.86 | 10 | 828.6
| 水 | m3 | 785 | 5.4 | 4239
| 其他材料费 | % | 3 | 17237.68 | 517.13
3 | 机械使用费 | 元 |  |  | 4691.4
| 地质钻机 150型 | 台时 | 80.21 | 40.38 | 3238.88
| 泥浆泵 HB80/10型3PN | 台时 | 68.01 | 12.36 | 840.6
| 其他机械费 | % | 15 | 4079.48 | 611.92
(二) | 其他直接费 | % | 5.5 | 30108.95 | 1655.99
二 | 间接费 | % | 7.25 | 31764.94 | 2302.96
三 | 利润 | % | 7 | 34067.9 | 2384.75
四 | 税金 | % | 9 | 36452.65 | 3280.74
| 合计 | 元 |  |  | 39733.39
| 单价 | 元/m |  |  | 397.33
| 单 价 |  |  |  | 397.33
工程单价计算表
项目编号：3 |  | 项目名称：洗井 |  |  | 单位：m
定额组成：90409*0.1
工作内容：孔位转移、冲洗、分段洗井、水位观测、一个点的抽水鉴定
编 号 | 名 称 及 规 格 | 单 位 | 数 量 | 单 价 | 合 计
一 | 直接费 | 元 |  |  | 180.68
(一) | 基本直接费 | 元 |  |  | 171.26
1 | 人工费 | 元 |  |  | 37.83
| 工长 | 工时 | 0.28 | 9.27 | 2.6
| 高级工 | 工时 | 0.97 | 8.57 | 8.31
| 中级工 | 工时 | 3.19 | 6.62 | 21.12
| 初级工 | 工时 | 1.25 | 4.64 | 5.8
2 | 材料费 | 元 |  |  | 15.57
| 零星材料费 | % | 10 | 155.69 | 15.57
3 | 机械使用费 | 元 |  |  | 117.86
| 离心水泵 单级 11～17kW | 台时 | 5.1 | 22.01 | 112.25
| 其他机械费 | % | 5 | 112.25 | 5.61
(二) | 其他直接费 | % | 5.5 | 171.26 | 9.42
二 | 间接费 | % | 7.25 | 180.68 | 13.1
三 | 利润 | % | 7 | 193.78 | 13.56
四 | 税金 | % | 9 | 207.34 | 18.66
| 合计 | 元 |  |  | 226
| 单价 | 元/m |  |  | 22.6
| 单 价 |  |  |  | 22.6
工程单价计算表
项目编号：1 |  | 项目名称：C25砼底座 |  |  | 单位：m3
定额组成：40119
工作内容：其他混凝土 基础
编 号 | 名 称 及 规 格 | 单 位 | 数 量 | 单 价 | 合 计
一 | 直接费 | 元 |  |  | 27115.39
(一) | 基本直接费 | 元 |  |  | 25701.79
1 | 人工费 | 元 |  |  | 2176.83
| 工长 | 工时 | 10.9 | 9.27 | 101.04
| 高级工 | 工时 | 18.1 | 8.57 | 155.12
| 中级工 | 工时 | 188.5 | 6.62 | 1247.87
| 初级工 | 工时 | 145 | 4.64 | 672.8
2 | 材料费 | 元 |  |  | 21672.96
| 水 | m3 | 120 | 5.4 | 648
| 商品砼 C25 | m3 | 103 | 200 | 20600
| 其他材料费 | % | 2 | 21248 | 424.96
3 | 机械使用费 | 元 |  |  | 1852
| 振动器 1.1kw | 台时 | 20 | 1.97 | 39.4
| 风(砂)水枪 6m3/min | 台时 | 26 | 63.24 | 1644.24
| 其他机械费 | % | 10 | 1683.64 | 168.36
(二) | 其他直接费 | % | 5.5 | 25701.79 | 1413.6
二 | 间接费 | % | 7 | 27115.39 | 1898.08
三 | 利润 | % | 7 | 29013.47 | 2030.94
四 | 材料补差 | 元 |  |  | 43260
| 商品砼 C25 | m3 | 103 | 420 | 43260
五 | 税金 | % | 9 | 74304.41 | 6687.4
| 合计 | 元 |  |  | 80991.81
| 单价 | 元/m3 |  |  | 809.92
| 单 价 |  |  |  | 809.92
工程单价计算表
项目编号：2 |  | 项目名称：Φ75PVC穿线管 |  |  | 单位：m
定额组成：90328
工作内容：管道打毛、抹清洁剂，粘接、安装、调直；管件安装；管道试压等
编 号 | 名 称 及 规 格 | 单 位 | 数 量 | 单 价 | 合 计
一 | 直接费 | 元 |  |  | 194.78
(一) | 基本直接费 | 元 |  |  | 184.63
1 | 人工费 | 元 |  |  | 164.37
| 工长 | 工时 | 0.8 | 9.27 | 7.42
| 高级工 | 工时 | 1.8 | 8.57 | 15.43
| 中级工 | 工时 | 15 | 6.62 | 99.3
| 初级工 | 工时 | 9.1 | 4.64 | 42.22
2 | 材料费 | 元 |  |  | 11.76
| 丙酮 | kg | 0.37 | 8 | 2.96
| 粗纱布 | 张 | 5.86 | 1 | 5.86
| 粘结剂 | kg | 0.26 | 10 | 2.6
| 其他材料费 | % | 3 | 11.42 | 0.34
3 | 机械使用费 | 元 |  |  | 8.5
| 试压泵2.5MPa | 台时 | 0.5 | 10.68 | 5.34
| 木工圆锯盘 | 台时 | 0.13 | 22.4 | 2.91
| 其他机械费 | % | 3 | 8.25 | 0.25
(二) | 其他直接费 | % | 5.5 | 184.63 | 10.15
二 | 间接费 | % | 7.25 | 194.78 | 14.12
三 | 利润 | % | 7 | 208.9 | 14.62
四 | 未计价材料费 | 元 |  |  | 832.24
| 硬塑管Φ75 | m | 103 | 8.08 | 832.24
五 | 税金 | % | 9 | 1055.76 | 95.02
| 合计 | 元 |  |  | 1150.78
| 单价 | 元/m |  |  | 11.51
| 单 价 |  |  |  | 11.51
工程单价计算表
项目编号：1 |  | 项目名称：土方开挖 |  |  | 单位：m3
定额组成：10387
工作内容：挖松、堆放
编 号 | 名 称 及 规 格 | 单 位 | 数 量 | 单 价 | 合 计
一 | 直接费 | 元 |  |  | 134.9
(一) | 基本直接费 | 元 |  |  | 127.87
1 | 人工费 | 元 |  |  | 19.02
| 初级工 | 工时 | 4.1 | 4.64 | 19.02
2 | 材料费 | 元 |  |  | 6.09
| 零星材料费 | % | 5 | 121.78 | 6.09
3 | 机械使用费 | 元 |  |  | 102.76
| 单斗挖掘机 液压 1m3 | 台时 | 0.86 | 119.49 | 102.76
(二) | 其他直接费 | % | 5.5 | 127.87 | 7.03
二 | 间接费 | % | 4 | 134.9 | 5.4
三 | 利润 | % | 7 | 140.3 | 9.82
四 | 材料补差 | 元 |  |  | 46.39
| 柴油 | kg | 12.81 | 3.62 | 46.39
五 | 税金 | % | 9 | 196.51 | 17.69
| 合计 | 元 |  |  | 214.2
| 单价 | 元/m3 |  |  | 2.14
| 单 价 |  |  |  | 2.14
工程单价计算表
项目编号：2 |  | 项目名称：土方回填 |  |  | 单位：m3
定额组成：10493
工作内容：松填不夯实：包括5m以内取土(石渣)回填
编 号 | 名 称 及 规 格 | 单 位 | 数 量 | 单 价 | 合 计
一 | 直接费 | 元 |  |  | 418.37
(一) | 基本直接费 | 元 |  |  | 396.56
1 | 人工费 | 元 |  |  | 377.68
| 工长 | 工时 | 1.6 | 9.27 | 14.83
| 初级工 | 工时 | 78.2 | 4.64 | 362.85
2 | 材料费 | 元 |  |  | 18.88
| 零星材料费 | % | 5 | 377.68 | 18.88
3 | 机械使用费 | 元
(二) | 其他直接费 | % | 5.5 | 396.56 | 21.81
二 | 间接费 | % | 4 | 418.37 | 16.73
三 | 利润 | % | 7 | 435.1 | 30.46
四 | 税金 | % | 9 | 465.56 | 41.9
| 合计 | 元 |  |  | 507.46
| 单价 | 元/m3 |  |  | 5.07
| 单 价 |  |  |  | 5.07
工程单价计算表
项目编号：3 |  | 项目名称：地埋管道Φ110PVC-M，0.63Mpa |  |  | 单位：m
定额组成：90330
工作内容：管道打毛、抹清洁剂，粘接、安装、调直；管件安装；管道试压等
编 号 | 名 称 及 规 格 | 单 位 | 数 量 | 单 价 | 合 计
一 | 直接费 | 元 |  |  | 269.49
(一) | 基本直接费 | 元 |  |  | 255.44
1 | 人工费 | 元 |  |  | 222.42
| 工长 | 工时 | 1.1 | 9.27 | 10.2
| 高级工 | 工时 | 2.5 | 8.57 | 21.43
| 中级工 | 工时 | 20.2 | 6.62 | 133.72
| 初级工 | 工时 | 12.3 | 4.64 | 57.07
2 | 材料费 | 元 |  |  | 22.08
| 丙酮 | kg | 0.72 | 8 | 5.76
| 粗纱布 | 张 | 10.78 | 1 | 10.78
| 粘结剂 | kg | 0.49 | 10 | 4.9
| 其他材料费 | % | 3 | 21.44 | 0.64
3 | 机械使用费 | 元 |  |  | 10.94
| 试压泵2.5MPa | 台时 | 0.7 | 10.68 | 7.48
| 木工圆锯盘 | 台时 | 0.14 | 22.4 | 3.14
| 其他机械费 | % | 3 | 10.62 | 0.32
(二) | 其他直接费 | % | 5.5 | 255.44 | 14.05
二 | 间接费 | % | 7.25 | 269.49 | 19.54
三 | 利润 | % | 7 | 289.03 | 20.23
四 | 未计价材料费 | 元 |  |  | 3053.95
| 硬塑管Φ110PVC-M，0.63Mpa | m | 103 | 29.65 | 3053.95
五 | 税金 | % | 9 | 3363.21 | 302.69
| 合计 | 元 |  |  | 3665.9
| 单价 | 元/m |  |  | 36.66
| 单 价 |  |  |  | 36.66
工程单价计算表
项目编号：1 |  | 项目名称：路床碾压 |  |  | 单位：m2
定额组成：10486
工作内容：场地平整：人工挖、填、整平
编 号 | 名 称 及 规 格 | 单 位 | 数 量 | 单 价 | 合 计
一 | 直接费 | 元 |  |  | 118.99
(一) | 基本直接费 | 元 |  |  | 112.79
1 | 人工费 | 元 |  |  | 102.54
| 工长 | 工时 | 0.4 | 9.27 | 3.71
| 初级工 | 工时 | 21.3 | 4.64 | 98.83
2 | 材料费 | 元 |  |  | 10.25
| 零星材料费 | % | 10 | 102.54 | 10.25
3 | 机械使用费 | 元
(二) | 其他直接费 | % | 5.5 | 112.79 | 6.2
二 | 间接费 | % | 4 | 118.99 | 4.76
三 | 利润 | % | 7 | 123.75 | 8.66
四 | 税金 | % | 9 | 132.41 | 11.92
| 合计 | 元 |  |  | 144.33
| 单价 | 元/m2 |  |  | 1.44
| 单 价 |  |  |  | 1.44
工程单价计算表
项目编号：2 |  | 项目名称：5％水泥土基层厚度18cm |  |  | 单位：m2
定额组成：90018+90018-1*3
工作内容：1）清扫整理下承层；2）铺料，铺水泥，洒水，拌和；3）整形、碾压、找补；4）初期养护；5）压实厚度15cm
编 号 | 名 称 及 规 格 | 单 位 | 数 量 | 单 价 | 合 计
一 | 直接费 | 元 |  |  | 7042.24
(一) | 基本直接费 | 元 |  |  | 6675.11
1 | 人工费 | 元 |  |  | 1395.76
| 工长 | 工时 | 5.3 | 9.27 | 49.13
| 中级工 | 工时 | 96.6 | 6.62 | 639.49
| 初级工 | 工时 | 152.4 | 4.64 | 707.14
2 | 材料费 | 元 |  |  | 3956.89
| 土 | m3 | 259.8
| 水泥 | t | 15.44 | 255 | 3937.2
| 其他材料费 | % | 0.5 | 3937.2 | 19.69
3 | 机械使用费 | 元 |  |  | 1322.46
| 拖拉机 履带式 74kw | 台时 | 1.55 | 65.01 | 100.77
| 自行式平地机 118kw | 台时 | 2.35 | 139.78 | 328.48
| 压路机 内燃 6-8t | 台时 | 1.8 | 39.5 | 71.1
| 压路机 内燃 12-15t | 台时 | 7.5 | 60.14 | 451.05
| 洒水车 4.8m3 | 台时 | 6.55 | 56.65 | 371.06
(二) | 其他直接费 | % | 5.5 | 6675.11 | 367.13
二 | 间接费 | % | 7.25 | 7042.24 | 510.56
三 | 利润 | % | 7 | 7552.8 | 528.7
四 | 材料补差 | 元 |  |  | 4298.02
| 汽油 | kg | 52.4 | 3.66 | 191.52
| 柴油 | kg | 110.75 | 3.62 | 400.9
| 水泥 | t | 15.44 | 240 | 3705.6
五 | 税金 | % | 9 | 12379.52 | 1114.16
| 合计 | 元 |  |  | 13493.68
| 单价 | 元/m2 |  |  | 13.49
| 单 价 |  |  |  | 13.49
工程单价计算表
项目编号：3 |  | 项目名称：C25商品砼路面厚度18cm |  |  | 单位：m2
定额组成：90026+90026-1*3
工作内容：水泥混凝土：模板制安、混凝土配料、搅和、运输、浇筑、振捣、养护
编 号 | 名 称 及 规 格 | 单 位 | 数 量 | 单 价 | 合 计
一 | 直接费 | 元 |  |  | 49908.63
(一) | 基本直接费 | 元 |  |  | 47306.76
1 | 人工费 | 元 |  |  | 10035.96
| 工长 | 工时 | 54 | 9.27 | 500.58
| 中级工 | 工时 | 675 | 6.62 | 4468.5
| 初级工 | 工时 | 1092 | 4.64 | 5066.88
2 | 材料费 | 元 |  |  | 37270.8
| 锯材 | m3 | 0.26
| 商品砼 C25 | m3 | 183.6 | 200 | 36720
| 其他材料费 | % | 1.5 | 36720 | 550.8
3 | 机械使用费 | 元
| 其他机械费 | % | 5
(二) | 其他直接费 | % | 5.5 | 47306.76 | 2601.87
二 | 间接费 | % | 7.25 | 49908.63 | 3618.38
三 | 利润 | % | 7 | 53527.01 | 3746.89
四 | 材料补差 | 元 |  |  | 77112
| 柴油 | kg |  | 3.62
| 商品砼 C25 | m3 | 183.6 | 420 | 77112
五 | 税金 | % | 9 | 134385.9 | 12094.73
| 合计 | 元 |  |  | 146480.63
| 单价 | 元/m2 |  |  | 146.48
| 单 价 |  |  |  | 146.48
工程单价计算表
项目编号：4 |  | 项目名称：素土路肩回填夯实 |  |  | 单位：m3
定额组成：10490
工作内容：人工平土、刨毛、洒水、夯实等
编 号 | 名 称 及 规 格 | 单 位 | 数 量 | 单 价 | 合 计
一 | 直接费 | 元 |  |  | 767.28
(一) | 基本直接费 | 元 |  |  | 727.28
1 | 人工费 | 元 |  |  | 360.52
| 工长 | 工时 | 1.5 | 9.27 | 13.91
| 初级工 | 工时 | 74.7 | 4.64 | 346.61
2 | 材料费 | 元 |  |  | 60.05
| 零星材料费 | % | 9 | 667.23 | 60.05
3 | 机械使用费 | 元 |  |  | 306.71
| 蛙式夯实机 2.8kw | 台时 | 19.05 | 16.1 | 306.71
(二) | 其他直接费 | % | 5.5 | 727.28 | 40
二 | 间接费 | % | 4 | 767.28 | 30.69
三 | 利润 | % | 7 | 797.97 | 55.86
四 | 税金 | % | 9 | 853.83 | 76.84
| 合计 | 元 |  |  | 930.67
| 单价 | 元/m3 |  |  | 9.31
| 单 价 |  |  |  | 9.31
工程单价计算表
项目编号：5 |  | 项目名称：伸缩缝 |  |  | 单位：m2
定额组成：40438
工作内容：沥青油毛毡：清洗缝面、熔化、涂刷沥青、铺油毡。
编 号 | 名 称 及 规 格 | 单 位 | 数 量 | 单 价 | 合 计
一 | 直接费 | 元 |  |  | 12895.66
(一) | 基本直接费 | 元 |  |  | 12223.37
1 | 人工费 | 元 |  |  | 1221.66
| 工长 | 工时 | 8.9 | 9.27 | 82.5
| 高级工 | 工时 | 62.5 | 8.57 | 535.63
| 中级工 | 工时 | 53.6 | 6.62 | 354.83
| 初级工 | 工时 | 53.6 | 4.64 | 248.7
2 | 材料费 | 元 |  |  | 10999.51
| 油毛毡 | m2 | 226 | 3.6 | 813.6
| 沥青 | t | 1.83 | 5300 | 9699
| 木柴 | t | 0.63 | 600 | 378
| 其他材料费 | % | 1 | 10890.6 | 108.91
3 | 机械使用费 | 元 |  |  | 2.2
| 胶轮车 | 台时 | 2.68 | 0.82 | 2.2
(二) | 其他直接费 | % | 5.5 | 12223.37 | 672.29
二 | 间接费 | % | 7 | 12895.66 | 902.7
三 | 利润 | % | 7 | 13798.36 | 965.89
四 | 税金 | % | 9 | 14764.25 | 1328.78
| 合计 | 元 |  |  | 16093.03
| 单价 | 元/m2 |  |  | 160.93
| 单 价 |  |  |  | 160.93

## 工程单价费（税）率汇总表
工程单价费（税）率汇总表
工程名称：长葛市佛耳湖镇高标准农田建设项目
序号 | 工程类别 | 工程单价费（税）率（%） |  |  |  | 备注
|  | 其他直接费 | 间接费 | 利润 | 税金
一 | 建筑工程
1 | 土方工程 | 5.5 | 4 | 7 | 9
2 | 石方工程 | 5.5 | 8.5 | 7 | 9
3 | 砂石备料工程（自采） | 0.5 | 5 | 7 | 9
4 | 模板工程 | 5.5 | 6 | 7 | 9
5 | 混凝土浇筑工程 | 5.5 | 7 | 7 | 9
6 | 钢筋制安工程 | 5.5 | 5 | 7 | 9
7 | 钻孔灌浆工程 | 5.5 | 9.25 | 7 | 9
8 | 锚固工程 | 5.5 | 9.25 | 7 | 9
9 | 疏浚工程 | 5.5 | 6.25 | 7 | 9
10 | 掘进机施工隧洞工程(1) | 2 | 4 | 7 | 9
11 | 掘进机施工隧洞工程(2) | 4 | 6.25 | 7 | 9
12 | 其他工程 | 5.5 | 7.25 | 7 | 9
13 | 只计取税金项目 |  |  |  | 9
14 | 不取费、不取税项目
工程单价费（税）率汇总表
工程名称：长葛市佛耳湖镇高标准农田建设项目
序号 | 工程类别 | 工程单价费（税）率（%） |  |  |  | 备注
|  | 其他直接费 | 间接费 | 利润 | 税金
二 | 安装工程
1 | 机电、金属结构设备安装工程 | 6.2 | 70 | 7 | 9

## 工日、材料单价（价格）汇总表
工日、材料单价（价格）汇总表
工程名称：长葛市佛耳湖镇高标准农田建设项目
序号 | 材料名称 | 计量单位 | 单价（元） | 备 注
1 | 工长 | 工时 | 9.27
2 | 高级工 | 工时 | 8.57
3 | 中级工 | 工时 | 6.62
4 | 初级工 | 工时 | 4.64
5 | 机械工 | 工时 | 6.62
6 | 硬塑管Φ75 | m | 8.08
7 | 硬塑管Φ110PVC-M，0.63Mpa | m | 29.65
8 | 丙酮 | kg | 8
9 | 滤料 | m3 | 120
10 | 井管 | m | 85
11 | 一套井台、井盖、井盘 | m3
12 | 粗纱布 | 张 | 1
13 | 粘结剂 | kg | 10
14 | 土 | m3
15 | 汽油 | kg | 6.73
16 | 铁丝 | kg | 4.41
17 | 柴油 | kg | 6.61
18 | 油毛毡 | m2 | 3.6
19 | 电 | kw.h | 0.71
20 | 粘土 | m3 | 10
21 | 沥青 | t | 5300
22 | 锯材 | m3
23 | 风 | m3 | 0.2
24 | 木柴 | t | 600
25 | 水 | m3 | 5.4
26 | 水泥 | t | 495
27 | 商品砼 C25 | m3 | 620