## Sheet1
长葛市石固镇南寨西街村180米机井柱状示意图
标 尺（米） | 深 度（米） | 层 厚（米） | 钻孔地质柱状 | 岩性描述 | 成井结构 |  |  |  |  | 数 字 测 井 曲 线 0 20 40 60 80 100 单位:(Ω*m) ─┴─┴─┴─┴─┴─┴─┴─┴─┘ | 技 术 资 料 |  | 备 注
|  |  | ～ ～ ～ ～ ～ | 亚粘土含礓石 | [6 empty] | 井 位
～ ～ ～ ～ ～
|  |  | ～ ～ ～ ～ ～ | [7 empty] | 钻机型号 | s－600
～ ～♣ ～ ～
|  |  | ～ ～ ～ ～ ～ | [7 empty] | 钻孔直径 | 580mm
～ ～ ～ ～ ～
|  |  | ～ ～ ～ ～ ～ | [7 empty] | 钻孔深度 | 305m
～ ～♣ ～ ～
|  |  | ～ ～ ～ ～ ～ | [7 empty] | 成井深度 | 300m
30 |  |  | ～ ～ ～ ～ ～
|  |  | ～ ～ ～ ～ ～ | [7 empty] | 管 材 | 无缝钢管
～ ～ ～ ～ ～
|  |  | ～ ～ ～ ～ ～ | [7 empty] | 井管外径 | 0～100m Ф273mm
～ ～ ～ ～ ～
|  |  | ～ ～ ♣ ～ ～ |  | ▪ | [6 empty] | 168～300m Ф219mm
|  |  | ～ ～ ～ ～ ～ | [5 empty] | ▪
|  |  | ～ ～ ～ ～ ～ |  | ▪ | [5 empty] | 井管壁厚 | 0～100m δ=8mm
|  |  | ～ ～ ～ ～ ～ | [5 empty] | ▪
|  |  | ～ ～ ～ ～ ～ |  | ▪ | [6 empty] | 168～300m δ=7mm
60 |  |  | ～ ～ ♣ ～ ～ | [5 empty] | ▪
|  |  | ～ ～ ～ ～ ～ |  | ▪ | [5 empty] | 滤水管长度 | 75m
| 66 | 66 | ～ ～ ～ ～ ～ |  |  |  | ▒▒ |  | ▪ |  |  |  | 0～69米为第四纪地层，
| 69 | 3 | ‥ ‥ ‥ ‥ ‥ | 细 砂 | ▪ | [5 empty] | 网布型号 | 100目
|  |  | ～ ～～ ～ ～ | 粘 土 |  |  |  |  | ▪
|  |  | ～ ～ ～ ～ ～ |  | ▪ | [5 empty] | 滤料类型 | 石英砂 | 69～180米为第三纪地层，
|  |  | ～ ～ ～ ～ ～ | [5 empty] | ▪
|  |  | ～ ～ ～ ～ ～ |  |  | ▪ |  |  |  |  | 滤料直径 | 1～3mm
|  |  | ～ ～ ～ ～ ～ |  |  |  |  | ▪
|  |  | ～ ～ ～ ～ ～ |  | ▪ | [5 empty] | 止水材料 | 优质粘土球
90 |  |  | ～ ～ ～ ～ ～ | [5 empty] | ▪
|  |  | ～ ～ ～ ～ ～ |  |  | ▪ |  |  |  |  | 止水位置 | 0～100m | 建议井深180米，成井
|  |  | ～ ～ ～ ～ ～ |  |  |  |  | ▪
|  |  | ～ ～ ～ ～ ～ |  | ▪ | [5 empty] | 抽水工具 | 潜水电泵
|  |  | ～ ～ ～ ～ ～ |  |  |  | ▒▒ |  | ▪ |  |  |  | 出水量20～30m³/h左右。
|  |  | ～ ～ ～ ～ ～ |  |  | ▪ |  |  |  |  | 静 水 位 | m
|  |  | ～ ～ ～ ～ ～ |  |  |  |  | ▪
|  |  | ～ ～ ～ ～ ～ |  | ▪ | [5 empty] | 动 水 位 | m
|  |  | ～ ～ ～ ～ ～ |  |  |  | ▒▒ |  | ▪
|  |  | ～ ～ ～ ～ ～ |  |  | ▪ |  |  |  |  | 抽 降 深 | m
120 | 120 | 51 | ～ ～ ～ ～ ～ |  |  |  |  | ▪
|  |  | ∷ ◀ ∷∷ ∷ | 砂 砾 岩 | ▪ |  | ▒▒ |  |  |  | 单位涌水量 | ㎥/h•m
| 126 | 6 | ∷ ∷ ∷▶ ∷ |  |  |  |  | ▪
|  |  | ～ ～ ～ ～ ～ | 粘 土 | ▪ | [5 empty] | 出 水 量 | ㎥/h
|  |  | ～ ～ ～ ～ ～ |  |  |  |  | ▪
|  |  | ～ ～ ～ ～ ～ |  |  | ▪ |  |  |  |  | 开工时间 | 2017.1.
|  |  | ～ ～ ～ ～ ～ |  |  |  | ▒▒ | ▪
|  |  | ～ ～ ～ ～ ～ |  | ▪ |  | ▒▒ |  |  |  | 竣工时间 | 2017.1.
| 144 | 18 | ～ ～ ～ ～ ～ |  |  |  | ▒▒ | ▪
|  |  | ¦～¦～¦～¦～¦ | 泥 岩 |  | ▪
150 | 150 | 6 | ～¦～¦～¦～¦～ |  |  |  |  | ▪
|  |  | ～ ～ ～ ～ ～ |  | ▪ |  | ▒▒ |  |  |  | 编 制 | 胡 世 莹
|  |  | ～ ～ ～ ～ ～ | 粘 土 |  |  | ▒▒ | ▪
|  |  | ～ ～ ～ ～ ～ |  |  | ▪ |  |  |  |  | 资料来源 | 实 测
| 162 | 12 | ～ ～ ～ ～ ～ |  |  |  |  | ▪
|  |  | ∷ ∷ ∷ ▶ ∷ | 砂 砾 岩 | ▪ | [5 empty] | 纵比例尺 | 1:1250
|  |  | ∷ ◀ ∷ ∷ ∷ |  |  |  |  | ▪
| 171 | 9 | ∷ ∷ ∷ ▶ ∷ |  |  | ▪ |  |  |  |  | 施工单位 | 郑州龙兴钻井 工程有限公司
|  |  | ～¦～¦～¦～¦～ | 泥 岩 |  |  |  | ▪
|  |  | ～¦～¦～¦～¦ |  | ▪ |  | ▒▒ |  |  |  | 项目负责
180 | 180 | 8 | ～¦～¦～¦～¦～ |  |  |  |  | ▪
[5 empty] | ▪ |  | ▪ |  | ▪ |  | 日 期 | 2017.1.18