## 1机井工程
工程量清单与计价表
工程名称:长葛市2018年中央和省级抗旱资金项目
序号 | 工程或费用名称 | 单位 | 数量 | 单价（元） | 合价（元）
一 | 机井工程
（一） | 长葛市石固镇南寨西街村供水井 180米 | 眼 | 1
1 | 打井 180米（1.新打井，井深180m 2.井孔孔径720mm 3.井管管径360mm 4.井管采用钢筋混凝土管 5.滤料采用Φ1-3mm石英砂6.地质类型亚粘土含礓石、细砂、粘土、泥岩、砂砾岩） | m | 180
3 | 洗井 | m | 180
4 | 井盘购置安装 | 套 | 1
5 | 1.C20混凝土井台2.混凝土构件模板安拆3.混凝土按商品混凝土，运距自行考虑 | m3 | 0.22
（二） | 长葛市长兴办孙庄村供水井 250米 | 眼 | 1
1 | 打井 250米（1.新打井，井深250m 2.井孔孔径720mm 3.井管管径360mm 4.井管采用钢筋混凝土管 5.滤料采用Φ1-3mm石英砂6.地质类型亚粘土含礓石、细砂、粘土、泥岩、砂砾岩） | m | 250
3 | 洗井 | m | 250
4 | 井盘购置安装 | 套 | 1
5 | 1.C20混凝土井台2.混凝土构件模板安拆3.混凝土按商品混凝土，运距自行考虑 | m3 | 0.22