## 扉-2 招标控制价扉页
| 长葛市第十四初级中学运动场 |  |  |  |  | 工程
招 标 控 制 价
招标控制价 |  | (小写)： | 1,407,664.74
|  | (大写)： | 壹佰肆拾万柒仟陆佰陆拾肆元柒角肆分
招 标 人： |  |  |  | 造价咨询人：
|  | （单位盖章） |  |  | (单位资质专用章)
法定代表人 或其授权人： |  |  |  | 法定代表人 或其授权人：
|  | (签字或盖章) |  |  | (签字或盖章)
编 制 人： |  |  |  | 复 核 人：
|  | (造价人员签字盖专用章) |  |  | (造价工程师签字盖专用章)
编 制 时 间： |  | 年 月 日 |  | 复 核 时 间： | 年 月 日
扉-2

## 表-01 总说明
总 说 明
工程名称：长葛市第十四初级中学运动场 | 第 1 页 共 1 页
一、工程概况： 本工程为长葛市第十四初级中学运动场工程，建设地点位于河南省长葛市。主要包括足球场、150m田径场等运动设施。其中田径场塑胶场地面积1404.58m2,足球场人造草皮842m2。 二、编制依据： 1.建设单位送审的图纸； 2.计价依据《建设工程工程量清单计价规范》（GB50500-2013）； 3.定额依据《河南省市政工程预算定额》（2016版）《河南省房屋建筑与装饰工程预算定额》（2016版）； 4.材料价格依据《许昌市工程造价信息》2019年第四期信息价格，未包含的材料价格参考市场价； 5.税金按9%计入； 6.人工费价格指数按豫建标定【2019】26号文执行； 7.相应的补充规定和现行的有关文件。
表-01

## 表-04 单位工程招标控制价汇总表
单位工程招标控制价汇总表
工程名称：长葛市第十四初级中学运动场 |  | 标段： |  | 第 1 页 共 2 页
序号 | 汇 总 内 容 |  | 金 额(元) |  | 其中：暂估价(元)
1 | 分部分项工程 |  | 1241068.56
1.1 | 足球场 |  | 205894.65
1.2 | 塑胶跑道 |  | 705188.25
1.3 | 混凝土路面 |  | 133476.59
1.4 | 排水沟 |  | 106369.21
1.5 | 道牙 |  | 32624.34
1.6 | 沙坑 |  | 35634.01
1.7 | 主席台 |  | 21881.51
2 | 措施项目 |  | 29707.38
2.1 | 其中：安全文明施工费 |  | 17934.07
2.2 | 其他措施费（费率类） |  | 7666.15
2.3 | 单价措施费 |  | 4107.16
3 | 其他项目 |  |  |  | －
3.1 | 其中：1）暂列金额 |  |  |  | －
3.2 | 2）专业工程暂估价 |  |  |  | －
3.3 | 3）计日工 |  |  |  | －
3.4 | 4）总承包服务费 |  |  |  | －
3.5 | 5）其他
4 | 规费 |  | 20659.6 |  | －
4.1 | 定额规费 |  | 20659.6 |  | －
4.2 | 工程排污费 |  |  |  | －
4.3 | 其他
5 | 不含税工程造价合计 |  | 1291435.54
6 | 增值税 |  | 116229.2 |  | －
7 | 含税工程造价合计 |  | 1407664.74
注：本表适用于单位工程招标控制价或投标报价的汇总，如无单位工程划分，单项工程也使用本表汇总。
表—04
单位工程招标控制价汇总表
工程名称：长葛市第十四初级中学运动场 |  | 标段： |  | 第 2 页 共 2 页
招标控制价合计=1+2+3+4+6 |  |  | 1,407,664.74 |  | 0
注：本表适用于单位工程招标控制价或投标报价的汇总，如无单位工程划分，单项工程也使用本表汇总。
表—04

## 表-08 分部分项工程和单价措施项目清单与计价表
分部分项工程和单价措施项目清单与计价表
工程名称：长葛市第十四初级中学运动场 |  |  |  | 标段： |  |  |  |  | 第 1 页 共 10 页
序号 | 项目编码 | 项目名称 | 项目特征描述 |  | 计量单位 | 工程量 | 金 额(元)
[7 empty] | 综合单价 | 合 价 |  | 其中
暂估价
|  | 足球场 | [5 empty] | 205894.65
1 | 040101001001 | 挖一般土方 | 1.土壤类别：一、二类土 2.挖土深度：详见图纸设计 3.其它：详见图纸及相关规范要求 |  | m3 | 227.3 | 3.08 | 700.08
2 | 010103002001 | 余方弃置 | 1.余土外运，运距自行考虑 2.其它：详见图纸及相关规范要求 |  | m3 | 104.45 | 12.47 | 1302.49
3 | 011101005001 | 人造草坪 | 1.人造草坪面层 2.草坪绒长50,密度10500针/平方米,内填石英砂、环保橡胶颗粒 3.符合图纸及GB36246-2018<中小学合成材料面层运动场地》规范要求 4.其它：详见图纸及相关规范要求 |  | m2 | 842 | 105 | 88410
4 | 040203007001 | 水泥混凝土 | 1.120厚C20商砼分仓浇筑，表面拍浆抹平，商砼运输自行考虑 2.分仓缝宽20，内填嵌缝膏，中距4-6M 3.150厚3:7灰土分层夯实，石灰消解 4.素土夯实，压实度大于90% 5.其他详见图纸及相关规范要求 |  | m2 | 842 | 116.75 | 98303.5
5 | 031001006001 | 塑料管 | 1.φ100mm透水盲管，外包土工布 2.碎石层 3.挖土方 4.其他详见图纸及相关规范要求 |  | m | 176 | 56.71 | 9980.96
6 | 040205006001 | 标线 | 1.白色跑道线 2.50mm宽 3.油漆种类:常温漆 4.其他详见图纸及相关规范要求 |  | m2 | 76.64 | 11.44 | 876.76
本页小计 | [7 empty] | 199573.79
注：为计取规费等的使用，可在表中增设其中：“定额人工费”。
表—08
分部分项工程和单价措施项目清单与计价表
工程名称：长葛市第十四初级中学运动场 |  |  |  | 标段： |  |  |  |  | 第 2 页 共 10 页
序号 | 项目编码 | 项目名称 | 项目特征描述 |  | 计量单位 | 工程量 | 金 额(元)
[7 empty] | 综合单价 | 合 价 |  | 其中
暂估价
7 | 04B001 | 足球门基础 | 1.100厚卵石渗水垫层 2.C25商砼基础 3.混凝土运距自行考虑 4.模板制作安装及拆除 5.钢筋制作安装 6.其他详见图纸及相关规范要求 |  | 个 | 4 | 244.71 | 978.84
8 | 04B002 | 成品足球门框及门网 | 1.成品足门框及门网 2.其他详见图纸及相关规范要求 |  | 套 | 2 | 2500 | 5000
9 | 040205017001 | 定位标桩 | 1.土壤类别：一二类土 2.挖方深度：详见图纸设计 3.土方回填夯实，余土外运，运距自行考虑 4.50厚C15商砼垫层 5.C20商砼基座 6.商砼运输：自行考虑 7.模板制作、安装与拆卸 8.钢筋、铁件制作安装 9.预埋不锈钢板 50*50*5mm 10.其他详见图纸及相关规范要求 |  | 个 | 1 | 342.02 | 342.02
|  | 分部小计 | [5 empty] | 205894.65
|  | 塑胶跑道 | [5 empty] | 705188.25
1 | 040101001002 | 挖一般土方 | 1.土壤类别：一、二类土 2.挖土深度：详见图纸设计 3.其它：详见图纸及相关规范要求 |  | m3 | 664.47 | 3.08 | 2046.57
2 | 010103002002 | 余方弃置 | 1.余土外运，运距自行考虑 2.其它：详见图纸及相关规范要求 |  | m3 | 372.76 | 12.47 | 4648.32
本页小计 | [7 empty] | 13015.75
注：为计取规费等的使用，可在表中增设其中：“定额人工费”。
表—08
分部分项工程和单价措施项目清单与计价表
工程名称：长葛市第十四初级中学运动场 |  |  |  | 标段： |  |  |  |  | 第 3 页 共 10 页
序号 | 项目编码 | 项目名称 | 项目特征描述 |  | 计量单位 | 工程量 | 金 额(元)
[7 empty] | 综合单价 | 合 价 |  | 其中
暂估价
3 | 011101005002 | 运动场地面 | 1.9厚墨绿色塑胶面层，材料符合图纸及GB36246-2018<中小学合成材料面层运动场地》规范要求 2.100厚C20商品混凝土垫层分仓跳格浇筑，表面拍浆抹平，分仓缝宽20，内填嵌缝膏，中距4-6m 3.模板制作安装及拆除 4.商砼运输自行考虑 5.150厚3:7灰土分层夯实，石灰消解 6.素土夯实 7.其它：详见图纸及相关规范要求 |  | m2 | 489.2 | 226.34 | 110725.53
4 | 040203006001 | 塑胶跑道 | 1.13厚红色塑胶面层，材料符合图纸及GB36246-2018<中小学合成材料面层运动场地》规范要求 2.70厚中粒式沥青混凝土，粒径＞20 3.250厚混合料（碎石：粉煤灰：水泥6:3:1） 4.150厚2:8灰土分层夯实 5.素土夯实 6.其他详见图纸及相关规范要求 |  | m2 | 1375.7 | 427.25 | 587767.83
|  | 分部小计 | [5 empty] | 705188.25
|  | 混凝土路面 | [5 empty] | 133476.59
本页小计 | [7 empty] | 698493.36
注：为计取规费等的使用，可在表中增设其中：“定额人工费”。
表—08
分部分项工程和单价措施项目清单与计价表
工程名称：长葛市第十四初级中学运动场 |  |  |  | 标段： |  |  |  |  | 第 4 页 共 10 页
序号 | 项目编码 | 项目名称 | 项目特征描述 |  | 计量单位 | 工程量 | 金 额(元)
[7 empty] | 综合单价 | 合 价 |  | 其中
暂估价
1 | 040203007002 | 水泥混凝土 | 1.80厚C20商砼面层，表面拍浆抹平 2.商砼运输自行考虑 3.150厚3:7灰土垫层分两步夯实，石灰消解 4.素土夯实 5.其他详见图纸及相关规范要求 |  | m2 | 1306.14 | 100.81 | 131671.97
2 | 040101001003 | 挖一般土方 | 1.土壤类别：一、二类土 2.挖土深度：详见图纸设计 3.其它：详见图纸及相关规范要求 |  | m3 | 300.24 | 3.08 | 924.74
3 | 010103002003 | 余方弃置 | 1.余土外运，运距自行考虑 2.其它：详见图纸及相关规范要求 |  | m3 | 70.56 | 12.47 | 879.88
|  | 分部小计 | [5 empty] | 133476.59
|  | 排水沟 | [5 empty] | 106369.21
1 | 040201022001 | 排水沟 | 1.断面尺寸:详见图纸设计 2.100厚C15混凝土垫层 3.模板安装及拆除 4.砌体材料:240厚非黏土烧结砖M10水泥砂浆砌筑 5.砂浆强度等级:15厚1:2水泥砂浆面层 6.盖板材质、规格:80厚C20钢筋混凝土盖板 7.其他详见图纸及相关规范要求 |  | m | 161.46 | 636.4 | 102753.14
2 | 010101003001 | 挖沟槽土方 | 1. 小型机械挖沟槽土方 2.土壤类别：一、二类土 3.挖土深度：详见图纸设计 4.余方弃置，自行考虑 5.其他详见图纸及相关规范要求 |  | m3 | 196.34 | 3.08 | 604.73
本页小计 | [7 empty] | 236834.46
注：为计取规费等的使用，可在表中增设其中：“定额人工费”。
表—08
分部分项工程和单价措施项目清单与计价表
工程名称：长葛市第十四初级中学运动场 |  |  |  | 标段： |  |  |  |  | 第 5 页 共 10 页
序号 | 项目编码 | 项目名称 | 项目特征描述 |  | 计量单位 | 工程量 | 金 额(元)
[7 empty] | 综合单价 | 合 价 |  | 其中
暂估价
3 | 010103001001 | 回填方 | 1.土方回填 2.其它详见图纸及相关规范要求 |  | m3 | 82.67 | 19.28 | 1593.88
4 | 010103002004 | 余方弃置 | 1.余土外运，运距自行考虑 2.其他：详见图纸及相关规范要求 |  | m3 | 113.67 | 12.47 | 1417.46
|  | 分部小计 | [5 empty] | 106369.21
|  | 道牙 | [5 empty] | 32624.34
1 | 040204004001 | 铝合金道牙 | 1.铝合金道牙 2.尺寸为:50mmX38mm(宽X高) 3.含垫块 4.其他详见图纸及相关规范要求 |  | m | 150.02 | 30 | 4500.6
2 | 040204004002 | 跑道外侧道牙 | 1.砖砌挡土墙 2.C25混凝土压顶（详见图纸设计） 3.模板安装与拆除 4.钢筋制作安装 5.240砖砌挡土墙 6.50厚C10混凝土 7.其他详见图纸及相关规范要求 |  | m | 293.2 | 95.92 | 28123.74
|  | 分部小计 | [5 empty] | 32624.34
|  | 沙坑 | [5 empty] | 35634.01
本页小计 | [7 empty] | 35635.68
注：为计取规费等的使用，可在表中增设其中：“定额人工费”。
表—08
分部分项工程和单价措施项目清单与计价表
工程名称：长葛市第十四初级中学运动场 |  |  |  | 标段： |  |  |  |  | 第 6 页 共 10 页
序号 | 项目编码 | 项目名称 | 项目特征描述 |  | 计量单位 | 工程量 | 金 额(元)
[7 empty] | 综合单价 | 合 价 |  | 其中
暂估价
1 | 011101001001 | 跳远落地区 | 跳远区 1.多功能土工布一层 2.150厚φ6-φ20砾石 3.200厚φ20-φ50砾石 4.多功能土工布一层 5.净砂 6.150厚C15商砼垫层（沙坑外侧基础） 7.C25商砼基础（沙坑外侧基础） 8.商砼运输自行考虑（沙坑外侧基础） 9.模板制作、安装及拆除（沙坑外侧基础） 10.钢筋制作安装（沙坑外侧基础） 11.直径100UPVC排水管（沙坑外侧基础） 12.其他详见图纸及相关规范要求（沙坑外侧基础） |  | m2 | 24 | 917.5 | 22020
2 | 011101005003 | 塑胶助跑道 | 1.13厚塑胶面层.面层符合图纸及GB36246-2018<中小学合成材料面层运动场地》规范要求 2.70厚沥青混凝土，运输自行考虑 3.250厚混合料（碎石：灰煤灰：水泥 6:3:1） 4.150厚2 8灰土分层夯实 5.素土夯实 6.符合图纸及GB36246-2018<中小学合成材料面层运动场地》规范要求 |  | m2 | 29.28 | 427.25 | 12509.88
本页小计 | [7 empty] | 34529.88
注：为计取规费等的使用，可在表中增设其中：“定额人工费”。
表—08
分部分项工程和单价措施项目清单与计价表
工程名称：长葛市第十四初级中学运动场 |  |  |  | 标段： |  |  |  |  | 第 7 页 共 10 页
序号 | 项目编码 | 项目名称 | 项目特征描述 |  | 计量单位 | 工程量 | 金 额(元)
[7 empty] | 综合单价 | 合 价 |  | 其中
暂估价
3 | 040101002001 | 挖沟槽土方 | 1.土壤类别:一、二类土 2.挖土深度:详见图纸设计 3.其他详见图纸及相关规范要求 |  | m3 | 14.14 | 3.08 | 43.55
4 | 040101003001 | 挖基坑土方 | 1.土壤类别:一、二类土 2.挖土深度:详见图纸设计 3.其他详见图纸及相关规范要求 |  | m3 | 27.6 | 3.08 | 85.01
5 | 04B003 | 起跳显示一体板 | 1 砂砾渗水层外包土工布 2.直径20mm排水管 3.钢筋制作安装 4.82mm厚1220*340木垫板，上贴18mm厚塑胶面层 比赛时换成一体化起跳板与显示板 5.其他详见图纸及相关规范要求 |  | m2 | 0.41 | 1041.8 | 427.14
6 | 010103001002 | 回填方 | 1.土方回填 2.其它详见图纸及相关规范要求 |  | m3 | 12.16 | 19.28 | 234.44
7 | 010103002005 | 余方弃置 | 1余土外运，运距自行考虑 2.其他详见图纸及相关规范要求 |  | m3 | 25.18 | 12.47 | 313.99
|  | 分部小计 | [5 empty] | 35634.01
|  | 主席台 | [5 empty] | 21881.51
|  | 土方工程 | [5 empty] | 328.92
1 | 010101001001 | 平整场地 | 1.名称：平整场地 2.土壤类别：一、二类土 3.其它：详见图纸及相关规范要求 |  | m2 | 50.27 | 1.42 | 71.38
2 | 010101003002 | 挖沟槽土方 | 1.土壤类别：一、二类土 2.挖土深度：详见图纸设计 3.其它：详见图纸及相关规范要求 |  | m3 | 16.36 | 9.83 | 160.82
本页小计 | [7 empty] | 1336.33
注：为计取规费等的使用，可在表中增设其中：“定额人工费”。
表—08
分部分项工程和单价措施项目清单与计价表
工程名称：长葛市第十四初级中学运动场 |  |  |  | 标段： |  |  |  |  | 第 8 页 共 10 页
序号 | 项目编码 | 项目名称 | 项目特征描述 |  | 计量单位 | 工程量 | 金 额(元)
[7 empty] | 综合单价 | 合 价 |  | 其中
暂估价
3 | 010103001003 | 回填方 | 基础回填土 1.密实度要求:夯实 2.填方材料品种:素土 3.填方来源、运距:自行考虑 4.其它：详见图纸及相关规范要求 |  | m3 | 9.75 | 9.92 | 96.72
|  | 砌筑工程 | [5 empty] | 10667.32
1 | 010404001001 | 垫层 | 1.C15商砼基础垫层 2.商砼运输自行考虑 3.模板制作、安装及拆除 4.其它:详见图纸及相关规范要求 |  | m3 | 1.7 | 824.38 | 1401.45
2 | 010401001001 | 砖基础 | 1.砖基础 2.砌筑材料：MU15免烧砖砌体 3.砂浆类型：M7.5水泥砂浆 4.砂浆采用预拌砂浆 5.其它：详见图纸及相关规范要求 |  | m3 | 4.91 | 570.09 | 2799.14
3 | 010401003001 | 实心砖墙 | 主席台四周挡土墙 1.材质：MU15免烧砖砌体 2.墙体厚度：240mm厚 3.品种、规格、强度等级：MU15免烧砖砌体 4.砂浆强度等级：M7.5水泥砂浆 5.砂浆采用预拌砂浆 6.其它：详见图纸及相关规范要求 |  | m3 | 6.13 | 587.35 | 3600.46
本页小计 | [7 empty] | 7897.77
注：为计取规费等的使用，可在表中增设其中：“定额人工费”。
表—08
分部分项工程和单价措施项目清单与计价表
工程名称：长葛市第十四初级中学运动场 |  |  |  | 标段： |  |  |  |  | 第 9 页 共 10 页
序号 | 项目编码 | 项目名称 | 项目特征描述 |  | 计量单位 | 工程量 | 金 额(元)
[7 empty] | 综合单价 | 合 价 |  | 其中
暂估价
4 | 010401003002 | 实心砖墙 | 影壁墙 1.材质：MU15免烧砖砌体 2.墙体厚度：240mm厚 3.品种、规格、强度等级：MU15免烧砖砌体 4.砂浆强度等级：M5.0水泥砂浆 5.砂浆采用预拌砂浆 6.其它：详见图纸及相关规范要求 |  | m3 | 4.88 | 587.35 | 2866.27
|  | 墙面装饰工程 | [5 empty] | 2851.8
1 | 011201001001 | 白色乳胶漆外墙面 | 1.20厚水泥砂浆找平 2.白色乳胶漆二遍 3.其它：详见图纸及相关规范要求 |  | m2 | 38.59 | 73.9 | 2851.8
|  | 楼地面工程 | [5 empty] | 8033.47
1 | 011101003001 | 细石混凝土楼地面 | 细石混凝土楼地面 1.40厚C20细石混凝土，表面撒1:1水泥沙子随打随抹光 2.2:8灰土分层夯实（详见图纸设计） 3.原土夯实 4.其它：详见图纸及相关规范要求 |  | m2 | 43.45 | 70.6 | 3067.57
2 | 010507004001 | 台阶 | 主席台踏步 1.材质：砖砌踏步 2.面层做法：详见图集12YJ1外墙2A 2.1 12厚1:3水泥砂浆 2.2 6厚1:2.5水泥砂浆抹面压光 3.其它：详见图纸及相关规范要求 |  | m2 | 6 | 355.65 | 2133.9
本页小计 | [7 empty] | 10919.54
注：为计取规费等的使用，可在表中增设其中：“定额人工费”。
表—08
分部分项工程和单价措施项目清单与计价表
工程名称：长葛市第十四初级中学运动场 |  |  |  | 标段： |  |  |  |  | 第 10 页 共 10 页
序号 | 项目编码 | 项目名称 | 项目特征描述 |  | 计量单位 | 工程量 | 金 额(元)
[7 empty] | 综合单价 | 合 价 |  | 其中
暂估价
3 | 040309001001 | 金属栏杆 | 主席台护栏 1.材质：镀锌钢管栏杆，栏杆高度1.1m 2.焊缝除锈，刷镀锌粉漆二道 3.其它：详见图纸及相关规范要求 |  | m | 23.6 | 120 | 2832
|  | 分部小计 | [5 empty] | 21881.51
|  | 措施项目 | [5 empty] | 4107.16
1 | 011705001001 | 大型机械设备进出场及安拆 | 1.反铲挖掘机进出场费 2.其它详见图纸及相关规范要求 |  | 台班 | 1 | 4107.16 | 4107.16
本页小计 | [7 empty] | 6939.16
合 计 | [7 empty] | 1245175.72
注：为计取规费等的使用，可在表中增设其中：“定额人工费”。
表—08

## 表-09 综合单价分析表
综合单价分析表
工程名称：长葛市第十四初级中学运动场 | [5 empty] | 标段： |  |  |  | 第 1 页 共 49 页
项目编码 |  | 040101001001 |  | 项目名称 |  |  | 挖一般土方 |  | 计量单位 |  | m3 | 工程量 | 227.3
清单综合单价组成明细
定额编号 | 定额项目名称 | 定额 单位 | 数量 | 单价 |  |  |  |  | 合价
|  |  |  | 人工费 | 材料费 |  | 机械费 | 管理费 和利润 | 人工费 |  | 材料费 | 机械费 | 管理费 和利润
1-1-211 | 反铲挖掘机(斗容量0.6m3)不装车 一、二类土 | 1000m3 | 0.001 | 401.01 |  |  | 2390.55 | 289.7 | 0.4 |  |  | 2.39 | 0.29
人工单价 |  | 小计 | [6 empty] | 0.4 |  |  | 2.39 | 0.29
普工87.1元/工日 |  | 未计价材料费
清单项目综合单价 | [8 empty] | 3.08
材 料 费 明 细 | 主要材料名称、规格、型号 | [5 empty] | 单位 | 数量 | 单价（元） |  | 合价（元） | 暂估单价 （元） | 暂估合价 （元）
注：1.如不使用省级或行业建设主管部门发布的计价依据，可不填定额编号、名称等。 2.招标文件提供了暂估单价的材料，按暂估的单价填入表内“暂估单价”栏及“暂估合价”栏。 | [9 empty] | 表-09
综合单价分析表
工程名称：长葛市第十四初级中学运动场 | [5 empty] | 标段： |  |  |  | 第 2 页 共 49 页
项目编码 |  | 010103002001 |  | 项目名称 |  |  | 余方弃置 |  | 计量单位 |  | m3 | 工程量 | 104.45
清单综合单价组成明细
定额编号 | 定额项目名称 | 定额 单位 | 数量 | 单价 |  |  |  |  | 合价
|  |  |  | 人工费 | 材料费 |  | 机械费 | 管理费 和利润 | 人工费 |  | 材料费 | 机械费 | 管理费 和利润
1-1-278 | 装载机装松散土 装载机1m3 | 1000m3 | 0.001 | 401.01 |  |  | 1435.69 | 191.75 | 0.4 |  |  | 1.44 | 0.19
1-1-292 | 自卸汽车运土(载重6t以内) 运距3km | 1000m3 | 0.001 |  |  |  | 9882.44 | 555.58 |  |  |  | 9.88 | 0.56
人工单价 |  | 小计 | [6 empty] | 0.4 |  |  | 11.32 | 0.75
普工87.1元/工日 |  | 未计价材料费
清单项目综合单价 | [8 empty] | 12.47
材 料 费 明 细 | 主要材料名称、规格、型号 | [5 empty] | 单位 | 数量 | 单价（元） |  | 合价（元） | 暂估单价 （元） | 暂估合价 （元）
注：1.如不使用省级或行业建设主管部门发布的计价依据，可不填定额编号、名称等。 2.招标文件提供了暂估单价的材料，按暂估的单价填入表内“暂估单价”栏及“暂估合价”栏。 | [9 empty] | 表-09
综合单价分析表
工程名称：长葛市第十四初级中学运动场 | [5 empty] | 标段： |  |  |  | 第 3 页 共 49 页
项目编码 |  | 011101005001 |  | 项目名称 |  |  | 人造草坪 |  | 计量单位 |  | m2 | 工程量 | 842
清单综合单价组成明细
定额编号 | 定额项目名称 | 定额 单位 | 数量 | 单价 |  |  |  |  | 合价
|  |  |  | 人工费 | 材料费 |  | 机械费 | 管理费 和利润 | 人工费 |  | 材料费 | 机械费 | 管理费 和利润
补子目1 | 人造草坪 | m2 | 1
人工单价 |  | 小计
|  | 未计价材料费 | [6 empty] | 105
清单项目综合单价 | [8 empty] | 105
材 料 费 明 细 | 主要材料名称、规格、型号 | [5 empty] | 单位 | 数量 | 单价（元） |  | 合价（元） | 暂估单价 （元） | 暂估合价 （元）
| 人造草坪 | [5 empty] | m2 | 1 | 105 |  | 105
| 材料费小计 | [7 empty] | - |  | 105 | -
注：1.如不使用省级或行业建设主管部门发布的计价依据，可不填定额编号、名称等。 2.招标文件提供了暂估单价的材料，按暂估的单价填入表内“暂估单价”栏及“暂估合价”栏。 | [9 empty] | 表-09
综合单价分析表
工程名称：长葛市第十四初级中学运动场 | [5 empty] | 标段： |  |  |  | 第 4 页 共 49 页
项目编码 |  | 040203007001 |  | 项目名称 |  |  | 水泥混凝土 |  | 计量单位 |  | m2 | 工程量 | 842
清单综合单价组成明细
定额编号 | 定额项目名称 | 定额 单位 | 数量 | 单价 |  |  |  |  | 合价
|  |  |  | 人工费 | 材料费 |  | 机械费 | 管理费 和利润 | 人工费 |  | 材料费 | 机械费 | 管理费 和利润
5-1-943 | 施工缝 建筑油膏 | 100m | 0.0004 | 689.61 | 262.39 |  |  | 214.17 | 0.28 |  | 0.11 |  | 0.09
借5-1 H80210555 80210557 | 现浇混凝土 垫层 换为【预拌混凝土 C20】 | 10m3 | 0.012 | 380.82 | 6196.8 |  |  | 198.86 | 4.57 |  | 74.36 |  | 2.39
借5-171 | 现浇混凝土模板 基础垫层复合模板 | 100m2 | 0.0002 | 1236.56 | 2809.99 |  | 0.91 | 646.03 | 0.22 |  | 0.5 |  | 0.11
借4-72 | 垫层 灰土 | 10m3 | 0.015 | 543.07 | 1498.17 |  | 11.07 | 209.89 | 8.15 |  | 22.47 | 0.17 | 3.15
借1-134 | 机械碾压 原土 一遍 | 100m2 | 0.01 | 6.01 |  |  | 12.02 | 1.92 | 0.06 |  |  | 0.12 | 0.02
人工单价 |  | 小计 | [6 empty] | 13.28 |  | 97.44 | 0.29 | 5.76
高级技工201元/工日;普工87.1元/工日;一般技工134元/工日 |  | 未计价材料费
清单项目综合单价 | [8 empty] | 116.75
材 料 费 明 细 | 主要材料名称、规格、型号 | [5 empty] | 单位 | 数量 | 单价（元） |  | 合价（元） | 暂估单价 （元） | 暂估合价 （元）
| 砂子 中粗砂 | [5 empty] | m3 |  | 314
| 生石灰 | [5 empty] | t | 0.0372 | 600 |  | 22.31
| 预拌混凝土 C20 | [5 empty] | m3 | 0.1212 | 610 |  | 73.93
| 其他材料费 | [7 empty] | - |  | 1.14 | -
| 材料费小计 | [7 empty] | - |  | 97.37 | -
注：1.如不使用省级或行业建设主管部门发布的计价依据，可不填定额编号、名称等。 2.招标文件提供了暂估单价的材料，按暂估的单价填入表内“暂估单价”栏及“暂估合价”栏。 | [9 empty] | 表-09
综合单价分析表
工程名称：长葛市第十四初级中学运动场 | [5 empty] | 标段： |  |  |  | 第 5 页 共 49 页
项目编码 |  | 031001006001 |  | 项目名称 |  |  | 塑料管 |  | 计量单位 |  | m | 工程量 | 176
清单综合单价组成明细
定额编号 | 定额项目名称 | 定额 单位 | 数量 | 单价 |  |  |  |  | 合价
|  |  |  | 人工费 | 材料费 |  | 机械费 | 管理费 和利润 | 人工费 |  | 材料费 | 机械费 | 管理费 和利润
借10-1-311 | 室外塑料排水管(粘接) 公称外径110mm以内 | 10m | 0.1 | 84.18 | 4.11 |  | 0.07 | 31.16 | 8.42 |  | 0.41 | 0.01 | 3.12
7-1-71 | 地下水集排盲沟粒料人工敷设 卵石 | 10m3 | 0.0047 | 545.69 | 2257.91 |  |  | 123.88 | 2.57 |  | 10.65 |  | 0.58
1-1-10 | 人工挖沟、槽土方 一、二类土深度2m以内 | 100m3 | 0.0005 | 3272.44 |  |  |  | 959.98 | 1.54 |  |  |  | 0.45
7-1-19 | 零星土工布 200g/m2 | 100m2 | 0.004 | 1009.82 | 1324.12 |  |  | 421.4 | 4.04 |  | 5.3 |  | 1.69
人工单价 |  | 小计 | [6 empty] | 16.57 |  | 16.36 | 0.01 | 5.84
高级技工201元/工日;普工87.1元/工日;一般技工134元/工日 |  | 未计价材料费 | [6 empty] | 17.94
清单项目综合单价 | [8 empty] | 56.71
材 料 费 明 细 | 主要材料名称、规格、型号 | [5 empty] | 单位 | 数量 | 单价（元） |  | 合价（元） | 暂估单价 （元） | 暂估合价 （元）
| 塑料排水管 公称外径110mm以内 | [5 empty] | m | 0.993 | 17.71 |  | 17.59
| 硬聚氯乙烯塑料管箍 公称外径110mm以内 | [5 empty] | 个 | 0.058 | 6.18 |  | 0.36
| 其他材料费 | [7 empty] | - |  | 16.35 | -
| 材料费小计 | [7 empty] | - |  | 34.3 | -
注：1.如不使用省级或行业建设主管部门发布的计价依据，可不填定额编号、名称等。 2.招标文件提供了暂估单价的材料，按暂估的单价填入表内“暂估单价”栏及“暂估合价”栏。 | [9 empty] | 表-09
综合单价分析表
工程名称：长葛市第十四初级中学运动场 | [5 empty] | 标段： |  |  |  | 第 6 页 共 49 页
项目编码 |  | 040205006001 |  | 项目名称 |  |  | 标线 |  | 计量单位 |  | m2 | 工程量 | 76.64
清单综合单价组成明细
定额编号 | 定额项目名称 | 定额 单位 | 数量 | 单价 |  |  |  |  | 合价
|  |  |  | 人工费 | 材料费 |  | 机械费 | 管理费 和利润 | 人工费 |  | 材料费 | 机械费 | 管理费 和利润
2-5-18 | 纵向标线 常温漆 | 100m2 | 0.01 | 209.26 | 26.86 |  | 256.75 | 147.97 | 2.09 |  | 0.27 | 2.57 | 1.48
人工单价 |  | 小计 | [6 empty] | 2.09 |  | 0.27 | 2.57 | 1.48
普工87.1元/工日;一般技工134元/工日 |  | 未计价材料费 | [6 empty] | 5.03
清单项目综合单价 | [8 empty] | 11.44
材 料 费 明 细 | 主要材料名称、规格、型号 | [5 empty] | 单位 | 数量 | 单价（元） |  | 合价（元） | 暂估单价 （元） | 暂估合价 （元）
| 常温涂料 | [5 empty] | kg | 0.4437 | 11.33 |  | 5.03
| 其他材料费 | [7 empty] | - |  | 0.27 | -
| 材料费小计 | [7 empty] | - |  | 5.29 | -
注：1.如不使用省级或行业建设主管部门发布的计价依据，可不填定额编号、名称等。 2.招标文件提供了暂估单价的材料，按暂估的单价填入表内“暂估单价”栏及“暂估合价”栏。 | [9 empty] | 表-09
综合单价分析表
工程名称：长葛市第十四初级中学运动场 | [5 empty] | 标段： |  |  |  | 第 7 页 共 49 页
项目编码 |  | 04B001 |  | 项目名称 |  |  | 足球门基础 |  | 计量单位 |  | 个 | 工程量 | 4
清单综合单价组成明细
定额编号 | 定额项目名称 | 定额 单位 | 数量 | 单价 |  |  |  |  | 合价
|  |  |  | 人工费 | 材料费 |  | 机械费 | 管理费 和利润 | 人工费 |  | 材料费 | 机械费 | 管理费 和利润
2-2-26 + 2-2-27 *-10 | 卵石摊铺 厚度20cm 实际厚度(cm):10 | 100m2 | 0.0049 | 198 | 2635.67 |  | 246.56 | 158.37 | 0.97 |  | 12.91 | 1.21 | 0.78
借5-9 | 现浇混凝土 设备基础 换为【预拌混凝土C25】 | 10m3 | 0.0135 | 268.61 | 6171.41 |  |  | 140.27 | 3.63 |  | 83.31 |  | 1.89
借5-201 | 现浇混凝土模板 设备基础(块体≤5m3) 组合钢模板 木支撑 | 100m2 | 0.018 | 2913.35 | 1918.02 |  | 0.91 | 1522.08 | 52.44 |  | 34.52 | 0.02 | 27.4
借5-89 | 现浇构件圆钢筋 钢筋HPB300 直径 ≤10mm | t | 0.0011 | 941.13 | 4388.01 |  | 21.26 | 491.77 | 1 |  | 4.67 | 0.02 | 0.52
借5-90 | 现浇构件圆钢筋 钢筋HPB300 直径 ≤18mm | t | 0.0036 | 635.77 | 4442.34 |  | 54.64 | 332.15 | 2.26 |  | 15.77 | 0.19 | 1.18
人工单价 |  | 小计 | [6 empty] | 60.3 |  | 151.18 | 1.44 | 31.77
高级技工201元/工日;普工87.1元/工日;一般技工134元/工日 |  | 未计价材料费
清单项目综合单价 | [8 empty] | 244.71
材 料 费 明 细 | 主要材料名称、规格、型号 | [5 empty] | 单位 | 数量 | 单价（元） |  | 合价（元） | 暂估单价 （元） | 暂估合价 （元）
| 砂子 中粗砂 | [5 empty] | m3 | 0.0065 | 314 |  | 2.04
| 钢筋 HPB300 φ12~φ18 | [5 empty] | kg | 3.6388 | 4.25 |  | 15.46
| 预拌混凝土 C20 | [5 empty] | m3 | 0.1364 | 610 |  | 83.2
| 钢筋 HPB300 φ10以内 | [5 empty] | kg | 1.0863 | 4.25 |  | 4.62
| 其他材料费 | [7 empty] | - |  | 45.95 | -
注：1.如不使用省级或行业建设主管部门发布的计价依据，可不填定额编号、名称等。 2.招标文件提供了暂估单价的材料，按暂估的单价填入表内“暂估单价”栏及“暂估合价”栏。 | [9 empty] | 表-09
综合单价分析表
工程名称：长葛市第十四初级中学运动场 | [5 empty] | 标段： |  |  |  | 第 8 页 共 49 页
| 材料费小计 | [7 empty] | - |  | 151.26 | -
注：1.如不使用省级或行业建设主管部门发布的计价依据，可不填定额编号、名称等。 2.招标文件提供了暂估单价的材料，按暂估的单价填入表内“暂估单价”栏及“暂估合价”栏。 | [9 empty] | 表-09
综合单价分析表
工程名称：长葛市第十四初级中学运动场 | [5 empty] | 标段： |  |  |  | 第 9 页 共 49 页
项目编码 |  | 04B002 |  | 项目名称 |  |  | 成品足球门框及门网 |  | 计量单位 |  | 套 | 工程量 | 2
清单综合单价组成明细
定额编号 | 定额项目名称 | 定额 单位 | 数量 | 单价 |  |  |  |  | 合价
|  |  |  | 人工费 | 材料费 |  | 机械费 | 管理费 和利润 | 人工费 |  | 材料费 | 机械费 | 管理费 和利润
补子目2 | 成品足球门框及门网 | 套 | 1
人工单价 |  | 小计
|  | 未计价材料费 | [6 empty] | 2500
清单项目综合单价 | [8 empty] | 2500
材 料 费 明 细 | 主要材料名称、规格、型号 | [5 empty] | 单位 | 数量 | 单价（元） |  | 合价（元） | 暂估单价 （元） | 暂估合价 （元）
| 成品足球门框及门网 | [5 empty] | 套 | 1 | 2500 |  | 2500
| 材料费小计 | [7 empty] | - |  | 2500 | -
注：1.如不使用省级或行业建设主管部门发布的计价依据，可不填定额编号、名称等。 2.招标文件提供了暂估单价的材料，按暂估的单价填入表内“暂估单价”栏及“暂估合价”栏。 | [9 empty] | 表-09
综合单价分析表
工程名称：长葛市第十四初级中学运动场 | [5 empty] | 标段： |  |  |  | 第 10 页 共 49 页
项目编码 |  | 040205017001 |  | 项目名称 |  |  | 定位标桩 |  | 计量单位 |  | 个 | 工程量 | 1
清单综合单价组成明细
定额编号 | 定额项目名称 | 定额 单位 | 数量 | 单价 |  |  |  |  | 合价
|  |  |  | 人工费 | 材料费 |  | 机械费 | 管理费 和利润 | 人工费 |  | 材料费 | 机械费 | 管理费 和利润
1-1-292 | 自卸汽车运土(载重6t以内) 运距3km | 1000m3 | 0.0002 |  |  |  | 9882.44 | 555.58 |  |  |  | 1.48 | 0.08
1-1-278 | 装载机装松散土 装载机1m3 | 1000m3 | 0.0002 | 401.01 |  |  | 1435.69 | 191.75 | 0.06 |  |  | 0.22 | 0.03
借5-1 | 现浇混凝土 垫层 | 10m3 | 0.0025 | 380.82 | 6095.8 |  |  | 198.86 | 0.93 |  | 14.93 |  | 0.49
1-1-10 | 人工挖沟、槽土方 一、二类土深度2m以内 | 100m3 | 0.0085 | 3272.44 |  |  |  | 959.98 | 27.82 |  |  |  | 8.16
1-1-353 | 机械填土夯实 槽、坑 | 100m3 | 0.0325 | 1344.68 |  |  | 189.26 | 394.4 | 43.7 |  |  | 6.15 | 12.82
借5-5 | 现浇混凝土 独立基础 混凝土 | 10m3 | 0.0126 | 288.16 | 6172.95 |  |  | 150.49 | 3.63 |  | 77.78 |  | 1.9
借5-89 | 现浇构件圆钢筋 钢筋HPB300 直径 ≤10mm | t | 0.0019 | 941.13 | 4388.01 |  | 21.26 | 491.77 | 1.79 |  | 8.34 | 0.04 | 0.93
借5-90 | 现浇构件圆钢筋 钢筋HPB300 直径 ≤18mm | t | 0.0078 | 635.77 | 4442.34 |  | 54.64 | 332.15 | 4.96 |  | 34.65 | 0.43 | 2.59
借5-171 | 现浇混凝土模板 基础垫层复合模板 | 100m2 | 0.0014 | 1236.56 | 2809.99 |  | 0.91 | 646.03 | 1.73 |  | 3.93 |  | 0.9
借5-188 | 现浇混凝土模板 独立基础 组合钢模板 木支撑 | 100m2 | 0.0147 | 2036.19 | 2160.14 |  | 1.57 | 1063.63 | 29.93 |  | 31.75 | 0.02 | 15.64
借5-169 | 铁件制作、安装 | t | 0.0004 | 1563.81 | 7215.58 |  | 409.91 | 816.93 | 0.66 |  | 3.03 | 0.17 | 0.34
人工单价 |  | 小计 | [6 empty] | 115.21 |  | 174.41 | 8.51 | 43.88
高级技工201元/工日;普工87.1元/工日;一般技工134元/工日 |  | 未计价材料费
清单项目综合单价 | [8 empty] | 342.02
注：1.如不使用省级或行业建设主管部门发布的计价依据，可不填定额编号、名称等。 2.招标文件提供了暂估单价的材料，按暂估的单价填入表内“暂估单价”栏及“暂估合价”栏。 | [9 empty] | 表-09
综合单价分析表
工程名称：长葛市第十四初级中学运动场 | [5 empty] | 标段： |  |  |  | 第 11 页 共 49 页
材 料 费 明 细 | 主要材料名称、规格、型号 | [5 empty] | 单位 | 数量 | 单价（元） |  | 合价（元） | 暂估单价 （元） | 暂估合价 （元）
| 砂子 中粗砂 | [5 empty] | m3 | 0.0002 | 314 |  | 0.06
| 钢筋 HPB300 φ12~φ18 | [5 empty] | kg | 7.995 | 4.25 |  | 33.98
| 预拌混凝土 C20 | [5 empty] | m3 | 0.1273 | 610 |  | 77.65
| 钢筋 HPB300 φ10以内 | [5 empty] | kg | 1.938 | 4.25 |  | 8.24
| 预拌混凝土 C15 | [5 empty] | m3 | 0.0247 | 600 |  | 14.82
| 其他材料费 | [7 empty] | - |  | 39.69 | -
| 材料费小计 | [7 empty] | - |  | 174.44 | -
注：1.如不使用省级或行业建设主管部门发布的计价依据，可不填定额编号、名称等。 2.招标文件提供了暂估单价的材料，按暂估的单价填入表内“暂估单价”栏及“暂估合价”栏。 | [9 empty] | 表-09
综合单价分析表
工程名称：长葛市第十四初级中学运动场 | [5 empty] | 标段： |  |  |  | 第 12 页 共 49 页
项目编码 |  | 040101001002 |  | 项目名称 |  |  | 挖一般土方 |  | 计量单位 |  | m3 | 工程量 | 664.47
清单综合单价组成明细
定额编号 | 定额项目名称 | 定额 单位 | 数量 | 单价 |  |  |  |  | 合价
|  |  |  | 人工费 | 材料费 |  | 机械费 | 管理费 和利润 | 人工费 |  | 材料费 | 机械费 | 管理费 和利润
1-1-211 | 反铲挖掘机(斗容量0.6m3)不装车 一、二类土 | 1000m3 | 0.001 | 401.01 |  |  | 2390.55 | 289.7 | 0.4 |  |  | 2.39 | 0.29
人工单价 |  | 小计 | [6 empty] | 0.4 |  |  | 2.39 | 0.29
普工87.1元/工日 |  | 未计价材料费
清单项目综合单价 | [8 empty] | 3.08
材 料 费 明 细 | 主要材料名称、规格、型号 | [5 empty] | 单位 | 数量 | 单价（元） |  | 合价（元） | 暂估单价 （元） | 暂估合价 （元）
注：1.如不使用省级或行业建设主管部门发布的计价依据，可不填定额编号、名称等。 2.招标文件提供了暂估单价的材料，按暂估的单价填入表内“暂估单价”栏及“暂估合价”栏。 | [9 empty] | 表-09
综合单价分析表
工程名称：长葛市第十四初级中学运动场 | [5 empty] | 标段： |  |  |  | 第 13 页 共 49 页
项目编码 |  | 010103002002 |  | 项目名称 |  |  | 余方弃置 |  | 计量单位 |  | m3 | 工程量 | 372.76
清单综合单价组成明细
定额编号 | 定额项目名称 | 定额 单位 | 数量 | 单价 |  |  |  |  | 合价
|  |  |  | 人工费 | 材料费 |  | 机械费 | 管理费 和利润 | 人工费 |  | 材料费 | 机械费 | 管理费 和利润
1-1-278 | 装载机装松散土 装载机1m3 | 1000m3 | 0.001 | 401.01 |  |  | 1435.69 | 191.75 | 0.4 |  |  | 1.44 | 0.19
1-1-292 | 自卸汽车运土(载重6t以内) 运距3km | 1000m3 | 0.001 |  |  |  | 9882.44 | 555.58 |  |  |  | 9.88 | 0.56
人工单价 |  | 小计 | [6 empty] | 0.4 |  |  | 11.32 | 0.75
普工87.1元/工日 |  | 未计价材料费
清单项目综合单价 | [8 empty] | 12.47
材 料 费 明 细 | 主要材料名称、规格、型号 | [5 empty] | 单位 | 数量 | 单价（元） |  | 合价（元） | 暂估单价 （元） | 暂估合价 （元）
注：1.如不使用省级或行业建设主管部门发布的计价依据，可不填定额编号、名称等。 2.招标文件提供了暂估单价的材料，按暂估的单价填入表内“暂估单价”栏及“暂估合价”栏。 | [9 empty] | 表-09
综合单价分析表
工程名称：长葛市第十四初级中学运动场 | [5 empty] | 标段： |  |  |  | 第 14 页 共 49 页
项目编码 |  | 011101005002 |  | 项目名称 |  |  | 运动场地面 |  | 计量单位 |  | m2 | 工程量 | 489.2
清单综合单价组成明细
定额编号 | 定额项目名称 | 定额 单位 | 数量 | 单价 |  |  |  |  | 合价
|  |  |  | 人工费 | 材料费 |  | 机械费 | 管理费 和利润 | 人工费 |  | 材料费 | 机械费 | 管理费 和利润
借11-HA3 | 塑胶地面 厚度9mm | 100m2 | 0.01 | 2331.16 | 9006.48 |  | 161.98 | 636.44 | 23.31 |  | 90.06 | 1.62 | 6.36
借5-1 H80210555 80210557 | 现浇混凝土 垫层 换为【预拌混凝土 C20】 | 10m3 | 0.01 | 380.82 | 6196.8 |  |  | 198.86 | 3.81 |  | 61.97 |  | 1.99
借5-171 | 现浇混凝土模板 基础垫层复合模板 | 100m2 | 0.0006 | 1236.56 | 2809.99 |  | 0.91 | 646.03 | 0.69 |  | 1.57 |  | 0.36
6-1-198 | 变形缝 建筑油膏 | 100m | 0.0004 | 663.71 | 253.63 |  |  | 234.72 | 0.27 |  | 0.1 |  | 0.09
借4-72 | 垫层 灰土 | 10m3 | 0.015 | 543.07 | 1498.17 |  | 11.07 | 209.89 | 8.15 |  | 22.47 | 0.17 | 3.15
借1-134 | 机械碾压 原土 一遍 | 100m2 | 0.01 | 6.01 |  |  | 12.02 | 1.92 | 0.06 |  |  | 0.12 | 0.02
人工单价 |  | 小计 | [6 empty] | 36.29 |  | 176.17 | 1.91 | 11.97
高级技工201元/工日;普工87.1元/工日;一般技工134元/工日 |  | 未计价材料费
清单项目综合单价 | [8 empty] | 226.34
材 料 费 明 细 | 主要材料名称、规格、型号 | [5 empty] | 单位 | 数量 | 单价（元） |  | 合价（元） | 暂估单价 （元） | 暂估合价 （元）
| 砂子 中粗砂 | [5 empty] | m3 |  | 314
| 生石灰 | [5 empty] | t | 0.0372 | 600 |  | 22.31
| 预拌混凝土 C20 | [5 empty] | m3 | 0.101 | 610 |  | 61.61
| 预聚体(甲组分) | [5 empty] | kg | 1.69 | 16.27 |  | 27.5
| 色浆(乙组分) | [5 empty] | kg | 6.77 | 4.28 |  | 28.98
| 红胶粒 | [5 empty] | kg | 1.97 | 6.5 |  | 12.81
注：1.如不使用省级或行业建设主管部门发布的计价依据，可不填定额编号、名称等。 2.招标文件提供了暂估单价的材料，按暂估的单价填入表内“暂估单价”栏及“暂估合价”栏。 | [9 empty] | 表-09
综合单价分析表
工程名称：长葛市第十四初级中学运动场 | [5 empty] | 标段： |  |  |  | 第 15 页 共 49 页
| 黑胶粒 | [5 empty] | kg | 2.83 | 6.5 |  | 18.4
| 其他材料费 | [7 empty] | - |  | 4.58 | -
| 材料费小计 | [7 empty] | - |  | 176.2 | -
注：1.如不使用省级或行业建设主管部门发布的计价依据，可不填定额编号、名称等。 2.招标文件提供了暂估单价的材料，按暂估的单价填入表内“暂估单价”栏及“暂估合价”栏。 | [9 empty] | 表-09
综合单价分析表
工程名称：长葛市第十四初级中学运动场 | [5 empty] | 标段： |  |  |  | 第 16 页 共 49 页
项目编码 |  | 040203006001 |  | 项目名称 |  |  | 塑胶跑道 |  | 计量单位 |  | m2 | 工程量 | 1375.7
清单综合单价组成明细
定额编号 | 定额项目名称 | 定额 单位 | 数量 | 单价 |  |  |  |  | 合价
|  |  |  | 人工费 | 材料费 |  | 机械费 | 管理费 和利润 | 人工费 |  | 材料费 | 机械费 | 管理费 和利润
借11-HA3 + 11-HA4 * 4 | 塑胶地面 厚度9mm 实际厚度(mm):13 | 100m2 | 0.01 | 3362.74 | 12116.54 |  | 239.73 | 917.95 | 33.63 |  | 121.17 | 2.4 | 9.18
2-3-38 + 2-3-39 | 沥青混凝土路面 中粒式 机械摊铺 厚度6cm 实际厚度(cm):7 | 100m2 | 0.01 | 151.24 | 136.54 |  | 321.8 | 118.23 | 1.51 |  | 1.37 | 3.22 | 1.18
2-6-HA7 + 2-6-HA8 * 5 | 水泥粉煤灰稳定碎石(3.5:12:84.5) 摊铺厚度20cm 实际厚度(cm):25 | 100m2 | 0.01 | 182.56 | 10792.49 |  | 532.98 | 187.39 | 1.83 |  | 107.92 | 5.33 | 1.87
借4-72 | 垫层 灰土 换为【垫层灰土 2:8】 | 10m3 | 0.015 | 543.07 | 1498.17 |  | 11.07 | 209.89 | 8.15 |  | 22.47 | 0.17 | 3.15
借1-134 | 机械碾压 原土 一遍 | 100m2 | 0.01 | 6.01 |  |  | 12.02 | 1.92 | 0.06 |  |  | 0.12 | 0.02
人工单价 |  | 小计 | [6 empty] | 45.18 |  | 252.93 | 11.24 | 15.4
高级技工201元/工日;普工87.1元/工日;一般技工134元/工日 |  | 未计价材料费 | [6 empty] | 102.52
清单项目综合单价 | [8 empty] | 427.25
材 料 费 明 细 | 主要材料名称、规格、型号 | [5 empty] | 单位 | 数量 | 单价（元） |  | 合价（元） | 暂估单价 （元） | 暂估合价 （元）
| 生石灰 | [5 empty] | t | 0.0372 | 600 |  | 22.31
| 水泥 42.5 | [5 empty] | t | 0.0191 | 545 |  | 10.41
| 碎石 20 | [5 empty] | m3 | 0.3183 | 285 |  | 90.72
| 粉煤灰 | [5 empty] | m3 | 0.0792 | 77.59 |  | 6.15
| 预聚体(甲组分) | [5 empty] | kg | 2.274 | 16.27 |  | 37
注：1.如不使用省级或行业建设主管部门发布的计价依据，可不填定额编号、名称等。 2.招标文件提供了暂估单价的材料，按暂估的单价填入表内“暂估单价”栏及“暂估合价”栏。 | [9 empty] | 表-09
综合单价分析表
工程名称：长葛市第十四初级中学运动场 | [5 empty] | 标段： |  |  |  | 第 17 页 共 49 页
| 色浆(乙组分) | [5 empty] | kg | 9.106 | 4.28 |  | 38.97
| 红胶粒 | [5 empty] | kg | 2.65 | 6.5 |  | 17.23
| 黑胶粒 | [5 empty] | kg | 3.806 | 6.5 |  | 24.74
| 沥青混凝土 中粒式 | [5 empty] | m3 | 0.0707 | 1450 |  | 102.52
| 其他材料费 | [7 empty] | - |  | 5.59 | -
| 材料费小计 | [7 empty] | - |  | 355.64 | -
注：1.如不使用省级或行业建设主管部门发布的计价依据，可不填定额编号、名称等。 2.招标文件提供了暂估单价的材料，按暂估的单价填入表内“暂估单价”栏及“暂估合价”栏。 | [9 empty] | 表-09
综合单价分析表
工程名称：长葛市第十四初级中学运动场 | [5 empty] | 标段： |  |  |  | 第 18 页 共 49 页
项目编码 |  | 040203007002 |  | 项目名称 |  |  | 水泥混凝土 |  | 计量单位 |  | m2 | 工程量 | 1306.14
清单综合单价组成明细
定额编号 | 定额项目名称 | 定额 单位 | 数量 | 单价 |  |  |  |  | 合价
|  |  |  | 人工费 | 材料费 |  | 机械费 | 管理费 和利润 | 人工费 |  | 材料费 | 机械费 | 管理费 和利润
2-3-48 换 | 水泥混凝土路面 预拌混凝土 厚度15cm 实际厚度(cm):8 换为【预拌混凝土 C20】 | 100m2 | 0.01 | 1057.13 | 5029.42 |  |  | 580.73 | 10.57 |  | 50.29 |  | 5.81
借4-72 | 垫层 灰土 | 10m3 | 0.015 | 543.07 | 1498.17 |  | 11.07 | 209.89 | 8.15 |  | 22.47 | 0.17 | 3.15
借1-134 | 机械碾压 原土 一遍 | 100m2 | 0.01 | 6.01 |  |  | 12.02 | 1.92 | 0.06 |  |  | 0.12 | 0.02
人工单价 |  | 小计 | [6 empty] | 18.78 |  | 72.76 | 0.29 | 8.98
高级技工201元/工日;普工87.1元/工日;一般技工134元/工日 |  | 未计价材料费
清单项目综合单价 | [8 empty] | 100.81
材 料 费 明 细 | 主要材料名称、规格、型号 | [5 empty] | 单位 | 数量 | 单价（元） |  | 合价（元） | 暂估单价 （元） | 暂估合价 （元）
| 生石灰 | [5 empty] | t | 0.0372 | 600 |  | 22.31
| 预拌混凝土 C20 | [5 empty] | m3 | 0.0816 | 610 |  | 49.78
| 其他材料费 | [7 empty] | - |  | 0.68 | -
| 材料费小计 | [7 empty] | - |  | 72.78 | -
注：1.如不使用省级或行业建设主管部门发布的计价依据，可不填定额编号、名称等。 2.招标文件提供了暂估单价的材料，按暂估的单价填入表内“暂估单价”栏及“暂估合价”栏。 | [9 empty] | 表-09
综合单价分析表
工程名称：长葛市第十四初级中学运动场 | [5 empty] | 标段： |  |  |  | 第 19 页 共 49 页
项目编码 |  | 040101001003 |  | 项目名称 |  |  | 挖一般土方 |  | 计量单位 |  | m3 | 工程量 | 300.24
清单综合单价组成明细
定额编号 | 定额项目名称 | 定额 单位 | 数量 | 单价 |  |  |  |  | 合价
|  |  |  | 人工费 | 材料费 |  | 机械费 | 管理费 和利润 | 人工费 |  | 材料费 | 机械费 | 管理费 和利润
1-1-211 | 反铲挖掘机(斗容量0.6m3)不装车 一、二类土 | 1000m3 | 0.001 | 401.01 |  |  | 2390.55 | 289.7 | 0.4 |  |  | 2.39 | 0.29
人工单价 |  | 小计 | [6 empty] | 0.4 |  |  | 2.39 | 0.29
普工87.1元/工日 |  | 未计价材料费
清单项目综合单价 | [8 empty] | 3.08
材 料 费 明 细 | 主要材料名称、规格、型号 | [5 empty] | 单位 | 数量 | 单价（元） |  | 合价（元） | 暂估单价 （元） | 暂估合价 （元）
注：1.如不使用省级或行业建设主管部门发布的计价依据，可不填定额编号、名称等。 2.招标文件提供了暂估单价的材料，按暂估的单价填入表内“暂估单价”栏及“暂估合价”栏。 | [9 empty] | 表-09
综合单价分析表
工程名称：长葛市第十四初级中学运动场 | [5 empty] | 标段： |  |  |  | 第 20 页 共 49 页
项目编码 |  | 010103002003 |  | 项目名称 |  |  | 余方弃置 |  | 计量单位 |  | m3 | 工程量 | 70.56
清单综合单价组成明细
定额编号 | 定额项目名称 | 定额 单位 | 数量 | 单价 |  |  |  |  | 合价
|  |  |  | 人工费 | 材料费 |  | 机械费 | 管理费 和利润 | 人工费 |  | 材料费 | 机械费 | 管理费 和利润
1-1-278 | 装载机装松散土 装载机1m3 | 1000m3 | 0.001 | 401.01 |  |  | 1435.69 | 191.75 | 0.4 |  |  | 1.44 | 0.19
1-1-292 | 自卸汽车运土(载重6t以内) 运距3km | 1000m3 | 0.001 |  |  |  | 9882.44 | 555.58 |  |  |  | 9.88 | 0.56
人工单价 |  | 小计 | [6 empty] | 0.4 |  |  | 11.32 | 0.75
普工87.1元/工日 |  | 未计价材料费
清单项目综合单价 | [8 empty] | 12.47
材 料 费 明 细 | 主要材料名称、规格、型号 | [5 empty] | 单位 | 数量 | 单价（元） |  | 合价（元） | 暂估单价 （元） | 暂估合价 （元）
注：1.如不使用省级或行业建设主管部门发布的计价依据，可不填定额编号、名称等。 2.招标文件提供了暂估单价的材料，按暂估的单价填入表内“暂估单价”栏及“暂估合价”栏。 | [9 empty] | 表-09
综合单价分析表
工程名称：长葛市第十四初级中学运动场 | [5 empty] | 标段： |  |  |  | 第 21 页 共 49 页
项目编码 |  | 040201022001 |  | 项目名称 |  |  | 排水沟 |  | 计量单位 |  | m | 工程量 | 161.46
清单综合单价组成明细
定额编号 | 定额项目名称 | 定额 单位 | 数量 | 单价 |  |  |  |  | 合价
|  |  |  | 人工费 | 材料费 |  | 机械费 | 管理费 和利润 | 人工费 |  | 材料费 | 机械费 | 管理费 和利润
借5-1 | 现浇混凝土 垫层 | 10m3 | 0.0098 | 380.82 | 6095.8 |  |  | 198.86 | 3.73 |  | 59.74 |  | 1.95
借5-171 | 现浇混凝土模板 基础垫层复合模板 | 100m2 | 0.002 | 1236.56 | 2809.99 |  | 0.91 | 646.03 | 2.47 |  | 5.62 |  | 1.29
借4-35 | 砖地沟 | 10m3 | 0.034 | 992.79 | 4493.33 |  | 52.17 | 381.63 | 33.75 |  | 152.77 | 1.77 | 12.98
借9-95 + 9-96 *-1 | 刚性防水 防水砂浆 掺防水剂 20mm厚 换为【水泥砂浆 1:2】 实际厚度(mm):15 | 100m2 | 0.02 | 721.8 | 992.3 |  | 36.2 | 246.5 | 14.44 |  | 19.85 | 0.72 | 4.93
借5-19 H80210557 80210559 | 现浇混凝土 圈梁 换为【预拌混凝土 C25】 | 10m3 | 0.016 | 909.24 | 6337.1 |  |  | 475.11 | 14.55 |  | 101.39 |  | 7.6
借5-235 | 现浇混凝土模板 圈梁 直形 复合模板 钢支撑 | 100m2 | 0.0126 | 2314.76 | 2398.58 |  | 0.23 | 1209.28 | 29.17 |  | 30.22 |  | 15.24
借5-61 | 预制混凝土 地沟盖板 换为【预拌混凝土C25】 | 10m3 | 0.004 | 748.76 | 6374.5 |  |  | 391.26 | 3 |  | 25.5 |  | 1.57
借5-298 | 预制混凝土模板 地沟盖板 木模板 | 100m2 | 0.0016 | 3239.65 | 718.21 |  | 2.1 | 1692.44 | 5.18 |  | 1.15 |  | 2.71
借5-89 | 现浇构件圆钢筋 钢筋HPB300 直径 ≤10mm | t | 0.003 | 941.13 | 4388.01 |  | 21.26 | 491.77 | 2.82 |  | 13.16 | 0.06 | 1.48
借5-90 | 现浇构件圆钢筋 钢筋HPB300 直径 ≤18mm | t | 0.012 | 635.77 | 4442.34 |  | 54.64 | 332.15 | 7.63 |  | 53.31 | 0.66 | 3.99
人工单价 |  | 小计 | [6 empty] | 116.74 |  | 462.71 | 3.21 | 53.74
高级技工201元/工日;普工87.1元/工日;一般技工134元/工日 |  | 未计价材料费
清单项目综合单价 | [8 empty] | 636.4
注：1.如不使用省级或行业建设主管部门发布的计价依据，可不填定额编号、名称等。 2.招标文件提供了暂估单价的材料，按暂估的单价填入表内“暂估单价”栏及“暂估合价”栏。 | [9 empty] | 表-09
综合单价分析表
工程名称：长葛市第十四初级中学运动场 | [5 empty] | 标段： |  |  |  | 第 22 页 共 49 页
材 料 费 明 细 | 主要材料名称、规格、型号 | [5 empty] | 单位 | 数量 | 单价（元） |  | 合价（元） | 暂估单价 （元） | 暂估合价 （元）
| 砂子 中粗砂 | [5 empty] | m3 | 0.0006 | 314 |  | 0.18
| 钢筋 HPB300 φ12~φ18 | [5 empty] | kg | 12.2999 | 4.25 |  | 52.27
| 预拌混凝土 C20 | [5 empty] | m3 | 0.0404 | 610 |  | 24.64
| 钢筋 HPB300 φ10以内 | [5 empty] | kg | 3.0601 | 4.25 |  | 13.01
| 预拌混凝土 C15 | [5 empty] | m3 | 0.099 | 600 |  | 59.4
| 烧结煤矸石普通砖 240*115*53 | [5 empty] | 千块 | 0.1938 | 460 |  | 89.15
| 干混砌筑砂浆 DM M10 | [5 empty] | m3 | 0.0853 | 743.4 |  | 63.41
| 预拌混凝土 C25 | [5 empty] | m3 | 0.1616 | 620 |  | 100.19
| 其他材料费 | [7 empty] | - |  | 60.44 | -
| 材料费小计 | [7 empty] | - |  | 447.06 | -
注：1.如不使用省级或行业建设主管部门发布的计价依据，可不填定额编号、名称等。 2.招标文件提供了暂估单价的材料，按暂估的单价填入表内“暂估单价”栏及“暂估合价”栏。 | [9 empty] | 表-09
综合单价分析表
工程名称：长葛市第十四初级中学运动场 | [5 empty] | 标段： |  |  |  | 第 23 页 共 49 页
项目编码 |  | 010101003001 |  | 项目名称 |  |  | 挖沟槽土方 |  | 计量单位 |  | m3 | 工程量 | 196.34
清单综合单价组成明细
定额编号 | 定额项目名称 | 定额 单位 | 数量 | 单价 |  |  |  |  | 合价
|  |  |  | 人工费 | 材料费 |  | 机械费 | 管理费 和利润 | 人工费 |  | 材料费 | 机械费 | 管理费 和利润
1-1-211 | 反铲挖掘机(斗容量0.6m3)不装车 一、二类土 | 1000m3 | 0.001 | 401.01 |  |  | 2390.55 | 289.7 | 0.4 |  |  | 2.39 | 0.29
人工单价 |  | 小计 | [6 empty] | 0.4 |  |  | 2.39 | 0.29
普工87.1元/工日 |  | 未计价材料费
清单项目综合单价 | [8 empty] | 3.08
材 料 费 明 细 | 主要材料名称、规格、型号 | [5 empty] | 单位 | 数量 | 单价（元） |  | 合价（元） | 暂估单价 （元） | 暂估合价 （元）
注：1.如不使用省级或行业建设主管部门发布的计价依据，可不填定额编号、名称等。 2.招标文件提供了暂估单价的材料，按暂估的单价填入表内“暂估单价”栏及“暂估合价”栏。 | [9 empty] | 表-09
综合单价分析表
工程名称：长葛市第十四初级中学运动场 | [5 empty] | 标段： |  |  |  | 第 24 页 共 49 页
项目编码 |  | 010103001001 |  | 项目名称 |  |  | 回填方 |  | 计量单位 |  | m3 | 工程量 | 82.67
清单综合单价组成明细
定额编号 | 定额项目名称 | 定额 单位 | 数量 | 单价 |  |  |  |  | 合价
|  |  |  | 人工费 | 材料费 |  | 机械费 | 管理费 和利润 | 人工费 |  | 材料费 | 机械费 | 管理费 和利润
1-1-353 | 机械填土夯实 槽、坑 | 100m3 | 0.01 | 1344.68 |  |  | 189.26 | 394.4 | 13.45 |  |  | 1.89 | 3.94
人工单价 |  | 小计 | [6 empty] | 13.45 |  |  | 1.89 | 3.94
普工87.1元/工日 |  | 未计价材料费
清单项目综合单价 | [8 empty] | 19.28
材 料 费 明 细 | 主要材料名称、规格、型号 | [5 empty] | 单位 | 数量 | 单价（元） |  | 合价（元） | 暂估单价 （元） | 暂估合价 （元）
注：1.如不使用省级或行业建设主管部门发布的计价依据，可不填定额编号、名称等。 2.招标文件提供了暂估单价的材料，按暂估的单价填入表内“暂估单价”栏及“暂估合价”栏。 | [9 empty] | 表-09
综合单价分析表
工程名称：长葛市第十四初级中学运动场 | [5 empty] | 标段： |  |  |  | 第 25 页 共 49 页
项目编码 |  | 010103002004 |  | 项目名称 |  |  | 余方弃置 |  | 计量单位 |  | m3 | 工程量 | 113.67
清单综合单价组成明细
定额编号 | 定额项目名称 | 定额 单位 | 数量 | 单价 |  |  |  |  | 合价
|  |  |  | 人工费 | 材料费 |  | 机械费 | 管理费 和利润 | 人工费 |  | 材料费 | 机械费 | 管理费 和利润
1-1-278 | 装载机装松散土 装载机1m3 | 1000m3 | 0.001 | 401.01 |  |  | 1435.69 | 191.75 | 0.4 |  |  | 1.44 | 0.19
1-1-292 | 自卸汽车运土(载重6t以内) 运距3km | 1000m3 | 0.001 |  |  |  | 9882.44 | 555.58 |  |  |  | 9.88 | 0.56
人工单价 |  | 小计 | [6 empty] | 0.4 |  |  | 11.32 | 0.75
普工87.1元/工日 |  | 未计价材料费
清单项目综合单价 | [8 empty] | 12.47
材 料 费 明 细 | 主要材料名称、规格、型号 | [5 empty] | 单位 | 数量 | 单价（元） |  | 合价（元） | 暂估单价 （元） | 暂估合价 （元）
注：1.如不使用省级或行业建设主管部门发布的计价依据，可不填定额编号、名称等。 2.招标文件提供了暂估单价的材料，按暂估的单价填入表内“暂估单价”栏及“暂估合价”栏。 | [9 empty] | 表-09
综合单价分析表
工程名称：长葛市第十四初级中学运动场 | [5 empty] | 标段： |  |  |  | 第 26 页 共 49 页
项目编码 |  | 040204004001 |  | 项目名称 |  |  | 铝合金道牙 |  | 计量单位 |  | m | 工程量 | 150.02
清单综合单价组成明细
定额编号 | 定额项目名称 | 定额 单位 | 数量 | 单价 |  |  |  |  | 合价
|  |  |  | 人工费 | 材料费 |  | 机械费 | 管理费 和利润 | 人工费 |  | 材料费 | 机械费 | 管理费 和利润
补子目3 | 铝合金道牙 | m | 1
人工单价 |  | 小计
|  | 未计价材料费 | [6 empty] | 30
清单项目综合单价 | [8 empty] | 30
材 料 费 明 细 | 主要材料名称、规格、型号 | [5 empty] | 单位 | 数量 | 单价（元） |  | 合价（元） | 暂估单价 （元） | 暂估合价 （元）
| 铝合金道牙 | [5 empty] | m | 1 | 30 |  | 30
| 材料费小计 | [7 empty] | - |  | 30 | -
注：1.如不使用省级或行业建设主管部门发布的计价依据，可不填定额编号、名称等。 2.招标文件提供了暂估单价的材料，按暂估的单价填入表内“暂估单价”栏及“暂估合价”栏。 | [9 empty] | 表-09
综合单价分析表
工程名称：长葛市第十四初级中学运动场 | [5 empty] | 标段： |  |  |  | 第 27 页 共 49 页
项目编码 |  | 040204004002 |  | 项目名称 |  |  | 跑道外侧道牙 |  | 计量单位 |  | m | 工程量 | 293.2
清单综合单价组成明细
定额编号 | 定额项目名称 | 定额 单位 | 数量 | 单价 |  |  |  |  | 合价
|  |  |  | 人工费 | 材料费 |  | 机械费 | 管理费 和利润 | 人工费 |  | 材料费 | 机械费 | 管理费 和利润
借5-53 H80210557 80210559 | 现浇混凝土 扶手、压顶 换为【预拌混凝土 C25】 | 10m3 | 0.0024 | 1566.12 | 6331.12 |  |  | 818.01 | 3.76 |  | 15.19 |  | 1.96
借5-289 | 现浇混凝土模板 扶手压顶 复合模板木支撑 | 100m2 | 0.002 | 2526.44 | 1452.52 |  | 0.23 | 1320 | 5.05 |  | 2.91 |  | 2.64
借5-89 | 现浇构件圆钢筋 钢筋HPB300 直径 ≤10mm | t | 0.004 | 941.13 | 4388.01 |  | 21.26 | 491.77 | 3.76 |  | 17.55 | 0.09 | 1.97
借4-1 | 砖基础 | 10m3 | 0.0072 | 1041.09 | 4209.61 |  | 49.88 | 400.32 | 7.5 |  | 30.31 | 0.36 | 2.88
人工单价 |  | 小计 | [6 empty] | 20.07 |  | 65.96 | 0.45 | 9.45
高级技工201元/工日;普工87.1元/工日;一般技工134元/工日 |  | 未计价材料费
清单项目综合单价 | [8 empty] | 95.92
材 料 费 明 细 | 主要材料名称、规格、型号 | [5 empty] | 单位 | 数量 | 单价（元） |  | 合价（元） | 暂估单价 （元） | 暂估合价 （元）
| 钢筋 HPB300 φ10以内 | [5 empty] | kg | 4.08 | 4.25 |  | 17.34
| 烧结煤矸石普通砖 240*115*53 | [5 empty] | 千块 | 0.0379 | 460 |  | 17.43
| 干混砌筑砂浆 DM M10 | [5 empty] | m3 | 0.0173 | 743.4 |  | 12.86
| 预拌混凝土 C25 | [5 empty] | m3 | 0.0242 | 620 |  | 15
| 其他材料费 | [7 empty] | - |  | 3.22 | -
| 材料费小计 | [7 empty] | - |  | 65.85 | -
注：1.如不使用省级或行业建设主管部门发布的计价依据，可不填定额编号、名称等。 2.招标文件提供了暂估单价的材料，按暂估的单价填入表内“暂估单价”栏及“暂估合价”栏。 | [9 empty] | 表-09
综合单价分析表
工程名称：长葛市第十四初级中学运动场 | [5 empty] | 标段： |  |  |  | 第 28 页 共 49 页
项目编码 |  | 011101001001 |  | 项目名称 |  |  | 跳远落地区 |  | 计量单位 |  | m2 | 工程量 | 24
清单综合单价组成明细
定额编号 | 定额项目名称 | 定额 单位 | 数量 | 单价 |  |  |  |  | 合价
|  |  |  | 人工费 | 材料费 |  | 机械费 | 管理费 和利润 | 人工费 |  | 材料费 | 机械费 | 管理费 和利润
2-1-88 | 土工合成材料 土工布 一般软土 | 1000m2 | 0.001 | 4004.83 | 13243.56 |  |  | 2476.82 | 4 |  | 13.24 |  | 2.48
2-2-24 | 砂砾石摊铺(天然级配) 厚度20cm | 100m2 | 0.01 | 402.6 | 7716.1 |  | 480.07 | 290.73 | 4.03 |  | 77.16 | 4.8 | 2.91
2-2-24 + 2-2-25 *-5 | 砂砾石摊铺(天然级配) 厚度20cm 实际厚度(cm):15 | 100m2 | 0.01 | 302.08 | 5787.07 |  | 480.07 | 231.22 | 3.02 |  | 57.87 | 4.8 | 2.31
2-2-24 + 2-2-25 *-5 | 砂砾石摊铺(天然级配) 厚度20cm 实际厚度(cm):15 | 100m2 | 0.01 | 302.08 | 5787.07 |  | 480.07 | 231.22 | 3.02 |  | 57.87 | 4.8 | 2.31
2-1-88 | 土工合成材料 土工布 一般软土 | 1000m2 | 0.001 | 4004.83 | 13243.56 |  |  | 2476.82 | 4 |  | 13.24 |  | 2.48
1-3-HA9 | 槽、坑回填砂 | 10m3 | 0.05 | 365.93 | 4058.72 |  | 21.18 | 107.35 | 18.3 |  | 202.94 | 1.06 | 5.37
借5-1 | 现浇混凝土 垫层 | 10m3 | 0.0086 | 380.82 | 6095.8 |  |  | 198.86 | 3.26 |  | 52.12 |  | 1.7
借5-3 H80210557 80210559 | 现浇混凝土 带形基础 混凝土 换为【预拌混凝土 C25】 | 10m3 | 0.0243 | 351.47 | 6272.42 |  |  | 183.81 | 8.53 |  | 152.21 |  | 4.46
借5-171 | 现浇混凝土模板 基础垫层复合模板 | 100m2 | 0.0029 | 1236.56 | 2809.99 |  | 0.91 | 646.03 | 3.59 |  | 8.15 |  | 1.87
借5-180 | 现浇混凝土模板 带形基础 钢筋混凝土(有肋式) 组合钢模板 钢支撑 | 100m2 | 0.0213 | 1944.63 | 1999.79 |  | 0.91 | 1015.78 | 41.49 |  | 42.66 | 0.02 | 21.67
借5-89 | 现浇构件圆钢筋 钢筋HPB300 直径 ≤10mm | t | 0.0034 | 941.13 | 4388.01 |  | 21.26 | 491.77 | 3.22 |  | 15.01 | 0.07 | 1.68
借5-90 | 现浇构件圆钢筋 钢筋HPB300 直径 ≤18mm | t | 0.0117 | 635.77 | 4442.34 |  | 54.64 | 332.15 | 7.41 |  | 51.77 | 0.64 | 3.87
4-2-91 | 横向排水管(支) | 100m | 0.0017 | 13.26 | 32.3 |  |  | 9.53 | 0.02 |  | 0.05 |  | 0.02
注：1.如不使用省级或行业建设主管部门发布的计价依据，可不填定额编号、名称等。 2.招标文件提供了暂估单价的材料，按暂估的单价填入表内“暂估单价”栏及“暂估合价”栏。 | [9 empty] | 表-09
综合单价分析表
工程名称：长葛市第十四初级中学运动场 | [5 empty] | 标段： |  |  |  | 第 29 页 共 49 页
人工单价 |  | 小计 | [6 empty] | 103.89 |  | 744.29 | 16.19 | 53.13
高级技工201元/工日;普工87.1元/工日;一般技工134元/工日 |  | 未计价材料费
清单项目综合单价 | [8 empty] | 917.5
材 料 费 明 细 | 主要材料名称、规格、型号 | [5 empty] | 单位 | 数量 | 单价（元） |  | 合价（元） | 暂估单价 （元） | 暂估合价 （元）
| 砂子 中粗砂 | [5 empty] | m3 | 0.6448 | 314 |  | 202.46
| 钢筋 HPB300 φ12~φ18 | [5 empty] | kg | 11.9455 | 4.25 |  | 50.77
| 钢筋 HPB300 φ10以内 | [5 empty] | kg | 3.4893 | 4.25 |  | 14.83
| 预拌混凝土 C15 | [5 empty] | m3 | 0.0864 | 600 |  | 51.84
| 砂砾 5~80 | [5 empty] | m3 | 0.612 | 314 |  | 192.17
| 预拌混凝土 C25 | [5 empty] | m3 | 0.2451 | 620 |  | 151.96
| 其他材料费 | [7 empty] | - |  | 80.28 | -
| 材料费小计 | [7 empty] | - |  | 744.31 | -
注：1.如不使用省级或行业建设主管部门发布的计价依据，可不填定额编号、名称等。 2.招标文件提供了暂估单价的材料，按暂估的单价填入表内“暂估单价”栏及“暂估合价”栏。 | [9 empty] | 表-09
综合单价分析表
工程名称：长葛市第十四初级中学运动场 | [5 empty] | 标段： |  |  |  | 第 30 页 共 49 页
项目编码 |  | 011101005003 |  | 项目名称 |  |  | 塑胶助跑道 |  | 计量单位 |  | m2 | 工程量 | 29.28
清单综合单价组成明细
定额编号 | 定额项目名称 | 定额 单位 | 数量 | 单价 |  |  |  |  | 合价
|  |  |  | 人工费 | 材料费 |  | 机械费 | 管理费 和利润 | 人工费 |  | 材料费 | 机械费 | 管理费 和利润
借11-HA3 + 11-HA4 * 4 | 塑胶地面 厚度9mm 实际厚度(mm):13 | 100m2 | 0.01 | 3362.74 | 12116.54 |  | 239.73 | 917.95 | 33.63 |  | 121.17 | 2.4 | 9.18
2-3-38 + 2-3-39 | 沥青混凝土路面 中粒式 机械摊铺 厚度6cm 实际厚度(cm):7 | 100m2 | 0.01 | 151.24 | 136.54 |  | 321.8 | 118.23 | 1.51 |  | 1.37 | 3.22 | 1.18
2-6-HA7 + 2-6-HA8 * 5 | 水泥粉煤灰稳定碎石(3.5:12:84.5) 摊铺厚度20cm 实际厚度(cm):25 | 100m2 | 0.01 | 182.56 | 10792.49 |  | 532.98 | 187.39 | 1.83 |  | 107.92 | 5.33 | 1.87
借4-72 | 垫层 灰土 换为【垫层灰土 2:8】 | 10m3 | 0.015 | 543.07 | 1498.17 |  | 11.07 | 209.89 | 8.15 |  | 22.47 | 0.17 | 3.15
借1-134 | 机械碾压 原土 一遍 | 100m2 | 0.01 | 6.01 |  |  | 12.02 | 1.92 | 0.06 |  |  | 0.12 | 0.02
人工单价 |  | 小计 | [6 empty] | 45.18 |  | 252.93 | 11.24 | 15.4
高级技工201元/工日;普工87.1元/工日;一般技工134元/工日 |  | 未计价材料费 | [6 empty] | 102.52
清单项目综合单价 | [8 empty] | 427.25
材 料 费 明 细 | 主要材料名称、规格、型号 | [5 empty] | 单位 | 数量 | 单价（元） |  | 合价（元） | 暂估单价 （元） | 暂估合价 （元）
| 生石灰 | [5 empty] | t | 0.0372 | 600 |  | 22.31
| 水泥 42.5 | [5 empty] | t | 0.0191 | 545 |  | 10.41
| 碎石 20 | [5 empty] | m3 | 0.3183 | 285 |  | 90.72
| 粉煤灰 | [5 empty] | m3 | 0.0792 | 77.59 |  | 6.15
| 预聚体(甲组分) | [5 empty] | kg | 2.274 | 16.27 |  | 37
注：1.如不使用省级或行业建设主管部门发布的计价依据，可不填定额编号、名称等。 2.招标文件提供了暂估单价的材料，按暂估的单价填入表内“暂估单价”栏及“暂估合价”栏。 | [9 empty] | 表-09
综合单价分析表
工程名称：长葛市第十四初级中学运动场 | [5 empty] | 标段： |  |  |  | 第 31 页 共 49 页
| 色浆(乙组分) | [5 empty] | kg | 9.106 | 4.28 |  | 38.97
| 红胶粒 | [5 empty] | kg | 2.65 | 6.5 |  | 17.23
| 黑胶粒 | [5 empty] | kg | 3.806 | 6.5 |  | 24.74
| 沥青混凝土 中粒式 | [5 empty] | m3 | 0.0707 | 1450 |  | 102.52
| 其他材料费 | [7 empty] | - |  | 5.59 | -
| 材料费小计 | [7 empty] | - |  | 355.64 | -
注：1.如不使用省级或行业建设主管部门发布的计价依据，可不填定额编号、名称等。 2.招标文件提供了暂估单价的材料，按暂估的单价填入表内“暂估单价”栏及“暂估合价”栏。 | [9 empty] | 表-09
综合单价分析表
工程名称：长葛市第十四初级中学运动场 | [5 empty] | 标段： |  |  |  | 第 32 页 共 49 页
项目编码 |  | 040101002001 |  | 项目名称 |  |  | 挖沟槽土方 |  | 计量单位 |  | m3 | 工程量 | 14.14
清单综合单价组成明细
定额编号 | 定额项目名称 | 定额 单位 | 数量 | 单价 |  |  |  |  | 合价
|  |  |  | 人工费 | 材料费 |  | 机械费 | 管理费 和利润 | 人工费 |  | 材料费 | 机械费 | 管理费 和利润
1-1-211 | 反铲挖掘机(斗容量0.6m3)不装车 一、二类土 | 1000m3 | 0.001 | 401.01 |  |  | 2390.55 | 289.7 | 0.4 |  |  | 2.39 | 0.29
人工单价 |  | 小计 | [6 empty] | 0.4 |  |  | 2.39 | 0.29
普工87.1元/工日 |  | 未计价材料费
清单项目综合单价 | [8 empty] | 3.08
材 料 费 明 细 | 主要材料名称、规格、型号 | [5 empty] | 单位 | 数量 | 单价（元） |  | 合价（元） | 暂估单价 （元） | 暂估合价 （元）
注：1.如不使用省级或行业建设主管部门发布的计价依据，可不填定额编号、名称等。 2.招标文件提供了暂估单价的材料，按暂估的单价填入表内“暂估单价”栏及“暂估合价”栏。 | [9 empty] | 表-09
综合单价分析表
工程名称：长葛市第十四初级中学运动场 | [5 empty] | 标段： |  |  |  | 第 33 页 共 49 页
项目编码 |  | 040101003001 |  | 项目名称 |  |  | 挖基坑土方 |  | 计量单位 |  | m3 | 工程量 | 27.6
清单综合单价组成明细
定额编号 | 定额项目名称 | 定额 单位 | 数量 | 单价 |  |  |  |  | 合价
|  |  |  | 人工费 | 材料费 |  | 机械费 | 管理费 和利润 | 人工费 |  | 材料费 | 机械费 | 管理费 和利润
1-1-211 | 反铲挖掘机(斗容量0.6m3)不装车 一、二类土 | 1000m3 | 0.001 | 401.01 |  |  | 2390.55 | 289.7 | 0.4 |  |  | 2.39 | 0.29
人工单价 |  | 小计 | [6 empty] | 0.4 |  |  | 2.39 | 0.29
普工87.1元/工日 |  | 未计价材料费
清单项目综合单价 | [8 empty] | 3.08
材 料 费 明 细 | 主要材料名称、规格、型号 | [5 empty] | 单位 | 数量 | 单价（元） |  | 合价（元） | 暂估单价 （元） | 暂估合价 （元）
注：1.如不使用省级或行业建设主管部门发布的计价依据，可不填定额编号、名称等。 2.招标文件提供了暂估单价的材料，按暂估的单价填入表内“暂估单价”栏及“暂估合价”栏。 | [9 empty] | 表-09
综合单价分析表
工程名称：长葛市第十四初级中学运动场 | [5 empty] | 标段： |  |  |  | 第 34 页 共 49 页
项目编码 |  | 04B003 |  | 项目名称 |  |  | 起跳显示一体板 |  | 计量单位 |  | m2 | 工程量 | 0.41
清单综合单价组成明细
定额编号 | 定额项目名称 | 定额 单位 | 数量 | 单价 |  |  |  |  | 合价
|  |  |  | 人工费 | 材料费 |  | 机械费 | 管理费 和利润 | 人工费 |  | 材料费 | 机械费 | 管理费 和利润
补子目4 | 起跳显示一体板 | 10m2 | 0.1
补子目5 | 木垫板 | m3 | 0.083
借5-89 | 现浇构件圆钢筋 钢筋HPB300 直径 ≤10mm | t | 0.0161 | 941.13 | 4388.01 |  | 21.26 | 491.77 | 15.15 |  | 70.64 | 0.34 | 7.92
借5-3 | 现浇混凝土 带形基础 混凝土 | 10m3 | 0.029 | 351.47 | 6171.42 |  |  | 183.81 | 10.18 |  | 178.82 |  | 5.33
借5-176 | 现浇混凝土模板 带形基础 无筋混凝土 组合钢模板 钢支撑 | 100m2 | 0.01 | 1942.57 | 1617.98 |  | 0.69 | 1014.71 | 19.43 |  | 16.18 | 0.01 | 10.15
7-1-19 | 零星土工布 200g/m2 | 100m2 | 0.01 | 1009.82 | 1324.12 |  |  | 421.4 | 10.1 |  | 13.24 |  | 4.21
4-2-90 | 纵向排水管 HPDE管 | 100m | 0.0037 | 450.99 | 2004.46 |  |  | 323.8 | 1.65 |  | 7.33 |  | 1.18
人工单价 |  | 小计 | [6 empty] | 56.51 |  | 286.21 | 0.35 | 28.79
高级技工201元/工日;普工87.1元/工日;一般技工134元/工日 |  | 未计价材料费 | [6 empty] | 669.95
清单项目综合单价 | [8 empty] | 1041.8
材 料 费 明 细 | 主要材料名称、规格、型号 | [5 empty] | 单位 | 数量 | 单价（元） |  | 合价（元） | 暂估单价 （元） | 暂估合价 （元）
| 砂子 中粗砂 | [5 empty] | m3 | 0.0001 | 314 |  | 0.03
| 预拌混凝土 C20 | [5 empty] | m3 | 0.2927 | 610 |  | 178.55
| 钢筋 HPB300 φ10以内 | [5 empty] | kg | 16.4195 | 4.25 |  | 69.78
| 起跳显示一体板 | [5 empty] | m2 | 1 | 660 |  | 660
| 木垫板 | [5 empty] | m3 | 0.083 | 120 |  | 9.96
注：1.如不使用省级或行业建设主管部门发布的计价依据，可不填定额编号、名称等。 2.招标文件提供了暂估单价的材料，按暂估的单价填入表内“暂估单价”栏及“暂估合价”栏。 | [9 empty] | 表-09
综合单价分析表
工程名称：长葛市第十四初级中学运动场 | [5 empty] | 标段： |  |  |  | 第 35 页 共 49 页
| 其他材料费 | [7 empty] | - |  | 37.8 | -
| 材料费小计 | [7 empty] | - |  | 956.13 | -
注：1.如不使用省级或行业建设主管部门发布的计价依据，可不填定额编号、名称等。 2.招标文件提供了暂估单价的材料，按暂估的单价填入表内“暂估单价”栏及“暂估合价”栏。 | [9 empty] | 表-09
综合单价分析表
工程名称：长葛市第十四初级中学运动场 | [5 empty] | 标段： |  |  |  | 第 36 页 共 49 页
项目编码 |  | 010103001002 |  | 项目名称 |  |  | 回填方 |  | 计量单位 |  | m3 | 工程量 | 12.16
清单综合单价组成明细
定额编号 | 定额项目名称 | 定额 单位 | 数量 | 单价 |  |  |  |  | 合价
|  |  |  | 人工费 | 材料费 |  | 机械费 | 管理费 和利润 | 人工费 |  | 材料费 | 机械费 | 管理费 和利润
1-1-353 | 机械填土夯实 槽、坑 | 100m3 | 0.01 | 1344.68 |  |  | 189.26 | 394.4 | 13.45 |  |  | 1.89 | 3.94
人工单价 |  | 小计 | [6 empty] | 13.45 |  |  | 1.89 | 3.94
普工87.1元/工日 |  | 未计价材料费
清单项目综合单价 | [8 empty] | 19.28
材 料 费 明 细 | 主要材料名称、规格、型号 | [5 empty] | 单位 | 数量 | 单价（元） |  | 合价（元） | 暂估单价 （元） | 暂估合价 （元）
注：1.如不使用省级或行业建设主管部门发布的计价依据，可不填定额编号、名称等。 2.招标文件提供了暂估单价的材料，按暂估的单价填入表内“暂估单价”栏及“暂估合价”栏。 | [9 empty] | 表-09
综合单价分析表
工程名称：长葛市第十四初级中学运动场 | [5 empty] | 标段： |  |  |  | 第 37 页 共 49 页
项目编码 |  | 010103002005 |  | 项目名称 |  |  | 余方弃置 |  | 计量单位 |  | m3 | 工程量 | 25.18
清单综合单价组成明细
定额编号 | 定额项目名称 | 定额 单位 | 数量 | 单价 |  |  |  |  | 合价
|  |  |  | 人工费 | 材料费 |  | 机械费 | 管理费 和利润 | 人工费 |  | 材料费 | 机械费 | 管理费 和利润
1-1-278 | 装载机装松散土 装载机1m3 | 1000m3 | 0.001 | 401.01 |  |  | 1435.69 | 191.75 | 0.4 |  |  | 1.44 | 0.19
1-1-292 | 自卸汽车运土(载重6t以内) 运距3km | 1000m3 | 0.001 |  |  |  | 9882.44 | 555.58 |  |  |  | 9.88 | 0.56
人工单价 |  | 小计 | [6 empty] | 0.4 |  |  | 11.32 | 0.75
普工87.1元/工日 |  | 未计价材料费
清单项目综合单价 | [8 empty] | 12.47
材 料 费 明 细 | 主要材料名称、规格、型号 | [5 empty] | 单位 | 数量 | 单价（元） |  | 合价（元） | 暂估单价 （元） | 暂估合价 （元）
注：1.如不使用省级或行业建设主管部门发布的计价依据，可不填定额编号、名称等。 2.招标文件提供了暂估单价的材料，按暂估的单价填入表内“暂估单价”栏及“暂估合价”栏。 | [9 empty] | 表-09
综合单价分析表
工程名称：长葛市第十四初级中学运动场 | [5 empty] | 标段： |  |  |  | 第 38 页 共 49 页
项目编码 |  | 010101001001 |  | 项目名称 |  |  | 平整场地 |  | 计量单位 |  | m2 | 工程量 | 50.27
清单综合单价组成明细
定额编号 | 定额项目名称 | 定额 单位 | 数量 | 单价 |  |  |  |  | 合价
|  |  |  | 人工费 | 材料费 |  | 机械费 | 管理费 和利润 | 人工费 |  | 材料费 | 机械费 | 管理费 和利润
借1-124 | 机械场地平整 | 100m2 | 0.01 | 6.01 |  |  | 129.05 | 6.84 | 0.06 |  |  | 1.29 | 0.07
人工单价 |  | 小计 | [6 empty] | 0.06 |  |  | 1.29 | 0.07
普工87.1元/工日 |  | 未计价材料费
清单项目综合单价 | [8 empty] | 1.42
材 料 费 明 细 | 主要材料名称、规格、型号 | [5 empty] | 单位 | 数量 | 单价（元） |  | 合价（元） | 暂估单价 （元） | 暂估合价 （元）
注：1.如不使用省级或行业建设主管部门发布的计价依据，可不填定额编号、名称等。 2.招标文件提供了暂估单价的材料，按暂估的单价填入表内“暂估单价”栏及“暂估合价”栏。 | [9 empty] | 表-09
综合单价分析表
工程名称：长葛市第十四初级中学运动场 | [5 empty] | 标段： |  |  |  | 第 39 页 共 49 页
项目编码 |  | 010101003002 |  | 项目名称 |  |  | 挖沟槽土方 |  | 计量单位 |  | m3 | 工程量 | 16.36
清单综合单价组成明细
定额编号 | 定额项目名称 | 定额 单位 | 数量 | 单价 |  |  |  |  | 合价
|  |  |  | 人工费 | 材料费 |  | 机械费 | 管理费 和利润 | 人工费 |  | 材料费 | 机械费 | 管理费 和利润
借1-55 | 小型挖掘机挖槽坑土方 一、二类土 | 10m3 | 0.1 | 58.52 |  |  | 25.32 | 14.55 | 5.85 |  |  | 2.53 | 1.46
人工单价 |  | 小计 | [6 empty] | 5.85 |  |  | 2.53 | 1.46
普工87.1元/工日 |  | 未计价材料费
清单项目综合单价 | [8 empty] | 9.83
材 料 费 明 细 | 主要材料名称、规格、型号 | [5 empty] | 单位 | 数量 | 单价（元） |  | 合价（元） | 暂估单价 （元） | 暂估合价 （元）
注：1.如不使用省级或行业建设主管部门发布的计价依据，可不填定额编号、名称等。 2.招标文件提供了暂估单价的材料，按暂估的单价填入表内“暂估单价”栏及“暂估合价”栏。 | [9 empty] | 表-09
综合单价分析表
工程名称：长葛市第十四初级中学运动场 | [5 empty] | 标段： |  |  |  | 第 40 页 共 49 页
项目编码 |  | 010103001003 |  | 项目名称 |  |  | 回填方 |  | 计量单位 |  | m3 | 工程量 | 9.75
清单综合单价组成明细
定额编号 | 定额项目名称 | 定额 单位 | 数量 | 单价 |  |  |  |  | 合价
|  |  |  | 人工费 | 材料费 |  | 机械费 | 管理费 和利润 | 人工费 |  | 材料费 | 机械费 | 管理费 和利润
借1-133 | 夯填土 机械 槽坑 | 10m3 | 0.1 | 60.29 |  |  | 24.02 | 14.89 | 6.03 |  |  | 2.4 | 1.49
人工单价 |  | 小计 | [6 empty] | 6.03 |  |  | 2.4 | 1.49
普工87.1元/工日 |  | 未计价材料费
清单项目综合单价 | [8 empty] | 9.92
材 料 费 明 细 | 主要材料名称、规格、型号 | [5 empty] | 单位 | 数量 | 单价（元） |  | 合价（元） | 暂估单价 （元） | 暂估合价 （元）
注：1.如不使用省级或行业建设主管部门发布的计价依据，可不填定额编号、名称等。 2.招标文件提供了暂估单价的材料，按暂估的单价填入表内“暂估单价”栏及“暂估合价”栏。 | [9 empty] | 表-09
综合单价分析表
工程名称：长葛市第十四初级中学运动场 | [5 empty] | 标段： |  |  |  | 第 41 页 共 49 页
项目编码 |  | 010404001001 |  | 项目名称 |  |  | 垫层 |  | 计量单位 |  | m3 | 工程量 | 1.7
清单综合单价组成明细
定额编号 | 定额项目名称 | 定额 单位 | 数量 | 单价 |  |  |  |  | 合价
|  |  |  | 人工费 | 材料费 |  | 机械费 | 管理费 和利润 | 人工费 |  | 材料费 | 机械费 | 管理费 和利润
借5-1 | 现浇混凝土 垫层 | 10m3 | 0.1 | 380.82 | 6095.8 |  |  | 198.86 | 38.08 |  | 609.58 |  | 19.89
借5-171 | 现浇混凝土模板 基础垫层复合模板 | 100m2 | 0.0334 | 1236.56 | 2809.99 |  | 0.91 | 646.03 | 41.32 |  | 93.89 | 0.03 | 21.59
人工单价 |  | 小计 | [6 empty] | 79.4 |  | 703.47 | 0.03 | 41.48
高级技工201元/工日;普工87.1元/工日;一般技工134元/工日 |  | 未计价材料费
清单项目综合单价 | [8 empty] | 824.38
材 料 费 明 细 | 主要材料名称、规格、型号 | [5 empty] | 单位 | 数量 | 单价（元） |  | 合价（元） | 暂估单价 （元） | 暂估合价 （元）
| 砂子 中粗砂 | [5 empty] | m3 | 0.0004 | 314 |  | 0.12
| 预拌混凝土 C15 | [5 empty] | m3 | 1.01 | 600 |  | 606
| 其他材料费 | [7 empty] | - |  | 97.3 | -
| 材料费小计 | [7 empty] | - |  | 703.42 | -
注：1.如不使用省级或行业建设主管部门发布的计价依据，可不填定额编号、名称等。 2.招标文件提供了暂估单价的材料，按暂估的单价填入表内“暂估单价”栏及“暂估合价”栏。 | [9 empty] | 表-09
综合单价分析表
工程名称：长葛市第十四初级中学运动场 | [5 empty] | 标段： |  |  |  | 第 42 页 共 49 页
项目编码 |  | 010401001001 |  | 项目名称 |  |  | 砖基础 |  | 计量单位 |  | m3 | 工程量 | 4.91
清单综合单价组成明细
定额编号 | 定额项目名称 | 定额 单位 | 数量 | 单价 |  |  |  |  | 合价
|  |  |  | 人工费 | 材料费 |  | 机械费 | 管理费 和利润 | 人工费 |  | 材料费 | 机械费 | 管理费 和利润
借4-1 | 砖基础 换为【预拌砌筑砂浆(干拌) DM M7.5】 | 10m3 | 0.1 | 1041.09 | 4209.61 |  | 49.88 | 400.32 | 104.11 |  | 420.96 | 4.99 | 40.03
人工单价 |  | 小计 | [6 empty] | 104.11 |  | 420.96 | 4.99 | 40.03
高级技工201元/工日;普工87.1元/工日;一般技工134元/工日 |  | 未计价材料费
清单项目综合单价 | [8 empty] | 570.09
材 料 费 明 细 | 主要材料名称、规格、型号 | [5 empty] | 单位 | 数量 | 单价（元） |  | 合价（元） | 暂估单价 （元） | 暂估合价 （元）
| 烧结煤矸石普通砖 240*115*53 | [5 empty] | 千块 | 0.5262 | 460 |  | 242.05
| 干混砌筑砂浆 DM M10 | [5 empty] | m3 | 0.2399 | 743.4 |  | 178.34
| 其他材料费 | [7 empty] | - |  | 0.57 | -
| 材料费小计 | [7 empty] | - |  | 420.96 | -
注：1.如不使用省级或行业建设主管部门发布的计价依据，可不填定额编号、名称等。 2.招标文件提供了暂估单价的材料，按暂估的单价填入表内“暂估单价”栏及“暂估合价”栏。 | [9 empty] | 表-09
综合单价分析表
工程名称：长葛市第十四初级中学运动场 | [5 empty] | 标段： |  |  |  | 第 43 页 共 49 页
项目编码 |  | 010401003001 |  | 项目名称 |  |  | 实心砖墙 |  | 计量单位 |  | m3 | 工程量 | 6.13
清单综合单价组成明细
定额编号 | 定额项目名称 | 定额 单位 | 数量 | 单价 |  |  |  |  | 合价
|  |  |  | 人工费 | 材料费 |  | 机械费 | 管理费 和利润 | 人工费 |  | 材料费 | 机械费 | 管理费 和利润
借4-10 | 混水砖墙 1砖 换为【预拌砌筑砂浆(干拌) DM M7.5】 | 10m3 | 0.1 | 1185.89 | 4183.75 |  | 47.39 | 456.36 | 118.59 |  | 418.38 | 4.74 | 45.64
人工单价 |  | 小计 | [6 empty] | 118.59 |  | 418.38 | 4.74 | 45.64
高级技工201元/工日;普工87.1元/工日;一般技工134元/工日 |  | 未计价材料费
清单项目综合单价 | [8 empty] | 587.35
材 料 费 明 细 | 主要材料名称、规格、型号 | [5 empty] | 单位 | 数量 | 单价（元） |  | 合价（元） | 暂估单价 （元） | 暂估合价 （元）
| 烧结煤矸石普通砖 240*115*53 | [5 empty] | 千块 | 0.5337 | 460 |  | 245.5
| 干混砌筑砂浆 DM M10 | [5 empty] | m3 | 0.2313 | 743.4 |  | 171.95
| 其他材料费 | [7 empty] | - |  | 0.92 | -
| 材料费小计 | [7 empty] | - |  | 418.37 | -
注：1.如不使用省级或行业建设主管部门发布的计价依据，可不填定额编号、名称等。 2.招标文件提供了暂估单价的材料，按暂估的单价填入表内“暂估单价”栏及“暂估合价”栏。 | [9 empty] | 表-09
综合单价分析表
工程名称：长葛市第十四初级中学运动场 | [5 empty] | 标段： |  |  |  | 第 44 页 共 49 页
项目编码 |  | 010401003002 |  | 项目名称 |  |  | 实心砖墙 |  | 计量单位 |  | m3 | 工程量 | 4.88
清单综合单价组成明细
定额编号 | 定额项目名称 | 定额 单位 | 数量 | 单价 |  |  |  |  | 合价
|  |  |  | 人工费 | 材料费 |  | 机械费 | 管理费 和利润 | 人工费 |  | 材料费 | 机械费 | 管理费 和利润
借4-10 | 混水砖墙 1砖 换为【预拌砌筑砂浆(干拌) DM M5】 | 10m3 | 0.1 | 1185.89 | 4183.75 |  | 47.39 | 456.36 | 118.59 |  | 418.38 | 4.74 | 45.64
人工单价 |  | 小计 | [6 empty] | 118.59 |  | 418.38 | 4.74 | 45.64
高级技工201元/工日;普工87.1元/工日;一般技工134元/工日 |  | 未计价材料费
清单项目综合单价 | [8 empty] | 587.35
材 料 费 明 细 | 主要材料名称、规格、型号 | [5 empty] | 单位 | 数量 | 单价（元） |  | 合价（元） | 暂估单价 （元） | 暂估合价 （元）
| 烧结煤矸石普通砖 240*115*53 | [5 empty] | 千块 | 0.5337 | 460 |  | 245.5
| 干混砌筑砂浆 DM M10 | [5 empty] | m3 | 0.2313 | 743.4 |  | 171.95
| 其他材料费 | [7 empty] | - |  | 0.92 | -
| 材料费小计 | [7 empty] | - |  | 418.37 | -
注：1.如不使用省级或行业建设主管部门发布的计价依据，可不填定额编号、名称等。 2.招标文件提供了暂估单价的材料，按暂估的单价填入表内“暂估单价”栏及“暂估合价”栏。 | [9 empty] | 表-09
综合单价分析表
工程名称：长葛市第十四初级中学运动场 | [5 empty] | 标段： |  |  |  | 第 45 页 共 49 页
项目编码 |  | 011201001001 |  | 项目名称 |  |  | 白色乳胶漆外墙面 |  | 计量单位 |  | m2 | 工程量 | 38.59
清单综合单价组成明细
定额编号 | 定额项目名称 | 定额 单位 | 数量 | 单价 |  |  |  |  | 合价
|  |  |  | 人工费 | 材料费 |  | 机械费 | 管理费 和利润 | 人工费 |  | 材料费 | 机械费 | 管理费 和利润
借12-2 | 墙面抹灰 一般抹灰 外墙 (14+6)mm | 100m2 | 0.01 | 2327.25 | 1730.39 |  | 80.22 | 824.99 | 23.27 |  | 17.3 | 0.8 | 8.25
借14-198 | 乳胶漆 室外 墙面 二遍 | 100m2 | 0.01 | 1219.37 | 824.05 |  |  | 383.66 | 12.19 |  | 8.24 |  | 3.84
人工单价 |  | 小计 | [6 empty] | 35.46 |  | 25.54 | 0.8 | 12.09
高级技工201元/工日;普工87.1元/工日;一般技工134元/工日 |  | 未计价材料费
清单项目综合单价 | [8 empty] | 73.9
材 料 费 明 细 | 主要材料名称、规格、型号 | [5 empty] | 单位 | 数量 | 单价（元） |  | 合价（元） | 暂估单价 （元） | 暂估合价 （元）
| 其他材料费 | [7 empty] | - |  | 25.54 | -
| 材料费小计 | [7 empty] | - |  | 8.29 | -
注：1.如不使用省级或行业建设主管部门发布的计价依据，可不填定额编号、名称等。 2.招标文件提供了暂估单价的材料，按暂估的单价填入表内“暂估单价”栏及“暂估合价”栏。 | [9 empty] | 表-09
综合单价分析表
工程名称：长葛市第十四初级中学运动场 | [5 empty] | 标段： |  |  |  | 第 46 页 共 49 页
项目编码 |  | 011101003001 |  | 项目名称 |  |  | 细石混凝土楼地面 |  | 计量单位 |  | m2 | 工程量 | 43.45
清单综合单价组成明细
定额编号 | 定额项目名称 | 定额 单位 | 数量 | 单价 |  |  |  |  | 合价
|  |  |  | 人工费 | 材料费 |  | 机械费 | 管理费 和利润 | 人工费 |  | 材料费 | 机械费 | 管理费 和利润
借4-72 H80310106 80364310 | 垫层 灰土 换为【垫层灰土 2:8】 | 10m3 | 0.015 | 543.07 | 1002.46 |  | 11.07 | 209.89 | 8.15 |  | 15.04 | 0.17 | 3.15
借11-4 + 11-5 * 10 | 细石混凝土地面找平层 30mm 实际厚度(mm):40 | 100m2 | 0.01 | 1468.1 | 2466.56 |  |  | 401.03 | 14.68 |  | 24.67 |  | 4.01
借1-129 | 原土夯实二遍 机械 | 100m2 | 0.01 | 45.15 |  |  | 17.99 | 11.22 | 0.45 |  |  | 0.18 | 0.11
人工单价 |  | 小计 | [6 empty] | 23.28 |  | 39.71 | 0.35 | 7.27
高级技工201元/工日;普工87.1元/工日;一般技工134元/工日 |  | 未计价材料费
清单项目综合单价 | [8 empty] | 70.6
材 料 费 明 细 | 主要材料名称、规格、型号 | [5 empty] | 单位 | 数量 | 单价（元） |  | 合价（元） | 暂估单价 （元） | 暂估合价 （元）
| 生石灰 | [5 empty] | t | 0.0248 | 600 |  | 14.87
| 其他材料费 | [7 empty] | - |  | 24.83 | -
| 材料费小计 | [7 empty] | - |  | 15.06 | -
注：1.如不使用省级或行业建设主管部门发布的计价依据，可不填定额编号、名称等。 2.招标文件提供了暂估单价的材料，按暂估的单价填入表内“暂估单价”栏及“暂估合价”栏。 | [9 empty] | 表-09
综合单价分析表
工程名称：长葛市第十四初级中学运动场 | [5 empty] | 标段： |  |  |  | 第 47 页 共 49 页
项目编码 |  | 010507004001 |  | 项目名称 |  |  | 台阶 |  | 计量单位 |  | m2 | 工程量 | 6
清单综合单价组成明细
定额编号 | 定额项目名称 | 定额 单位 | 数量 | 单价 |  |  |  |  | 合价
|  |  |  | 人工费 | 材料费 |  | 机械费 | 管理费 和利润 | 人工费 |  | 材料费 | 机械费 | 管理费 和利润
借1-129 | 原土夯实二遍 机械 | 100m2 | 0.01 | 45.15 |  |  | 17.99 | 11.22 | 0.45 |  |  | 0.18 | 0.11
借4-32 | 零星砌体 普通砖 | 10m3 | 0.045 | 1981.68 | 4134.74 |  | 44.47 | 764.05 | 89.18 |  | 186.06 | 2 | 34.38
借11-79 + 11-80 *-2 | 台阶装饰 水泥砂浆 20mm 实际厚度(mm):18 | 100m2 | 0.01 | 1572.9 | 2215.2 |  | 94.14 | 445.23 | 15.73 |  | 22.15 | 0.94 | 4.45
人工单价 |  | 小计 | [6 empty] | 105.36 |  | 208.21 | 3.12 | 38.94
高级技工201元/工日;普工87.1元/工日;一般技工134元/工日 |  | 未计价材料费
清单项目综合单价 | [8 empty] | 355.65
材 料 费 明 细 | 主要材料名称、规格、型号 | [5 empty] | 单位 | 数量 | 单价（元） |  | 合价（元） | 暂估单价 （元） | 暂估合价 （元）
| 烧结煤矸石普通砖 240*115*53 | [5 empty] | 千块 | 0.2481 | 460 |  | 114.13
| 干混砌筑砂浆 DM M10 | [5 empty] | m3 | 0.0964 | 743.4 |  | 71.66
| 其他材料费 | [7 empty] | - |  | 22.43 | -
| 材料费小计 | [7 empty] | - |  | 186.34 | -
注：1.如不使用省级或行业建设主管部门发布的计价依据，可不填定额编号、名称等。 2.招标文件提供了暂估单价的材料，按暂估的单价填入表内“暂估单价”栏及“暂估合价”栏。 | [9 empty] | 表-09
综合单价分析表
工程名称：长葛市第十四初级中学运动场 | [5 empty] | 标段： |  |  |  | 第 48 页 共 49 页
项目编码 |  | 040309001001 |  | 项目名称 |  |  | 金属栏杆 |  | 计量单位 |  | m | 工程量 | 23.6
清单综合单价组成明细
定额编号 | 定额项目名称 | 定额 单位 | 数量 | 单价 |  |  |  |  | 合价
|  |  |  | 人工费 | 材料费 |  | 机械费 | 管理费 和利润 | 人工费 |  | 材料费 | 机械费 | 管理费 和利润
补子目6 | 成品镀锌钢管栏杆 | m | 1
人工单价 |  | 小计
|  | 未计价材料费 | [6 empty] | 120
清单项目综合单价 | [8 empty] | 120
材 料 费 明 细 | 主要材料名称、规格、型号 | [5 empty] | 单位 | 数量 | 单价（元） |  | 合价（元） | 暂估单价 （元） | 暂估合价 （元）
| 成品镀锌钢管栏杆 | [5 empty] | m | 1 | 120 |  | 120
| 材料费小计 | [7 empty] | - |  | 120 | -
注：1.如不使用省级或行业建设主管部门发布的计价依据，可不填定额编号、名称等。 2.招标文件提供了暂估单价的材料，按暂估的单价填入表内“暂估单价”栏及“暂估合价”栏。 | [9 empty] | 表-09
综合单价分析表
工程名称：长葛市第十四初级中学运动场 | [5 empty] | 标段： |  |  |  | 第 49 页 共 49 页
项目编码 |  | 011705001001 |  | 项目名称 |  |  | 大型机械设备进出场及安拆 |  | 计量单位 |  | 台班 | 工程量 | 1
清单综合单价组成明细
定额编号 | 定额项目名称 | 定额 单位 | 数量 | 单价 |  |  |  |  | 合价
|  |  |  | 人工费 | 材料费 |  | 机械费 | 管理费 和利润 | 人工费 |  | 材料费 | 机械费 | 管理费 和利润
借17-129 | 进出场费 履带式 挖掘机 1m3以内 | 台次 | 1 | 894.85 | 128.95 |  | 2376.78 | 706.58 | 894.85 |  | 128.95 | 2376.78 | 706.58
人工单价 |  | 小计 | [6 empty] | 894.85 |  | 128.95 | 2376.78 | 706.58
普工87.1元/工日;一般技工134元/工日 |  | 未计价材料费
清单项目综合单价 | [8 empty] | 4107.16
材 料 费 明 细 | 主要材料名称、规格、型号 | [5 empty] | 单位 | 数量 | 单价（元） |  | 合价（元） | 暂估单价 （元） | 暂估合价 （元）
| 其他材料费 | [7 empty] | - |  | 128.95 | -
| 材料费小计 | [7 empty] | - |  | 128.95 | -
注：1.如不使用省级或行业建设主管部门发布的计价依据，可不填定额编号、名称等。 2.招标文件提供了暂估单价的材料，按暂估的单价填入表内“暂估单价”栏及“暂估合价”栏。 | [9 empty] | 表-09

## 表-11 总价措施项目清单与计价汇总表
总价措施项目清单与计价表
工程名称：长葛市第十四初级中学运动场 |  |  |  | 标段： |  |  |  | 第 1 页 共 1 页
序号 | 项目编码 | 项 目 名 称 | 计 算 基 础 |  | 费率(%) | 金 额(元) | 调整费 率(%) |  | 调整后金额 (元) | 备 注
1 | 041109001001 | 安全文明施工费 | 分部分项安全文明施工费+单价措施安全文明施工费 |  |  | 17934.07
2 | 01 | 其他措施费（费率类） |  |  |  | 7666.15
2.1 | 041109002001 | 夜间施工增加费 | 分部分项其他措施费+单价措施其他措施费 |  | 25 | 1916.54
2.2 | 041109003001 | 二次搬运费 | 分部分项其他措施费+单价措施其他措施费 |  | 50 | 3833.07
2.3 | 041109004001 | 冬雨季施工增加费 | 分部分项其他措施费+单价措施其他措施费 |  | 25 | 1916.54
3 | 02 | 其他（费率类）
合 计 | [5 empty] | 25600.22
编制人（造价人员）： |  |  |  | 复核人（造价工程师）：
注：1.“计算基础”中安全文明施工费可为“定额基价”、“定额人工费”或“定额人工费+定额机械费”，其他项目可为“定额人工费”或“定额人工费+定额机械费”。 2.按施工方案计算的措施费，若无“计算基础”和“费率”的数值，也可只填“金额”数值，但应在备注栏说明施工方案出处或计算方法。
表-11

## 表-12 其他项目清单与计价汇总表
其他项目清单与计价汇总表
工程名称：长葛市第十四初级中学运动场 |  |  | 标段： |  | 第 1 页 共 1 页
序号 | 项 目 名 称 | 金 额(元) |  | 结算金额(元) |  | 备 注
1 | 暂列金额 |  |  |  |  | 明细详见表-12-1
2 | 暂估价
2.1 | 材料（工程设备）暂估价 | — |  |  |  | 明细详见表-12-2
2.2 | 专业工程暂估价 |  |  |  |  | 明细详见表-12-3
3 | 计日工 |  |  |  |  | 明细详见表-12-4
4 | 总承包服务费 |  |  |  |  | 明细详见表-12-5
合 计 |  | 0 |  |  |  | —
注：材料（工程设备）暂估单价进入清单项目综合单价，此处不汇总。
表—12

## 表-13 规费、税金项目计价表
规费、税金项目计价表
工程名称：长葛市第十四初级中学运动场 |  |  | 标段： |  |  | 第 1 页 共 1 页
序号 | 项 目 名 称 | 计 算 基 础 |  | 计算基数 | 计算费率 (%) |  | 金 额(元)
1 | 规费 | 定额规费+工程排污费+其他 |  | 20659.6 |  |  | 20659.6
1.1 | 定额规费 | 分部分项规费+单价措施规费 |  | 20659.6 |  |  | 20659.6
1.2 | 工程排污费
1.3 | 其他
2 | 增值税 | 不含税工程造价合计 |  | 1291435.54 | 9 |  | 116229.2
合 计 | [6 empty] | 136888.8
编制人（造价人员）： |  |  | 复核人（造价工程师）：
表—13

## 表-14 主要材料价格表
主要材料价格表
工程名称： |  | 长葛市第十四初级中学运动场 | [5 empty] | 第 1 页 共 1 页
序号 | 材料编码 |  | 材料名称 | 规格、型号 等特殊要求 | 单位 | 数 量 | 单 价 |  | 合 价
1 | 01010101 |  | 钢筋 | HPB300 φ10以内 | kg | 1787.1012 | 4.25 |  | 7595.18
2 | 01010102 |  | 钢筋 | HPB300 φ12~φ18 | kg | 2295.18 | 4.25 |  | 9754.52
3 | 04010133 |  | 水泥 | 42.5 | t | 26.8913 | 545 |  | 14655.77
4 | 04030129 |  | 砂砾 | 5~80 | m3 | 14.688 | 314 |  | 4612.03
5 | 04030143 |  | 砂子 | 中粗砂 | m3 | 15.5993 | 314 |  | 4898.18
6 | 04050207 |  | 碎石 | 20 | m3 | 447.2051 | 285 |  | 127453.46
7 | 04090201 |  | 粉煤灰 |  | m3 | 111.2885 | 77.59 |  | 8634.87
8 | 04090213 |  | 生石灰 |  | t | 151.3664 | 600 |  | 90819.87
9 | 04130141 |  | 烧结煤矸石普通砖 | 240*115*53 | 千块 | 52.3477 | 460 |  | 24079.94
10 | BC9008 |  | 预聚体(甲组分) |  | kg | 4021.6725 | 16.27 |  | 65432.61
11 | BC9009 |  | 色浆(乙组分) |  | kg | 16105.63188 | 4.28 |  | 68932.1
12 | BC9011 |  | 红胶粒 |  | kg | 4686.921 | 6.5 |  | 30464.99
13 | BC9012 |  | 黑胶粒 |  | kg | 6731.7899 | 6.5 |  | 43756.63
14 | 80210555 |  | 预拌混凝土 | C15 | m3 | 19.7956 | 600 |  | 11877.36
15 | 80210557 |  | 预拌混凝土 | C20 | m3 | 265.3563 | 610 |  | 161867.32
16 | 80210559 |  | 预拌混凝土 | C25 | m3 | 39.0813 | 620 |  | 24230.43
17 | 80010731 |  | 干混砌筑砂浆 | DM M10 | m3 | 23.1462 | 743.4 |  | 17206.92
18 | 补充主材001 |  | 沥青混凝土 中粒式 |  | m3 | 99.3321 | 1450 |  | 144031.52
19 | 补充主材002 |  | 人造草坪 |  | m2 | 842 | 105 |  | 88410
20 | 补充主材003 |  | 成品足球门框及门网 |  | 套 | 2 | 2500 |  | 5000