## 扉-1 工程量清单扉页
| 长葛市第十四初级中学运动场 |  |  |  | 工程
招 标 工 程 量 清 单
招 标 人： |  |  | 造价咨询人：
|  | （单位盖章） |  | (单位资质专用章)
法定代表人 或其授权人： |  |  | 法定代表人 或其授权人：
|  | (签字或盖章) |  | (签字或盖章)
编 制 人： |  |  | 复 核 人：
|  | (造价人员签字盖专用章) |  | (造价工程师签字盖专用章)
编 制 时 间： |  | 年 月 日 | 复 核 时 间： | 年 月 日
扉-1

## 表-01 总说明
总 说 明
工程名称：长葛市第十四初级中学运动场 | 第 1 页 共 1 页
一、工程概况： 本工程为长葛市第十四初级中学运动场工程，建设地点位于河南省长葛市。主要包括足球场、150m田径场等运动设施。其中田径场塑胶场地面积1404.58m2,足球场人造草皮842m2。 二、编制依据： 1.建设单位送审的图纸； 2.计价依据《建设工程工程量清单计价规范》（GB50500-2013）； 3.定额依据《河南省市政工程预算定额》（2016版）《河南省房屋建筑与装饰工程预算定额》（2016版）； 4.材料价格依据《许昌市工程造价信息》2019年第四期信息价格，未包含的材料价格参考市场价； 5.税金按9%计入； 6.人工费价格指数按豫建标定【2019】26号文执行； 7.相应的补充规定和现行的有关文件。
表-01

## 表-08 分部分项工程和单价措施项目清单与计价表
分部分项工程和单价措施项目清单与计价表
工程名称：长葛市第十四初级中学运动场 |  |  |  | 标段： |  |  |  |  | 第 1 页 共 10 页
序号 | 项目编码 | 项目名称 | 项目特征描述 |  | 计量单位 | 工程量 | 金 额(元)
[7 empty] | 综合单价 | 合 价 |  | 其中
暂估价
足球场
1 | 040101001001 | 挖一般土方 | 1.土壤类别：一、二类土 2.挖土深度：详见图纸设计 3.其它：详见图纸及相关规范要求 |  | m3 | 227.3
2 | 010103002001 | 余方弃置 | 1.余土外运，运距自行考虑 2.其它：详见图纸及相关规范要求 |  | m3 | 104.45
3 | 011101005001 | 人造草坪 | 1.人造草坪面层 2.草坪绒长50,密度10500针/平方米,内填石英砂、环保橡胶颗粒 3.符合图纸及GB36246-2018<中小学合成材料面层运动场地》规范要求 4.其它：详见图纸及相关规范要求 |  | m2 | 842
4 | 040203007001 | 水泥混凝土 | 1.120厚C20商砼分仓浇筑，表面拍浆抹平，商砼运输自行考虑 2.分仓缝宽20，内填嵌缝膏，中距4-6M 3.150厚3:7灰土分层夯实，石灰消解 4.素土夯实，压实度大于90% 5.其他详见图纸及相关规范要求 |  | m2 | 842
5 | 031001006001 | 塑料管 | 1.φ100mm透水盲管，外包土工布 2.碎石层 3.挖土方 4.其他详见图纸及相关规范要求 |  | m | 176
6 | 040205006001 | 标线 | 1.白色跑道线 2.50mm宽 3.油漆种类:常温漆 4.其他详见图纸及相关规范要求 |  | m2 | 76.64
本页小计
注：为计取规费等的使用，可在表中增设其中：“定额人工费”。
表—08
分部分项工程和单价措施项目清单与计价表
工程名称：长葛市第十四初级中学运动场 |  |  |  | 标段： |  |  |  |  | 第 2 页 共 10 页
序号 | 项目编码 | 项目名称 | 项目特征描述 |  | 计量单位 | 工程量 | 金 额(元)
[7 empty] | 综合单价 | 合 价 |  | 其中
暂估价
7 | 04B001 | 足球门基础 | 1.100厚卵石渗水垫层 2.C25商砼基础 3.混凝土运距自行考虑 4.模板制作安装及拆除 5.钢筋制作安装 6.其他详见图纸及相关规范要求 |  | 个 | 4
8 | 04B002 | 成品足球门框及门网 | 1.成品足门框及门网 2.其他详见图纸及相关规范要求 |  | 套 | 2
9 | 040205017001 | 定位标桩 | 1.土壤类别：一二类土 2.挖方深度：详见图纸设计 3.土方回填夯实，余土外运，运距自行考虑 4.50厚C15商砼垫层 5.C20商砼基座 6.商砼运输：自行考虑 7.模板制作、安装与拆卸 8.钢筋、铁件制作安装 9.预埋不锈钢板 50*50*5mm 10.其他详见图纸及相关规范要求 |  | 个 | 1
分部小计
塑胶跑道
1 | 040101001002 | 挖一般土方 | 1.土壤类别：一、二类土 2.挖土深度：详见图纸设计 3.其它：详见图纸及相关规范要求 |  | m3 | 664.47
2 | 010103002002 | 余方弃置 | 1.余土外运，运距自行考虑 2.其它：详见图纸及相关规范要求 |  | m3 | 372.76
本页小计
注：为计取规费等的使用，可在表中增设其中：“定额人工费”。
表—08
分部分项工程和单价措施项目清单与计价表
工程名称：长葛市第十四初级中学运动场 |  |  |  | 标段： |  |  |  |  | 第 3 页 共 10 页
序号 | 项目编码 | 项目名称 | 项目特征描述 |  | 计量单位 | 工程量 | 金 额(元)
[7 empty] | 综合单价 | 合 价 |  | 其中
暂估价
3 | 011101005002 | 运动场地面 | 1.9厚墨绿色塑胶面层，材料符合图纸及GB36246-2018<中小学合成材料面层运动场地》规范要求 2.100厚C20商品混凝土垫层分仓跳格浇筑，表面拍浆抹平，分仓缝宽20，内填嵌缝膏，中距4-6m 3.模板制作安装及拆除 4.商砼运输自行考虑 5.150厚3:7灰土分层夯实，石灰消解 6.素土夯实 7.其它：详见图纸及相关规范要求 |  | m2 | 489.2
4 | 040203006001 | 塑胶跑道 | 1.13厚红色塑胶面层，材料符合图纸及GB36246-2018<中小学合成材料面层运动场地》规范要求 2.70厚中粒式沥青混凝土，粒径＞20 3.250厚混合料（碎石：粉煤灰：水泥6:3:1） 4.150厚2:8灰土分层夯实 5.素土夯实 6.其他详见图纸及相关规范要求 |  | m2 | 1375.7
分部小计
混凝土路面
本页小计
注：为计取规费等的使用，可在表中增设其中：“定额人工费”。
表—08
分部分项工程和单价措施项目清单与计价表
工程名称：长葛市第十四初级中学运动场 |  |  |  | 标段： |  |  |  |  | 第 4 页 共 10 页
序号 | 项目编码 | 项目名称 | 项目特征描述 |  | 计量单位 | 工程量 | 金 额(元)
[7 empty] | 综合单价 | 合 价 |  | 其中
暂估价
1 | 040203007002 | 水泥混凝土 | 1.80厚C20商砼面层，表面拍浆抹平 2.商砼运输自行考虑 3.150厚3:7灰土垫层分两步夯实，石灰消解 4.素土夯实 5.其他详见图纸及相关规范要求 |  | m2 | 1306.14
2 | 040101001003 | 挖一般土方 | 1.土壤类别：一、二类土 2.挖土深度：详见图纸设计 3.其它：详见图纸及相关规范要求 |  | m3 | 300.24
3 | 010103002003 | 余方弃置 | 1.余土外运，运距自行考虑 2.其它：详见图纸及相关规范要求 |  | m3 | 70.56
分部小计
排水沟
1 | 040201022001 | 排水沟 | 1.断面尺寸:详见图纸设计 2.100厚C15混凝土垫层 3.模板安装及拆除 4.砌体材料:240厚非黏土烧结砖M10水泥砂浆砌筑 5.砂浆强度等级:15厚1:2水泥砂浆面层 6.盖板材质、规格:80厚C20钢筋混凝土盖板 7.其他详见图纸及相关规范要求 |  | m | 161.46
2 | 010101003001 | 挖沟槽土方 | 1. 小型机械挖沟槽土方 2.土壤类别：一、二类土 3.挖土深度：详见图纸设计 4.余方弃置，自行考虑 5.其他详见图纸及相关规范要求 |  | m3 | 196.34
本页小计
注：为计取规费等的使用，可在表中增设其中：“定额人工费”。
表—08
分部分项工程和单价措施项目清单与计价表
工程名称：长葛市第十四初级中学运动场 |  |  |  | 标段： |  |  |  |  | 第 5 页 共 10 页
序号 | 项目编码 | 项目名称 | 项目特征描述 |  | 计量单位 | 工程量 | 金 额(元)
[7 empty] | 综合单价 | 合 价 |  | 其中
暂估价
3 | 010103001001 | 回填方 | 1.土方回填 2.其它详见图纸及相关规范要求 |  | m3 | 82.67
4 | 010103002004 | 余方弃置 | 1.余土外运，运距自行考虑 2.其他：详见图纸及相关规范要求 |  | m3 | 113.67
分部小计
道牙
1 | 040204004001 | 铝合金道牙 | 1.铝合金道牙 2.尺寸为:50mmX38mm(宽X高) 3.含垫块 4.其他详见图纸及相关规范要求 |  | m | 150.02
2 | 040204004002 | 跑道外侧道牙 | 1.砖砌挡土墙 2.C25混凝土压顶（详见图纸设计） 3.模板安装与拆除 4.钢筋制作安装 5.240砖砌挡土墙 6.50厚C10混凝土 7.其他详见图纸及相关规范要求 |  | m | 293.2
分部小计
沙坑
本页小计
注：为计取规费等的使用，可在表中增设其中：“定额人工费”。
表—08
分部分项工程和单价措施项目清单与计价表
工程名称：长葛市第十四初级中学运动场 |  |  |  | 标段： |  |  |  |  | 第 6 页 共 10 页
序号 | 项目编码 | 项目名称 | 项目特征描述 |  | 计量单位 | 工程量 | 金 额(元)
[7 empty] | 综合单价 | 合 价 |  | 其中
暂估价
1 | 011101001001 | 跳远落地区 | 跳远区 1.多功能土工布一层 2.150厚φ6-φ20砾石 3.200厚φ20-φ50砾石 4.多功能土工布一层 5.净砂 6.150厚C15商砼垫层（沙坑外侧基础） 7.C25商砼基础（沙坑外侧基础） 8.商砼运输自行考虑（沙坑外侧基础） 9.模板制作、安装及拆除（沙坑外侧基础） 10.钢筋制作安装（沙坑外侧基础） 11.直径100UPVC排水管（沙坑外侧基础） 12.其他详见图纸及相关规范要求（沙坑外侧基础） |  | m2 | 24
2 | 011101005003 | 塑胶助跑道 | 1.13厚塑胶面层.面层符合图纸及GB36246-2018<中小学合成材料面层运动场地》规范要求 2.70厚沥青混凝土，运输自行考虑 3.250厚混合料（碎石：灰煤灰：水泥 6:3:1） 4.150厚2 8灰土分层夯实 5.素土夯实 6.符合图纸及GB36246-2018<中小学合成材料面层运动场地》规范要求 |  | m2 | 29.28
本页小计
注：为计取规费等的使用，可在表中增设其中：“定额人工费”。
表—08
分部分项工程和单价措施项目清单与计价表
工程名称：长葛市第十四初级中学运动场 |  |  |  | 标段： |  |  |  |  | 第 7 页 共 10 页
序号 | 项目编码 | 项目名称 | 项目特征描述 |  | 计量单位 | 工程量 | 金 额(元)
[7 empty] | 综合单价 | 合 价 |  | 其中
暂估价
3 | 040101002001 | 挖沟槽土方 | 1.土壤类别:一、二类土 2.挖土深度:详见图纸设计 3.其他详见图纸及相关规范要求 |  | m3 | 14.14
4 | 040101003001 | 挖基坑土方 | 1.土壤类别:一、二类土 2.挖土深度:详见图纸设计 3.其他详见图纸及相关规范要求 |  | m3 | 27.6
5 | 04B003 | 起跳显示一体板 | 1 砂砾渗水层外包土工布 2.直径20mm排水管 3.钢筋制作安装 4.82mm厚1220*340木垫板，上贴18mm厚塑胶面层 比赛时换成一体化起跳板与显示板 5.其他详见图纸及相关规范要求 |  | m2 | 0.41
6 | 010103001002 | 回填方 | 1.土方回填 2.其它详见图纸及相关规范要求 |  | m3 | 12.16
7 | 010103002005 | 余方弃置 | 1余土外运，运距自行考虑 2.其他详见图纸及相关规范要求 |  | m3 | 25.18
分部小计
主席台
土方工程
1 | 010101001001 | 平整场地 | 1.名称：平整场地 2.土壤类别：一、二类土 3.其它：详见图纸及相关规范要求 |  | m2 | 50.27
2 | 010101003002 | 挖沟槽土方 | 1.土壤类别：一、二类土 2.挖土深度：详见图纸设计 3.其它：详见图纸及相关规范要求 |  | m3 | 16.36
本页小计
注：为计取规费等的使用，可在表中增设其中：“定额人工费”。
表—08
分部分项工程和单价措施项目清单与计价表
工程名称：长葛市第十四初级中学运动场 |  |  |  | 标段： |  |  |  |  | 第 8 页 共 10 页
序号 | 项目编码 | 项目名称 | 项目特征描述 |  | 计量单位 | 工程量 | 金 额(元)
[7 empty] | 综合单价 | 合 价 |  | 其中
暂估价
3 | 010103001003 | 回填方 | 基础回填土 1.密实度要求:夯实 2.填方材料品种:素土 3.填方来源、运距:自行考虑 4.其它：详见图纸及相关规范要求 |  | m3 | 9.75
砌筑工程
1 | 010404001001 | 垫层 | 1.C15商砼基础垫层 2.商砼运输自行考虑 3.模板制作、安装及拆除 4.其它:详见图纸及相关规范要求 |  | m3 | 1.7
2 | 010401001001 | 砖基础 | 1.砖基础 2.砌筑材料：MU15免烧砖砌体 3.砂浆类型：M7.5水泥砂浆 4.砂浆采用预拌砂浆 5.其它：详见图纸及相关规范要求 |  | m3 | 4.91
3 | 010401003001 | 实心砖墙 | 主席台四周挡土墙 1.材质：MU15免烧砖砌体 2.墙体厚度：240mm厚 3.品种、规格、强度等级：MU15免烧砖砌体 4.砂浆强度等级：M7.5水泥砂浆 5.砂浆采用预拌砂浆 6.其它：详见图纸及相关规范要求 |  | m3 | 6.13
本页小计
注：为计取规费等的使用，可在表中增设其中：“定额人工费”。
表—08
分部分项工程和单价措施项目清单与计价表
工程名称：长葛市第十四初级中学运动场 |  |  |  | 标段： |  |  |  |  | 第 9 页 共 10 页
序号 | 项目编码 | 项目名称 | 项目特征描述 |  | 计量单位 | 工程量 | 金 额(元)
[7 empty] | 综合单价 | 合 价 |  | 其中
暂估价
4 | 010401003002 | 实心砖墙 | 影壁墙 1.材质：MU15免烧砖砌体 2.墙体厚度：240mm厚 3.品种、规格、强度等级：MU15免烧砖砌体 4.砂浆强度等级：M5.0水泥砂浆 5.砂浆采用预拌砂浆 6.其它：详见图纸及相关规范要求 |  | m3 | 4.88
墙面装饰工程
1 | 011201001001 | 白色乳胶漆外墙面 | 1.20厚水泥砂浆找平 2.白色乳胶漆二遍 3.其它：详见图纸及相关规范要求 |  | m2 | 38.59
楼地面工程
1 | 011101003001 | 细石混凝土楼地面 | 细石混凝土楼地面 1.40厚C20细石混凝土，表面撒1:1水泥沙子随打随抹光 2.2:8灰土分层夯实（详见图纸设计） 3.原土夯实 4.其它：详见图纸及相关规范要求 |  | m2 | 43.45
2 | 010507004001 | 台阶 | 主席台踏步 1.材质：砖砌踏步 2.面层做法：详见图集12YJ1外墙2A 2.1 12厚1:3水泥砂浆 2.2 6厚1:2.5水泥砂浆抹面压光 3.其它：详见图纸及相关规范要求 |  | m2 | 6
本页小计
注：为计取规费等的使用，可在表中增设其中：“定额人工费”。
表—08
分部分项工程和单价措施项目清单与计价表
工程名称：长葛市第十四初级中学运动场 |  |  |  | 标段： |  |  |  |  | 第 10 页 共 10 页
序号 | 项目编码 | 项目名称 | 项目特征描述 |  | 计量单位 | 工程量 | 金 额(元)
[7 empty] | 综合单价 | 合 价 |  | 其中
暂估价
3 | 040309001001 | 金属栏杆 | 主席台护栏 1.材质：镀锌钢管栏杆，栏杆高度1.1m 2.焊缝除锈，刷镀锌粉漆二道 3.其它：详见图纸及相关规范要求 |  | m | 23.6
分部小计
措施项目
1 | 011705001001 | 大型机械设备进出场及安拆 | 1.反铲挖掘机进出场费 2.其它详见图纸及相关规范要求 |  | 台班 | 1
本页小计
合 计
注：为计取规费等的使用，可在表中增设其中：“定额人工费”。
表—08

## 表-11 总价措施项目清单与计价汇总表
总价措施项目清单与计价表
工程名称：长葛市第十四初级中学运动场 |  |  |  | 标段： |  |  |  |  | 第 1 页 共 1 页
序号 | 项目编码 | 项目名称 | 计 算 基 础 |  | 费率 (%) | 金 额(元) | 调整费 率(%) | 调整后 金额(元) |  | 备 注
1 | 041109001001 | 安全文明施工费 | 分部分项安全文明施工费+单价措施安全文明施工费
2 | 01 | 其他措施费（费率类）
2.1 | 041109002001 | 夜间施工增加费 | 分部分项其他措施费+单价措施其他措施费
2.2 | 041109003001 | 二次搬运费 | 分部分项其他措施费+单价措施其他措施费
2.3 | 041109004001 | 冬雨季施工增加费 | 分部分项其他措施费+单价措施其他措施费
3 | 02 | 其他（费率类）
合 计
编制人（造价人员）： |  |  |  | 复核人（造价工程师）：
注：1.“计算基础”中安全文明施工费可为“定额基价”、“定额人工费”或“定额人工费+定额机械费”，其他项目可为“定额人工费”或“定额人工费+定额机械费”。 2.按施工方案计算的措施费，若无“计算基础”和“费率”的数值，也可只填“金额”数值，但应在备注栏说明施工方案出处或计算方法。
表-11

## 表-12 其他项目清单与计价汇总表
其他项目清单与计价汇总表
工程名称：长葛市第十四初级中学运动场 |  |  | 标段： |  | 第 1 页 共 1 页
序号 | 项 目 名 称 | 金 额(元) |  | 结算金额(元) |  | 备 注
1 | 暂列金额 |  |  |  |  | 明细详见表-12-1
2 | 暂估价
2.1 | 材料（工程设备）暂估价 | — |  |  |  | 明细详见表-12-2
2.2 | 专业工程暂估价 |  |  |  |  | 明细详见表-12-3
3 | 计日工 |  |  |  |  | 明细详见表-12-4
4 | 总承包服务费 |  |  |  |  | 明细详见表-12-5
合 计 | [5 empty] | —
注：材料（工程设备）暂估单价进入清单项目综合单价，此处不汇总。
表—12

## 表-13 规费、税金项目计价表
规费、税金项目计价表
工程名称：长葛市第十四初级中学运动场 |  |  | 标段： |  |  | 第 1 页 共 1 页
序号 | 项 目 名 称 | 计 算 基 础 |  | 计算基数 | 计算费率 (%) |  | 金 额(元)
1 | 规费 | 定额规费+工程排污费+其他
1.1 | 定额规费 | 分部分项规费+单价措施规费
1.2 | 工程排污费
1.3 | 其他
2 | 增值税 | 不含税工程造价合计
合 计
编制人（造价人员）： |  |  | 复核人（造价工程师）：
表—13

## 表-14 主要材料价格表
主要材料价格表
工程名称： |  | 长葛市第十四初级中学运动场 | [5 empty] | 第 1 页 共 1 页
序号 | 材料编码 |  | 材料名称 | 规格.型号等特殊要求 | 单位 | 数 量 | 单 价 |  | 合 价
1 | 01010101 |  | 钢筋 | HPB300 φ10以内 | kg | 1787.1012
2 | 01010102 |  | 钢筋 | HPB300 φ12~φ18 | kg | 2295.18
3 | 04010133 |  | 水泥 | 42.5 | t | 26.8913
4 | 04030129 |  | 砂砾 | 5~80 | m3 | 14.688
5 | 04030143 |  | 砂子 | 中粗砂 | m3 | 15.5993
6 | 04050207 |  | 碎石 | 20 | m3 | 447.2051
7 | 04090201 |  | 粉煤灰 |  | m3 | 111.2885
8 | 04090213 |  | 生石灰 |  | t | 151.3664
9 | 04130141 |  | 烧结煤矸石普通砖 | 240*115*53 | 千块 | 52.3477
10 | BC9008 |  | 预聚体(甲组分) |  | kg | 4021.6725
11 | BC9009 |  | 色浆(乙组分) |  | kg | 16105.63188
12 | BC9011 |  | 红胶粒 |  | kg | 4686.921
13 | BC9012 |  | 黑胶粒 |  | kg | 6731.7899
14 | 80210555 |  | 预拌混凝土 | C15 | m3 | 19.7956
15 | 80210557 |  | 预拌混凝土 | C20 | m3 | 265.3563
16 | 80210559 |  | 预拌混凝土 | C25 | m3 | 39.0813
17 | 80010731 |  | 干混砌筑砂浆 | DM M10 | m3 | 23.1462
18 | 补充主材001 |  | 沥青混凝土 中粒式 |  | m3 | 99.3321
19 | 补充主材002 |  | 人造草坪 |  | m2 | 842
20 | 补充主材003 |  | 成品足球门框及门网 |  | 套 | 2