## 【08-1表】建筑安装工程费计算数据表
建筑安装工程费计算数据表
建设项目名称：G311ZG-YFYH-1（调4） | [6 empty] | 编制范围：G311ZG-YFYH-1（调5） |  |  |  | 数据文件编号：2019-1 |  |  |  | 公路等级：一级公路
路线或桥梁长度(km)：27.331 | [6 empty] | 路基或桥梁宽度(m)：0.0 | [6 empty] | 第 1 页 | 共 3 页 |  | 08-1表
项的 代号 | 本项 目数 | 目的 代号 | 本目 节数 | 节的 代号 | 本节 细目数 | 细目 的代号 | 费率 编号 | 定额 个数 | 定额 代号 | 项或目或节或细目 或定额的名称 |  | 单位 | 数量 |  |  | 定额调整情况
| 7 | [8 empty] | 第100章 总 则
|  | 101-1 | 2 | [6 empty] | 保险费
|  |  |  | -a | [5 empty] | 按合同条款规定，提供建筑工程一切险 |  | 总额 | 1.000 |  |  | ({A}JAGCF-3000)*0.0023
|  |  |  | -b | [5 empty] | 按合同条款规定，提供第三者责任险 |  | 总额 | 1.000 |  |  | 1000000*0.003
|  | 102-1 | [7 empty] | 竣工文件 |  | 总额 | 1.000 |  |  | 10000*0.5
|  | 102-3 | [7 empty] | 安全生产费 |  | 总额 | 1.000 |  |  | ({A}JAGCF-3000)*0.015
|  | 102-5 | [7 empty] | 保通费（边施工边通车） |  | 总额 | 1.000 |  |  | ({A}JAGCF-3000)*0.01
|  | 103-2 | [7 empty] | 临时占地 |  | 总额 | 1.000 |  |  | 10000*0.5
|  | 103-5 | [7 empty] | 供水与排污设施 |  | 总额 | 1.000 |  |  | 5000
|  | 104-1 | [7 empty] | 承包人驻地建设 |  | 总额 | 1.000 |  |  | 20000*0.5
| 1 | [8 empty] | 第200章 路 基
|  | 202-2 | 3 | [6 empty] | 挖除旧路面
|  |  |  | -a |  |  |  | 2 |  | 铣刨沥青面层（含外运） |  | m3 | 20.700
[7 empty] | 07 |  | 借鲁养预营改增3～10～3 | 铣刨机刨除沥青面层 |  | 10m3 | 2.070 |  |  | 定额*0.750
[7 empty] | 03 |  | 9～1～6～41 | 8t以内自卸汽车运砂砾、碎(砾)石、碎(砾)石土5km |  | 100m3 | 0.207 |  |  | +42 * 4.0
|  |  |  | -c |  |  |  | 2 |  | 沥青路面精铣拉毛(（含外运） |  | m2 | 63501.000
[7 empty] | 04 |  | 借2～2～4 | 精铣刨 |  | 1000m2 | 63.501
[7 empty] | 03 |  | 9～1～6～41 | 8t以内自卸汽车运砂砾、碎(砾)石、碎(砾)石土3km |  | 100m3 | 0.635 |  |  | +42 * 2.0
|  |  |  | -d |  |  |  | 2 |  | 铣刨水稳碎石基层（含外运） |  | m3 | 16.300
[7 empty] | 07 |  | 借鲁养预营改增3～22～2 | 铣刨机刨除水泥稳定碎（砾）石 |  | 100m3 | 0.163 |  |  | 定额*0.8
[7 empty] | 03 |  | 9～1～6～41 | 8t以内自卸汽车运砂砾、碎(砾)石、碎(砾)石土3km |  | 100m3 | 0.163 |  |  | +42 * 2.0
| 8 | [8 empty] | 第300章 路 面
|  | 304-2 | [5 empty] | 3 |  | 18cm厚水泥稳定碎石 |  | m2 | 163.400
编制： | [11 empty] | 复核：
建筑安装工程费计算数据表
建设项目名称：G311ZG-YFYH-1（调4） | [6 empty] | 编制范围：G311ZG-YFYH-1（调5） |  |  |  | 数据文件编号：2019-1 |  |  |  | 公路等级：一级公路
路线或桥梁长度(km)：27.331 | [6 empty] | 路基或桥梁宽度(m)：0.0 | [6 empty] | 第 2 页 | 共 3 页 |  | 08-1表
项的 代号 | 本项 目数 | 目的 代号 | 本目 节数 | 节的 代号 | 本节 细目数 | 细目 的代号 | 费率 编号 | 定额 个数 | 定额 代号 | 项或目或节或细目 或定额的名称 |  | 单位 | 数量 |  |  | 定额调整情况
[7 empty] | 00 |  | 1 | 购置稳定碎石（厂价） |  | m3 | 29.421 |  |  | 29.421 * 421.52元
[7 empty] | 03 |  | 2～1～8～9 | 8t以内自卸汽车运稳定土15km |  | 1000m3 | 0.029 |  |  | +12 * 28.0
[7 empty] | 07 |  | 2～1～9～7 | 7.5m以内摊铺机铺筑基层混合料 |  | 1000m2 | 0.163
|  | 308-1 | [5 empty] | 1 |  | 热沥青封层（1.2L/m2) |  | m2 | 250.500
[7 empty] | 07 |  | 2～2～16～11 | 石油沥青层铺法下封层 |  | 1000m2 | 0.251
|  | 308-2 | [5 empty] | 1 |  | 改性乳化沥青粘层（0.5L/m2) |  | m2 | 63728.700
[7 empty] | 07 |  | 2～2～16～6 | 乳化沥青沥青层黏层 |  | 1000m2 | 63.729 |  |  | [853] 换 [852]
|  | 309-1 | 1 | [6 empty] | 细粒式沥青混凝土
|  |  |  | -b |  |  |  | 3 |  | 4cm细粒式沥青混凝土 |  | m2 | 227.700
[7 empty] | 00 |  | 1 | 购置细粒式沥青砼（厂价） |  | m3 | 9.108 |  |  | 9.108 * 1264.55元
[7 empty] | 03 |  | 2～2～13～9 | 8t以内自卸汽车运沥青混合料10km |  | 1000m3路面实体 | 0.009 |  |  | +11 * 18.0
[7 empty] | 06 |  | 2～2～14～48 | 机械摊铺细粒式沥青混凝土混合料(240t/h以内) |  | 1000m3路面实体 | 0.009
|  | 309-2 | 1 | [6 empty] | 中粒式沥青混凝土
|  |  |  | -b |  |  |  | 3 |  | 6cm中粒式沥青混凝土 |  | m2 | 227.700
[7 empty] | 00 |  | 1 | 购置中料式沥青砼（厂价） |  | m3 | 13.662 |  |  | 13.662 * 1264.55元
[7 empty] | 03 |  | 2～2～13～9 | 8t以内自卸汽车运沥青混合料10km |  | 1000m3路面实体 | 0.014 |  |  | +11 * 18.0
[7 empty] | 06 |  | 2～2～14～47 | 机械摊铺中粒式沥青混凝土混合料(240t/h以内) |  | 1000m3路面实体 | 0.014
|  | 310-1 | [5 empty] | 1 |  | 1.0cm厚微表处 |  | m2 | 63501.000
[7 empty] | 07 |  | 借鲁养预营改增3～7～2 | 沥青路面微表处MS-3型 |  | 1000m2 | 63.501
|  | 315-2 | [5 empty] | 1 |  | 抗裂贴 |  | m | 420.000
[7 empty] | 01 |  | 借2016京预补京养1～10～1 | 沥青路面创可贴 |  | 100m | 4.200
|  | 316-1 | [5 empty] | 1 |  | 化学注浆 |  | m2 | 190.000
编制： | [11 empty] | 复核：
建筑安装工程费计算数据表
建设项目名称：G311ZG-YFYH-1（调4） | [6 empty] | 编制范围：G311ZG-YFYH-1（调5） |  |  |  | 数据文件编号：2019-1 |  |  |  | 公路等级：一级公路
路线或桥梁长度(km)：27.331 | [6 empty] | 路基或桥梁宽度(m)：0.0 | [6 empty] | 第 3 页 | 共 3 页 |  | 08-1表
项的 代号 | 本项 目数 | 目的 代号 | 本目 节数 | 节的 代号 | 本节 细目数 | 细目 的代号 | 费率 编号 | 定额 个数 | 定额 代号 | 项或目或节或细目 或定额的名称 |  | 单位 | 数量 |  |  | 定额调整情况
[7 empty] | 05 |  | 借14豫补定额豫1～10～2～1 | 路基压浆加固(高分子聚物压浆) |  | 1000m2 | 0.190 |  |  | 定额*0.800
| 1 | [8 empty] | 第600章 安全设施及预埋管线
|  | 605-1 | [5 empty] | 1 |  | 路面标线 |  | ㎡ | 3608.000
[7 empty] | 08 |  | 6～1～9～4 | 沥青路面热熔标线 |  | 100m2 | 36.080 |  |  | 定额*0.949
编制： | [11 empty] | 复核：