## 【02表】人工、材料、机械台班数量汇总表
人工、材料、机械台班数量汇总表
建设项目名称：G311ZG-YFYH-1（调4）
编制范围：G311ZG-YFYH-1（调5） | [9 empty] | 第 1 页 | 共 3 页 |  | 02表
序号 | 规格名称 | 单位 | 单价 | 总数量 | 分项统计 | [6 empty] | 场外运输损耗
[5 empty] | 第100章 总 则 | 第200章 路 基 | 第300章 路 面 | 第600章 安全设施及预埋管线 |  | 辅助生产 | 其他 | ％ | 数量
1 | 人工 | 工日 | 53.87 | 483 |  | 1 | 301 | 175 |  |  | 6
2 | 机械工 | 工日 | 53.87 | 109 |  | 2 | 53 | 54
3 | 人工 | 工日 | 53.87 | 400 |  | 400
4 | 机械工 | 工日 | 53.87 | 32 |  | 32
5 | 热熔涂料 | kg | 4.40 | 16059 |  |  |  | 16059
6 | 反光玻璃珠 | kg | 2.30 | 1267 |  |  |  | 1267
7 | 42.5级水泥 | t | 450.00 | 23 |  |  | 23 |  |  |  |  | 1.00 | 0
8 | 石油沥青 | t | 4300.00 | 0 |  |  | 0
9 | 改性沥青 | t | 4800.00 | 30 |  |  | 30
10 | 改性乳化沥青 | t | 3580.00 | 120 |  |  | 120
11 | 汽油 | kg | 8.00 | 1552 |  |  | 121 | 1431
12 | 柴油 | kg | 6.61 | 2589 |  | 151 | 2437
13 | 煤 | t | 650.00 | 0 |  |  | 0 |  |  |  |  | 1.00 | 0
14 | 电 | kw-h | 0.65 | 123 |  |  | 123
15 | 机制砂 | m3 | 226.00 | 381 |  |  | 371 |  |  |  |  | 2.50 | 9
16 | 玄武岩石屑 | m3 | 446.50 | 130 |  |  | 129 |  |  |  |  | 1.00 | 1
17 | 石屑 | m3 | 210.00 | 2 |  |  | 2 |  |  |  |  | 1.00 | 0
18 | 玄武岩碎石 | m3 | 446.50 | 190 |  |  | 188 |  |  |  |  | 1.00 | 2
19 | 其他材料费 | 元 | 1.00 | 7574 |  | 14 | 911 | 6649
20 | 贴缝带 | m | 5.00 | 441 |  |  | 441
21 | 柴油（0号，-10号，-20号） | kg | 6.61 | 3886 |  | 3886
22 | 其他材料费 | 元 | 1.00 | 7 |  |  | 7
23 | 设备摊销费 | 元 | 1.00 | 3 |  |  | 3
编制： | [8 empty] | 复核：
人工、材料、机械台班数量汇总表
建设项目名称：G311ZG-YFYH-1（调4）
编制范围：G311ZG-YFYH-1（调5） | [9 empty] | 第 2 页 | 共 3 页 |  | 02表
序号 | 规格名称 | 单位 | 单价 | 总数量 | 分项统计 | [6 empty] | 场外运输损耗
[5 empty] | 第100章 总 则 | 第200章 路 基 | 第300章 路 面 | 第600章 安全设施及预埋管线 |  | 辅助生产 | 其他 | ％ | 数量
24 | 树脂 | kg | 21.00 | 325 |  |  | 325
25 | 硬化剂 | kg | 21.00 | 325 |  |  | 325
26 | 6～8t光轮压路机 | 台班 | 276.00 | 0 |  |  | 0
27 | 12～15t光轮压路机 | 台班 | 465.44 | 0 |  |  | 0
28 | 7.5m稳定土摊铺机 | 台班 | 1267.57 | 0 |  |  | 0
29 | 4000L以内沥青洒布车 | 台班 | 486.55 | 3 |  |  | 3
30 | 12.5m以内带自动找平沥青混合料摊铺机 | 台班 | 3185.17 | 0 |  |  | 0
31 | 摊铺宽度2.5～3.5m稀浆封层机 | 台班 | 2607.09 | 22 |  |  | 22
32 | 16～20t轮胎式压路机 | 台班 | 653.62 | 0 |  |  | 0
33 | 20～25t轮胎式压路机 | 台班 | 797.01 | 0 |  |  | 0
34 | 含热熔釜标线车BJ-130、油抹器动力等热熔标线设备 | 台班 | 625.21 | 19 |  |  |  | 19
35 | 1000mm以内路面铣刨机 | 台班 | 1040.74 | 1 |  | 1
36 | 2t以内载货汽车 | 台班 | 269.14 | 0 |  |  | 0
37 | 4t以内载货汽车 | 台班 | 387.70 | 17 |  |  |  | 17
38 | 5t以内载货汽车 | 台班 | 476.17 | 0 |  |  | 0
39 | 8t以内自卸汽车 | 台班 | 553.55 | 3 |  | 1 | 2
40 | 6000L以内洒水汽车 | 台班 | 564.54 | 0 |  |  | 0
41 | 1m3/min以内电动空气压缩机 | 台班 | 95.44 | 0 |  |  | 0
42 | 小型机具使用费 | 元 | 1.00 | 77 |  | 5 | 72
43 | 2t以内载货汽车 | 台班 | 283.86 | 0 |  |  | 0
44 | 8m³/min以内鼓风机 | 台班 | 61.85 | 1 |  |  | 1
45 | 精铣刨机(WIRTGEN1900) | 台班 | 6126.34 | 11 |  | 11
编制： | [8 empty] | 复核：
人工、材料、机械台班数量汇总表
建设项目名称：G311ZG-YFYH-1（调4）
编制范围：G311ZG-YFYH-1（调5） | [9 empty] | 第 3 页 | 共 3 页 |  | 02表
序号 | 规格名称 | 单位 | 单价 | 总数量 | 分项统计 | [6 empty] | 场外运输损耗
[5 empty] | 第100章 总 则 | 第200章 路 基 | 第300章 路 面 | 第600章 安全设施及预埋管线 |  | 辅助生产 | 其他 | ％ | 数量
46 | 高聚物压降设备 | 台班 | 189.33 | 0 |  |  | 0
编制： | [8 empty] | 复核：