## 【08-2表】分项工程预算表
分项工程预算表
编制范围：G311ZG-YFYH-1（调5）
工程名称：铣刨沥青面层（含外运） | [12 empty] | 第 1 页 |  |  | 共 12 页 |  | 08-2表
序 号 | 工 程 项 目 |  |  |  |  | 刨除沥青面层 |  |  | 8t以内自卸汽车 | [6 empty] | 合 计
| 工 程 细 目 |  |  |  |  | 铣刨机刨除沥青面层 |  |  | 8t以内自卸汽车运砂砾、碎(砾)石、碎(砾)石土5km
| 定 额 单 位 |  |  |  |  | 10m3 |  |  | 100m3
| 工 程 数 量 |  |  |  |  | 2.070 |  |  | 0.207
| 定 额 表 号 |  |  |  |  | 借鲁养预营改增3～10～3,定额*0.750 |  |  | 9～1～6～41+42*4.0
| 工料机名称 |  |  | 单位 | 单价(元) | 定额 | 数量 | 金额(元) | 定额 | 数量 | 金额(元) | 定额 |  | 数量 | 金额(元) | 数量 | 金额(元)
1 | 人工 |  |  | 工日 | 53.87 | 0.195 | 0.404 | 22 | [7 empty] | 0.404 | 22
2 | 其他材料费 |  |  | 元 | 1.00 | 6.900 | 14.283 | 14 | [7 empty] | 14.283 | 14
3 | 1000mm以内路面铣刨机 |  |  | 台班 | 1040.74 | 0.338 | 0.700 | 728 | [7 empty] | 0.700 | 728
4 | 8t以内自卸汽车 |  |  | 台班 | 553.55 |  |  |  | 1.590 | 0.329 | 182 |  |  |  |  | 0.329 | 182
5 | 小型机具使用费 |  |  | 元 | 1.00 | 2.550 | 5.279 | 5 | [7 empty] | 5.279 | 5
6 | 定额基价 |  |  | 元 | 1.00 | 314.000 | 650.000 | 650 | 678.000 | 140.000 | 140 |  |  |  |  | 790.000 | 790
| 直接工程费 |  |  | 元 |  |  |  | 769 |  |  | 182 | [5 empty] | 952
| 其他工程费 |  | Ⅰ | 元 |  | 5.280 |  | 41 | 2.780 |  | 5 | [5 empty] | 46
|  |  | Ⅱ | 元 |  | 5.400 |  | 41 | 7.170 |  | 13 | [5 empty] | 54
| 间接费 | 规费 |  | 元 |  | 35.000 |  | 8 | 35.000 | [7 empty] | 8
|  | 企业管理费 |  | 元 |  | 3.900 |  | 33 | 1.810 |  | 4 | [5 empty] | 37
| 利润及税金 |  |  | 元 |  | 7.420 / 9.000 |  | 152 | 7.420 / 9.000 |  | 35 | [5 empty] | 187
| 建筑安装工程费 |  |  | 元 |  |  |  | 1043 |  |  | 239 | [5 empty] | 1282
编制： | [11 empty] | 复核：
分项工程预算表
编制范围：G311ZG-YFYH-1（调5）
工程名称：沥青路面精铣拉毛(（含外运） | [12 empty] | 第 2 页 |  |  | 共 12 页 |  | 08-2表
序 号 | 工 程 项 目 |  |  |  |  | 精铣刨 |  |  | 8t以内自卸汽车 | [6 empty] | 合 计
| 工 程 细 目 |  |  |  |  | 精铣刨 |  |  | 8t以内自卸汽车运砂砾、碎(砾)石、碎(砾)石土3km
| 定 额 单 位 |  |  |  |  | 1000m2 |  |  | 100m3
| 工 程 数 量 |  |  |  |  | 63.501 |  |  | 0.635
| 定 额 表 号 |  |  |  |  | 借2～2～4 |  |  | 9～1～6～41+42*2.0
| 工料机名称 |  |  | 单位 | 单价(元) | 定额 | 数量 | 金额(元) | 定额 | 数量 | 金额(元) | 定额 |  | 数量 | 金额(元) | 数量 | 金额(元)
1 | 人工 |  |  | 工日 | 53.87 | 6.300 | 400.056 | 21551 | [7 empty] | 400.056 | 21551
2 | 8t以内自卸汽车 |  |  | 台班 | 553.55 |  |  |  | 1.190 | 0.756 | 418 |  |  |  |  | 0.756 | 418
3 | 精铣刨机(WIRTGEN1900) |  |  | 台班 | 6126.34 | 0.170 | 10.795 | 66135 | [7 empty] | 10.795 | 66135
4 | 定额基价 |  |  | 元 | 1.00 | 277.000 | 17590.000 | 17590 | 507.000 | 322.000 | 322 |  |  |  |  | 17912.000 | 17912
| 直接工程费 |  |  | 元 |  |  |  | 87686 |  |  | 418 | [5 empty] | 88104
| 其他工程费 |  | Ⅰ | 元 |  | 4.120 |  | 3613 | 2.780 |  | 12 | [5 empty] | 3624
|  |  | Ⅱ | 元 |  | 6.860 |  | 6015 | 7.170 |  | 30 | [5 empty] | 6045
| 间接费 | 规费 |  | 元 |  | 35.000 |  | 7543 | 35.000 | [7 empty] | 7543
|  | 企业管理费 |  | 元 |  | 3.840 |  | 3737 | 1.810 |  | 8 | [5 empty] | 3745
| 利润及税金 |  |  | 元 |  | 7.420 / 9.000 |  | 17946 | 7.420 / 9.000 |  | 80 | [5 empty] | 18026
| 建筑安装工程费 |  |  | 元 |  |  |  | 126540 |  |  | 548 | [5 empty] | 127088
编制： | [11 empty] | 复核：
分项工程预算表
编制范围：G311ZG-YFYH-1（调5）
工程名称：铣刨水稳碎石基层（含外运） | [12 empty] | 第 3 页 |  |  | 共 12 页 |  | 08-2表
序 号 | 工 程 项 目 |  |  |  |  | 机械刨除基层 |  |  | 8t以内自卸汽车 | [6 empty] | 合 计
| 工 程 细 目 |  |  |  |  | 铣刨机刨除水泥稳定碎（砾）石 |  |  | 8t以内自卸汽车运砂砾、碎(砾)石、碎(砾)石土3km
| 定 额 单 位 |  |  |  |  | 100m3 |  |  | 100m3
| 工 程 数 量 |  |  |  |  | 0.163 |  |  | 0.163
| 定 额 表 号 |  |  |  |  | 借鲁养预营改增3～22～2,定额*0.8 |  |  | 9～1～6～41+42*2.0
| 工料机名称 |  |  | 单位 | 单价(元) | 定额 | 数量 | 金额(元) | 定额 | 数量 | 金额(元) | 定额 |  | 数量 | 金额(元) | 数量 | 金额(元)
1 | 人工 |  |  | 工日 | 53.87 | 3.232 | 0.527 | 28 | [7 empty] | 0.527 | 28
2 | 1000mm以内路面铣刨机 |  |  | 台班 | 1040.74 | 3.184 | 0.519 | 540 | [7 empty] | 0.519 | 540
3 | 8t以内自卸汽车 |  |  | 台班 | 553.55 |  |  |  | 1.190 | 0.194 | 107 |  |  |  |  | 0.194 | 107
4 | 定额基价 |  |  | 元 | 1.00 | 2939.000 | 479.000 | 479 | 507.000 | 83.000 | 83 |  |  |  |  | 562.000 | 562
| 直接工程费 |  |  | 元 |  |  |  | 569 |  |  | 107 | [5 empty] | 676
| 其他工程费 |  | Ⅰ | 元 |  | 5.280 |  | 30 | 2.780 |  | 3 | [5 empty] | 33
|  |  | Ⅱ | 元 |  | 5.400 |  | 31 | 7.170 |  | 8 | [5 empty] | 38
| 间接费 | 规费 |  | 元 |  | 35.000 |  | 10 | 35.000 | [7 empty] | 10
|  | 企业管理费 |  | 元 |  | 3.900 |  | 25 | 1.810 |  | 2 | [5 empty] | 27
| 利润及税金 |  |  | 元 |  | 7.420 / 9.000 |  | 113 | 7.420 / 9.000 |  | 21 | [5 empty] | 133
| 建筑安装工程费 |  |  | 元 |  |  |  | 776 |  |  | 141 | [5 empty] | 917
编制： | [11 empty] | 复核：
分项工程预算表
编制范围：G311ZG-YFYH-1（调5）
工程名称：18cm厚水泥稳定碎石 | [12 empty] | 第 4 页 |  |  | 共 12 页 |  | 08-2表
序 号 | 工 程 项 目 |  |  |  |  | 购置稳定碎石（厂价） |  |  | 厂拌基层稳定土混合料运输 |  |  | 机械铺筑厂拌基层稳定土混合料 |  |  |  | 合 计
| 工 程 细 目 |  |  |  |  | 购置稳定碎石（厂价） |  |  | 8t以内自卸汽车运稳定土15km |  |  | 7.5m以内摊铺机铺筑基层混合料
| 定 额 单 位 |  |  |  |  | m3 |  |  | 1000m3 |  |  | 1000m2
| 工 程 数 量 |  |  |  |  | 29.421 |  |  | 0.029 |  |  | 0.163
| 定 额 表 号 |  |  |  |  | 1 |  |  | 2～1～8～9+12*28.0 |  |  | 2～1～9～7
| 工料机名称 |  |  | 单位 | 单价(元) | 定额 | 数量 | 金额(元) | 定额 | 数量 | 金额(元) | 定额 |  | 数量 | 金额(元) | 数量 | 金额(元)
1 | 人工 |  |  | 工日 | 53.87 | [6 empty] | 4.600 |  | 0.752 | 40 | 0.752 | 40
2 | 6～8t光轮压路机 |  |  | 台班 | 276.00 | [6 empty] | 0.140 |  | 0.023 | 6 | 0.023 | 6
3 | 12～15t光轮压路机 |  |  | 台班 | 465.44 | [6 empty] | 1.270 |  | 0.208 | 97 | 0.208 | 97
4 | 7.5m稳定土摊铺机 |  |  | 台班 | 1267.57 | [6 empty] | 0.350 |  | 0.057 | 72 | 0.057 | 72
5 | 8t以内自卸汽车 |  |  | 台班 | 553.55 |  |  |  | 42.710 | 1.256 | 695 |  |  |  |  | 1.256 | 695
6 | 6000L以内洒水汽车 |  |  | 台班 | 564.54 | [6 empty] | 0.310 |  | 0.051 | 29 | 0.051 | 29
7 | 定额基价 |  |  | 元 | 1.00 | 360.000 | 10592.000 | 10592 | 18197.000 | 535.000 | 535 | 1253.000 |  | 205.000 | 205 | 11332.000 | 11331
| 直接工程费 |  |  | 元 |  |  |  | 10592 |  |  | 695 |  |  |  | 244 |  | 11531
| 其他工程费 |  | Ⅰ | 元 |  |  |  |  | 2.780 |  | 19 | 5.280 |  |  | 13 |  | 32
|  |  | Ⅱ | 元 |  |  |  |  | 7.170 |  | 50 | 5.400 |  |  | 13 |  | 63
| 间接费 | 规费 |  | 元 |  |  |  |  | 35.000 |  |  | 35.000 |  |  | 14 |  | 14
|  | 企业管理费 |  | 元 |  |  |  |  | 1.810 |  | 14 | 3.900 |  |  | 11 |  | 24
| 利润及税金 |  |  | 元 |  | 7.420 / 9.000 |  | 1810 | 7.420 / 9.000 |  | 133 | 7.420 / 9.000 |  |  | 49 |  | 1992
| 建筑安装工程费 |  |  | 元 |  |  |  | 12401 |  |  | 911 |  |  |  | 345 |  | 13657
编制： | [11 empty] | 复核：
分项工程预算表
编制范围：G311ZG-YFYH-1（调5）
工程名称：热沥青封层（1.2L/m2) | [12 empty] | 第 5 页 |  |  | 共 12 页 |  | 08-2表
序 号 | 工 程 项 目 |  |  |  |  | 透层、粘层、封层 | [9 empty] | 合 计
| 工 程 细 目 |  |  |  |  | 石油沥青层铺法下封层
| 定 额 单 位 |  |  |  |  | 1000m2
| 工 程 数 量 |  |  |  |  | 0.251
| 定 额 表 号 |  |  |  |  | 2～2～16～11
| 工料机名称 |  |  | 单位 | 单价(元) | 定额 | 数量 | 金额(元) | 定额 | 数量 | 金额(元) | 定额 |  | 数量 | 金额(元) | 数量 | 金额(元)
1 | 人工 |  |  | 工日 | 53.87 | 5.500 | 1.378 | 74 | [7 empty] | 1.378 | 74
2 | 石油沥青 |  |  | t | 4300.00 | 1.185 | 0.297 | 1276 | [7 empty] | 0.297 | 1276
3 | 煤 |  |  | t | 650.00 | 0.230 | 0.058 | 37 | [7 empty] | 0.058 | 37
4 | 石屑 |  |  | m3 | 210.00 | 8.160 | 2.044 | 429 | [7 empty] | 2.044 | 429
5 | 其他材料费 |  |  | 元 | 1.00 | 26.900 | 6.738 | 7 | [7 empty] | 6.738 | 7
6 | 设备摊销费 |  |  | 元 | 1.00 | 12.600 | 3.156 | 3 | [7 empty] | 3.156 | 3
7 | 6～8t光轮压路机 |  |  | 台班 | 276.00 | 0.270 | 0.068 | 19 | [7 empty] | 0.068 | 19
8 | 4000L以内沥青洒布车 |  |  | 台班 | 486.55 | 0.100 | 0.025 | 12 | [7 empty] | 0.025 | 12
9 | 小型机具使用费 |  |  | 元 | 1.00 | 2.900 | 0.726 | 1 | [7 empty] | 0.726 | 1
10 | 定额基价 |  |  | 元 | 1.00 | 4827.000 | 1209.000 | 1209 | [7 empty] | 1209.000 | 1209
| 直接工程费 |  |  | 元 |  |  |  | 1859 | [8 empty] | 1859
| 其他工程费 |  | Ⅰ | 元 |  | 5.280 |  | 98 | [8 empty] | 98
|  |  | Ⅱ | 元 |  | 5.400 |  | 6 | [8 empty] | 6
| 间接费 | 规费 |  | 元 |  | 35.000 |  | 26 | [8 empty] | 26
|  | 企业管理费 |  | 元 |  | 3.900 |  | 77 | [8 empty] | 77
| 利润及税金 |  |  | 元 |  | 7.420 / 9.000 |  | 351 | [8 empty] | 351
| 建筑安装工程费 |  |  | 元 |  |  |  | 2416 | [8 empty] | 2416
编制： | [11 empty] | 复核：
分项工程预算表
编制范围：G311ZG-YFYH-1（调5）
工程名称：改性乳化沥青粘层（0.5L/m2) | [12 empty] | 第 6 页 |  |  | 共 12 页 |  | 08-2表
序 号 | 工 程 项 目 |  |  |  |  | 透层、粘层、封层 | [9 empty] | 合 计
| 工 程 细 目 |  |  |  |  | 乳化沥青沥青层黏层
| 定 额 单 位 |  |  |  |  | 1000m2
| 工 程 数 量 |  |  |  |  | 63.729
| 定 额 表 号 |  |  |  |  | 2～2～16～6改
| 工料机名称 |  |  | 单位 | 单价(元) | 定额 | 数量 | 金额(元) | 定额 | 数量 | 金额(元) | 定额 |  | 数量 | 金额(元) | 数量 | 金额(元)
1 | 改性沥青 |  |  | t | 4800.00 | 0.464 | 29.570 | 141937 | [7 empty] | 29.570 | 141937
2 | 4000L以内沥青洒布车 |  |  | 台班 | 486.55 | 0.040 | 2.549 | 1240 | [7 empty] | 2.549 | 1240
3 | 定额基价 |  |  | 元 | 1.00 | 2156.000 | 137399.000 | 137399 | [7 empty] | 137399.000 | 137399
| 直接工程费 |  |  | 元 |  |  |  | 143177 | [8 empty] | 143177
| 其他工程费 |  | Ⅰ | 元 |  | 5.280 |  | 7560 | [8 empty] | 7560
|  |  | Ⅱ | 元 |  | 5.400 |  | 67 | [8 empty] | 67
| 间接费 | 规费 |  | 元 |  | 35.000
|  | 企业管理费 |  | 元 |  | 3.900 |  | 5881 | [8 empty] | 5881
| 利润及税金 |  |  | 元 |  | 7.420 / 9.000 |  | 26774 | [8 empty] | 26774
| 建筑安装工程费 |  |  | 元 |  |  |  | 183459 | [8 empty] | 183459
编制： | [11 empty] | 复核：
分项工程预算表
编制范围：G311ZG-YFYH-1（调5）
工程名称：4cm细粒式沥青混凝土 | [12 empty] | 第 7 页 |  |  | 共 12 页 |  | 08-2表
序 号 | 工 程 项 目 |  |  |  |  | 购置细粒式沥青砼（厂价） |  |  | 沥青混合料运输 |  |  | 沥青混合料路面铺筑 |  |  |  | 合 计
| 工 程 细 目 |  |  |  |  | 购置细粒式沥青砼（厂价） |  |  | 8t以内自卸汽车运沥青混合料10km |  |  | 机械摊铺细粒式沥青混凝土混合料(240t/h以内)
| 定 额 单 位 |  |  |  |  | m3 |  |  | 1000m3路面实体 |  |  | 1000m3路面实体
| 工 程 数 量 |  |  |  |  | 9.108 |  |  | 0.009 |  |  | 0.009
| 定 额 表 号 |  |  |  |  | 1 |  |  | 2～2～13～9+11*18.0 |  |  | 2～2～14～48
| 工料机名称 |  |  | 单位 | 单价(元) | 定额 | 数量 | 金额(元) | 定额 | 数量 | 金额(元) | 定额 |  | 数量 | 金额(元) | 数量 | 金额(元)
1 | 人工 |  |  | 工日 | 53.87 | [6 empty] | 27.400 |  | 0.250 | 13 | 0.250 | 13
2 | 6～8t光轮压路机 |  |  | 台班 | 276.00 | [6 empty] | 3.800 |  | 0.035 | 10 | 0.035 | 10
3 | 12～15t光轮压路机 |  |  | 台班 | 465.44 | [6 empty] | 3.800 |  | 0.035 | 16 | 0.035 | 16
4 | 12.5m以内带自动找平沥青混合料摊铺机 |  |  | 台班 | 3185.17 | [6 empty] | 1.930 |  | 0.018 | 56 | 0.018 | 56
5 | 16～20t轮胎式压路机 |  |  | 台班 | 653.62 | [6 empty] | 0.560 |  | 0.005 | 3 | 0.005 | 3
6 | 20～25t轮胎式压路机 |  |  | 台班 | 797.01 | [6 empty] | 1.300 |  | 0.012 | 9 | 0.012 | 9
7 | 8t以内自卸汽车 |  |  | 台班 | 553.55 |  |  |  | 38.790 | 0.353 | 196 |  |  |  |  | 0.353 | 196
8 | 定额基价 |  |  | 元 | 1.00 | 1080.000 | 9837.000 | 9837 | 16518.000 | 150.000 | 150 | 10232.000 |  | 93.000 | 93 | 10080.000 | 10080
| 直接工程费 |  |  | 元 |  |  |  | 9837 |  |  | 195 |  |  |  | 108 |  | 10140
| 其他工程费 |  | Ⅰ | 元 |  |  |  |  | 2.780 |  | 5 | 6.080 |  |  | 7 |  | 12
|  |  | Ⅱ | 元 |  |  |  |  | 7.170 |  | 14 | 5.790 |  |  | 6 |  | 20
| 间接费 | 规费 |  | 元 |  |  |  |  | 35.000 |  |  | 35.000 |  |  | 5 |  | 5
|  | 企业管理费 |  | 元 |  |  |  |  | 1.810 |  | 4 | 2.400 |  |  | 3 |  | 7
| 利润及税金 |  |  | 元 |  | 7.420 / 9.000 |  | 1681 | 7.420 / 9.000 |  | 37 | 7.420 / 9.000 |  |  | 22 |  | 1740
| 建筑安装工程费 |  |  | 元 |  |  |  | 11518 |  |  | 256 |  |  |  | 150 |  | 11923
编制： | [11 empty] | 复核：
分项工程预算表
编制范围：G311ZG-YFYH-1（调5）
工程名称：6cm中粒式沥青混凝土 | [12 empty] | 第 8 页 |  |  | 共 12 页 |  | 08-2表
序 号 | 工 程 项 目 |  |  |  |  | 购置中料式沥青砼（厂价） |  |  | 沥青混合料运输 |  |  | 沥青混合料路面铺筑 |  |  |  | 合 计
| 工 程 细 目 |  |  |  |  | 购置中料式沥青砼（厂价） |  |  | 8t以内自卸汽车运沥青混合料10km |  |  | 机械摊铺中粒式沥青混凝土混合料(240t/h以内)
| 定 额 单 位 |  |  |  |  | m3 |  |  | 1000m3路面实体 |  |  | 1000m3路面实体
| 工 程 数 量 |  |  |  |  | 13.662 |  |  | 0.014 |  |  | 0.014
| 定 额 表 号 |  |  |  |  | 1 |  |  | 2～2～13～9+11*18.0 |  |  | 2～2～14～47
| 工料机名称 |  |  | 单位 | 单价(元) | 定额 | 数量 | 金额(元) | 定额 | 数量 | 金额(元) | 定额 |  | 数量 | 金额(元) | 数量 | 金额(元)
1 | 人工 |  |  | 工日 | 53.87 | [6 empty] | 25.800 |  | 0.352 | 19 | 0.352 | 19
2 | 6～8t光轮压路机 |  |  | 台班 | 276.00 | [6 empty] | 3.780 |  | 0.052 | 14 | 0.052 | 14
3 | 12～15t光轮压路机 |  |  | 台班 | 465.44 | [6 empty] | 3.780 |  | 0.052 | 24 | 0.052 | 24
4 | 12.5m以内带自动找平沥青混合料摊铺机 |  |  | 台班 | 3185.17 | [6 empty] | 1.920 |  | 0.026 | 84 | 0.026 | 84
5 | 16～20t轮胎式压路机 |  |  | 台班 | 653.62 | [6 empty] | 0.550 |  | 0.008 | 5 | 0.008 | 5
6 | 20～25t轮胎式压路机 |  |  | 台班 | 797.01 | [6 empty] | 1.290 |  | 0.018 | 14 | 0.018 | 14
7 | 8t以内自卸汽车 |  |  | 台班 | 553.55 |  |  |  | 38.790 | 0.530 | 293 |  |  |  |  | 0.530 | 293
8 | 定额基价 |  |  | 元 | 1.00 | 1080.000 | 14755.000 | 14755 | 16579.000 | 227.000 | 227 | 10138.000 |  | 139.000 | 139 | 15121.000 | 15120
| 直接工程费 |  |  | 元 |  |  |  | 14755 |  |  | 294 |  |  |  | 160 |  | 15209
| 其他工程费 |  | Ⅰ | 元 |  |  |  |  | 2.780 |  | 8 | 6.080 |  |  | 10 |  | 18
|  |  | Ⅱ | 元 |  |  |  |  | 7.170 |  | 21 | 5.790 |  |  | 9 |  | 30
| 间接费 | 规费 |  | 元 |  |  |  |  | 35.000 |  |  | 35.000 |  |  | 7 |  | 7
|  | 企业管理费 |  | 元 |  |  |  |  | 1.810 |  | 6 | 2.400 |  |  | 4 |  | 10
| 利润及税金 |  |  | 元 |  | 7.420 / 9.000 |  | 2521 | 7.420 / 9.000 |  | 56 | 7.420 / 9.000 |  |  | 32 |  | 2610
| 建筑安装工程费 |  |  | 元 |  |  |  | 17276 |  |  | 386 |  |  |  | 222 |  | 17884
编制： | [11 empty] | 复核：
分项工程预算表
编制范围：G311ZG-YFYH-1（调5）
工程名称：1.0cm厚微表处 | [12 empty] | 第 9 页 |  |  | 共 12 页 |  | 08-2表
序 号 | 工 程 项 目 |  |  |  |  | 沥青路面微表处 | [9 empty] | 合 计
| 工 程 细 目 |  |  |  |  | 沥青路面微表处MS-3型
| 定 额 单 位 |  |  |  |  | 1000m2
| 工 程 数 量 |  |  |  |  | 63.501
| 定 额 表 号 |  |  |  |  | 借鲁养预营改增3～7～2
| 工料机名称 |  |  | 单位 | 单价(元) | 定额 | 数量 | 金额(元) | 定额 | 数量 | 金额(元) | 定额 |  | 数量 | 金额(元) | 数量 | 金额(元)
1 | 人工 |  |  | 工日 | 53.87 | 4.500 | 285.755 | 15394 | [7 empty] | 285.755 | 15394
2 | 42.5级水泥 |  |  | t | 450.00 | 0.360 | 22.860 | 10287 | [7 empty] | 22.860 | 10287
3 | 改性乳化沥青 |  |  | t | 3580.00 | 1.890 | 120.017 | 429660 | [7 empty] | 120.017 | 429660
4 | 机制砂 |  |  | m3 | 226.00 | 5.850 | 371.481 | 83955 | [7 empty] | 371.481 | 83955
5 | 玄武岩石屑 |  |  | m3 | 446.50 | 2.030 | 128.907 | 57557 | [7 empty] | 128.907 | 57557
6 | 玄武岩碎石 |  |  | m3 | 446.50 | 2.960 | 187.963 | 83925 | [7 empty] | 187.963 | 83925
7 | 摊铺宽度2.5～3.5m稀浆封层机 |  |  | 台班 | 2607.09 | 0.350 | 22.225 | 57943 | [7 empty] | 22.225 | 57943
8 | 定额基价 |  |  | 元 | 1.00 | 10295.000 | 653743.000 | 653743 | [7 empty] | 653743.000 | 653743
| 直接工程费 |  |  | 元 |  |  |  | 738722 | [8 empty] | 738722
| 其他工程费 |  | Ⅰ | 元 |  | 5.280 |  | 39005 | [8 empty] | 39005
|  |  | Ⅱ | 元 |  | 5.400 |  | 3960 | [8 empty] | 3960
| 间接费 | 规费 |  | 元 |  | 35.000 |  | 5388 | [8 empty] | 5388
|  | 企业管理费 |  | 元 |  | 3.900 |  | 30486 | [8 empty] | 30486
| 利润及税金 |  |  | 元 |  | 7.420 / 9.000 |  | 139267 | [8 empty] | 139267
| 建筑安装工程费 |  |  | 元 |  |  |  | 956827 | [8 empty] | 956827
编制： | [11 empty] | 复核：
分项工程预算表
编制范围：G311ZG-YFYH-1（调5）
工程名称：抗裂贴 | [12 empty] | 第 10 页 |  |  | 共 12 页 |  | 08-2表
序 号 | 工 程 项 目 |  |  |  |  | 沥青路面贴缝（修订） | [9 empty] | 合 计
| 工 程 细 目 |  |  |  |  | 沥青路面创可贴
| 定 额 单 位 |  |  |  |  | 100m
| 工 程 数 量 |  |  |  |  | 4.200
| 定 额 表 号 |  |  |  |  | 借2016京预补京养1～10～1
| 工料机名称 |  |  | 单位 | 单价(元) | 定额 | 数量 | 金额(元) | 定额 | 数量 | 金额(元) | 定额 |  | 数量 | 金额(元) | 数量 | 金额(元)
1 | 人工 |  |  | 工日 | 53.87 | 2.230 | 9.366 | 505 | [7 empty] | 9.366 | 505
2 | 其他材料费 |  |  | 元 | 1.00 | 24.300 | 102.060 | 102 | [7 empty] | 102.060 | 102
3 | 贴缝带 |  |  | m | 5.00 | 105.000 | 441.000 | 2205 | [7 empty] | 441.000 | 2205
4 | 小型机具使用费 |  |  | 元 | 1.00 | 16.000 | 67.200 | 67 | [7 empty] | 67.200 | 67
5 | 2t以内载货汽车 |  |  | 台班 | 283.86 | 0.100 | 0.420 | 119 | [7 empty] | 0.420 | 119
6 | 8m³/min以内鼓风机 |  |  | 台班 | 61.85 | 0.300 | 1.260 | 78 | [7 empty] | 1.260 | 78
7 | 定额基价 |  |  | 元 | 1.00 | 255.000 | 1071.000 | 1071 | [7 empty] | 1071.000 | 1071
| 直接工程费 |  |  | 元 |  |  |  | 3076 | [8 empty] | 3076
| 其他工程费 |  | Ⅰ | 元 |  | 4.410 |  | 38 | [8 empty] | 38
|  |  | Ⅱ | 元 |  | 6.940 |  | 53 | [8 empty] | 53
| 间接费 | 规费 |  | 元 |  | 35.000 |  | 177 | [8 empty] | 177
|  | 企业管理费 |  | 元 |  | 3.740 |  | 36 | [8 empty] | 36
| 利润及税金 |  |  | 元 |  | 7.420 / 9.000 |  | 563 | [8 empty] | 563
| 建筑安装工程费 |  |  | 元 |  |  |  | 3944 | [8 empty] | 3944
编制： | [11 empty] | 复核：
分项工程预算表
编制范围：G311ZG-YFYH-1（调5）
工程名称：化学注浆 | [12 empty] | 第 11 页 |  |  | 共 12 页 |  | 08-2表
序 号 | 工 程 项 目 |  |  |  |  | 1-10-2路基压浆加固 | [9 empty] | 合 计
| 工 程 细 目 |  |  |  |  | 路基压浆加固(高分子聚物压浆)
| 定 额 单 位 |  |  |  |  | 1000m2
| 工 程 数 量 |  |  |  |  | 0.190
| 定 额 表 号 |  |  |  |  | 借14豫补定额豫1～10～2～1,定额*0.800
| 工料机名称 |  |  | 单位 | 单价(元) | 定额 | 数量 | 金额(元) | 定额 | 数量 | 金额(元) | 定额 |  | 数量 | 金额(元) | 数量 | 金额(元)
1 | 人工 |  |  | 工日 | 53.87 | 16.160 | 3.070 | 165 | [7 empty] | 3.070 | 165
2 | 其他材料费 |  |  | 元 | 1.00 | 4256.000 | 808.640 | 809 | [7 empty] | 808.640 | 809
3 | 树脂 |  |  | kg | 21.00 | 1712.000 | 325.280 | 6831 | [7 empty] | 325.280 | 6831
4 | 硬化剂 |  |  | kg | 21.00 | 1712.000 | 325.280 | 6831 | [7 empty] | 325.280 | 6831
5 | 2t以内载货汽车 |  |  | 台班 | 269.14 | 2.045 | 0.389 | 105 | [7 empty] | 0.389 | 105
6 | 5t以内载货汽车 |  |  | 台班 | 476.17 | 2.045 | 0.389 | 185 | [7 empty] | 0.389 | 185
7 | 1m3/min以内电动空气压缩机 |  |  | 台班 | 95.44 | 2.314 | 0.440 | 42 | [7 empty] | 0.440 | 42
8 | 小型机具使用费 |  |  | 元 | 1.00 | 20.480 | 3.891 | 4 | [7 empty] | 3.891 | 4
9 | 高聚物压降设备 |  |  | 台班 | 189.33 | 2.467 | 0.469 | 89 | [7 empty] | 0.469 | 89
10 | 定额基价 |  |  | 元 | 1.00 | 78760.000 | 14964.000 | 14964 | [7 empty] | 14964.000 | 14964
| 直接工程费 |  |  | 元 |  |  |  | 15060 | [8 empty] | 15060
| 其他工程费 |  | Ⅰ | 元 |  | 7.740 |  | 1166 | [8 empty] | 1166
|  |  | Ⅱ | 元 |  | 5.950 |  | 35 | [8 empty] | 35
| 间接费 | 规费 |  | 元 |  | 35.000 |  | 58 | [8 empty] | 58
|  | 企业管理费 |  | 元 |  | 4.040 |  | 657 | [8 empty] | 657
| 利润及税金 |  |  | 元 |  | 7.420 / 9.000 |  | 2896 | [8 empty] | 2896
| 建筑安装工程费 |  |  | 元 |  |  |  | 19872 | [8 empty] | 19872
编制： | [11 empty] | 复核：
分项工程预算表
编制范围：G311ZG-YFYH-1（调5）
工程名称：路面标线 | [12 empty] | 第 12 页 |  |  | 共 12 页 |  | 08-2表
序 号 | 工 程 项 目 |  |  |  |  | 路面标线 | [9 empty] | 合 计
| 工 程 细 目 |  |  |  |  | 沥青路面热熔标线
| 定 额 单 位 |  |  |  |  | 100m2
| 工 程 数 量 |  |  |  |  | 36.080
| 定 额 表 号 |  |  |  |  | 6～1～9～4,定额*0.949
| 工料机名称 |  |  | 单位 | 单价(元) | 定额 | 数量 | 金额(元) | 定额 | 数量 | 金额(元) | 定额 |  | 数量 | 金额(元) | 数量 | 金额(元)
1 | 人工 |  |  | 工日 | 53.87 | 4.840 | 174.627 | 9407 | [7 empty] | 174.627 | 9407
2 | 热熔涂料 |  |  | kg | 4.40 | 445.081 | 16058.522 | 70657 | [7 empty] | 16058.522 | 70657
3 | 反光玻璃珠 |  |  | kg | 2.30 | 35.113 | 1266.877 | 2914 | [7 empty] | 1266.877 | 2914
4 | 其他材料费 |  |  | 元 | 1.00 | 184.296 | 6649.400 | 6649 | [7 empty] | 6649.400 | 6649
5 | 含热熔釜标线车BJ-130、油抹器动力等热熔标线设备 |  |  | 台班 | 625.21 | 0.522 | 18.834 | 11775 | [7 empty] | 18.834 | 11775
6 | 4t以内载货汽车 |  |  | 台班 | 387.70 | 0.465 | 16.777 | 6505 | [7 empty] | 16.777 | 6505
7 | 定额基价 |  |  | 元 | 1.00 | 3147.000 | 113544.000 | 113544 | [7 empty] | 113544.000 | 113544
| 直接工程费 |  |  | 元 |  |  |  | 107907 | [8 empty] | 107907
| 其他工程费 |  | Ⅰ | 元 |  | 6.640 |  | 7165 | [8 empty] | 7165
|  |  | Ⅱ | 元 |  | 4.040 |  | 1119 | [8 empty] | 1119
| 间接费 | 规费 |  | 元 |  | 35.000 |  | 3293 | [8 empty] | 3293
|  | 企业管理费 |  | 元 |  | 5.260 |  | 6112 | [8 empty] | 6112
| 利润及税金 |  |  | 元 |  | 7.420 / 9.000 |  | 21195 | [8 empty] | 21195
| 建筑安装工程费 |  |  | 元 |  |  |  | 146790 | [8 empty] | 146790
编制： | [11 empty] | 复核：