## 【01表】总预算表
总预算表
建设项目名称：G311ZG-YFYH-1（调4）
编制范围：G311ZG-YFYH-1（调5） | [8 empty] | 第 1 页 | 共 2 页 | 01表
项 | 目 | 节 | 细目 | 工程或费用名称 | 单位 | 数量 | 预算金额（元） | 技术经济指标 | 各项费用比例(%) | 备注
|  |  |  | 第100章至第700章合计 |  |  | 1554655 |  | 95.24
|  |  |  | 第100章 总 则 |  |  | 68488 |  | 4.20
| 101-1 |  |  | 保险费 |  |  | 6411
|  | -a |  | 按合同条款规定，提供建筑工程一切险 | 总额 | 1 | 3411 | 3411.04
|  | -b |  | 按合同条款规定，提供第三者责任险 | 总额 | 1 | 3000 | 3000.00
| 102-1 |  |  | 竣工文件 | 总额 | 1 | 5000 | 5000.00
| 102-3 |  |  | 安全生产费 | 总额 | 1 | 22246 | 22245.89
| 102-5 |  |  | 保通费（边施工边通车） | 总额 | 1 | 14831 | 14830.60
| 103-2 |  |  | 临时占地 | 总额 | 1 | 5000 | 5000.00
| 103-5 |  |  | 供水与排污设施 | 总额 | 1 | 5000 | 5000.00
| 104-1 |  |  | 承包人驻地建设 | 总额 | 1 | 10000 | 10000.00
|  |  |  | 第200章 路 基 |  |  | 129201 |  | 7.91
| 202-2 |  |  | 挖除旧路面 |  |  | 129201
|  | -a |  | 铣刨沥青面层（含外运） | m3 | 20.7 | 1282 | 61.94
|  | -c |  | 沥青路面精铣拉毛(（含外运） | m2 | 63501 | 127002 | 2.00
|  | -d |  | 铣刨水稳碎石基层（含外运） | m3 | 16.3 | 917 | 56.26
|  |  |  | 第300章 路 面 |  |  | 1210192 |  | 74.14
| 304-2 |  |  | 18cm厚水泥稳定碎石 | m2 | 163.4 | 13657 | 83.58
| 308-1 |  |  | 热沥青封层（1.2L/m2) | m2 | 250.5 | 2415 | 9.64
| 308-2 |  |  | 改性乳化沥青粘层（0.5L/m2) | m2 | 63728.7 | 183539 | 2.88
| 309-1 |  |  | 细粒式沥青混凝土 |  |  | 11922
|  | -b |  | 4cm细粒式沥青混凝土 | m2 | 227.7 | 11922 | 52.36
| 309-2 |  |  | 中粒式沥青混凝土 |  |  | 17884
|  | -b |  | 6cm中粒式沥青混凝土 | m2 | 227.7 | 17884 | 78.54
| 310-1 |  |  | 1.0cm厚微表处 | m2 | 63501 | 956960 | 15.07
| 315-2 |  |  | 抗裂贴 | m | 420 | 3944 | 9.39
| 316-1 |  |  | 化学注浆 | m2 | 190 | 19872 | 104.59
|  |  |  | 第600章 安全设施及预埋管线 |  |  | 146773 |  | 8.99
| 605-1 |  |  | 路面标线 | ㎡ | 3608 | 146773 | 40.68
已包含在清单合计中的材料、工程设备、专业工程暂估价合计
|  |  |  | 清单合计减去材料、工程设备、专业工程暂估价合计 |  |  | 1554655 |  | 95.24
计日工合计
劳务
材料
施工机械
|  |  |  | 暂列金额（不含计日工总额） |  |  | 77733 |  | 4.76
|  |  |  | 投标报价 |  |  | 1632387 |  | 100.00
编制： | [6 empty] | 复核：