## 05 工程量清单计价表(格式1)
工程量清单表
工程名称:襄城县2019年姜庄乡0.8万亩高标准农田建设项目5标段 |  |  |  | 第1页、共2页
项目编号 | 项目名称 | 单位 | 工程量 | 单价(元) | 合价(元)
一 | 建筑物工程 |  |  |  | 133148.32
1 | DN600管涵 | 座 | 3 | 9704.7 | 29114.09
1.1 | 土方开挖 | m3 | 69 | 2.38 | 164.22
1.2 | 土方回填 | m3 | 49.2 | 17.97 | 884.12
1.3 | C20砼垫层 | m3 | 4.44 | 792.55 | 3518.92
1.4 | C25砼挡土墙 | m3 | 12.48 | 816.7 | 10192.42
1.5 | 1：2水泥砂浆 | m2 | 0.6 | 19.58 | 11.75
1.6 | C20砼管基 | m3 | 3.3 | 792.55 | 2615.42
1.7 | 模板 | m2 | 105 | 45.2 | 4746
1.8 | C25砼护轮带 | m3 | 0.72 | 845.5 | 608.76
1.9 | DN600钢筋混凝土Ⅱ级管 | m | 12 | 531.04 | 6372.48
1 | 桥Ⅰ 跨2m*净宽5m | 座 | 1 | 20465.45 | 20465.45
1.1 | 土方开挖 | m3 | 58.18 | 2.38 | 138.47
1.2 | 土方回填 | m3 | 31.5 | 17.97 | 566.06
1.3 | C30钢筋砼桥板 | m3 | 5.26 | 818.25 | 4304
1.4 | 18cm厚C30砼桥头连接段 | m2 | 9 | 153.31 | 1379.79
1.5 | 15cm厚5%水泥稳定土 | m2 | 8.933 | 11.47 | 102.46
1.6 | C25砼桥台 | m3 | 5.62 | 792.48 | 4453.74
1.7 | 钢筋 | t | 0.25 | 6709.1 | 1677.28
1.8 | C20砼基础 | m3 | 5.06 | 792.55 | 4010.3
1.9 | 标识牌 烤瓷片 20cm*30cm | 块 | 2 | 50 | 100
1.10 | C25砼挡土墙 | m3 | 3.15 | 816.7 | 2572.61
1.11 | 模板 | m2 | 25.68 | 45.2 | 1160.74
2 | 桥Ⅲ 跨6m*净宽5m | 座 | 1 | 83568.78 | 83568.78
2.1 | 土方开挖 | m3 | 125.6 | 2.38 | 298.93
2.2 | 土方回填 | m3 | 106.3 | 17.97 | 1910.21
2.3 | C30钢筋砼桥板 | m3 | 8.25 | 818.25 | 6750.56
2.4 | C30现浇砼桥面铺装 | m3 | 2 | 841.37 | 1682.74
2.5 | C20砼桥台 | m3 | 23.1 | 781.25 | 18046.88
2.6 | C25钢筋砼台帽 | m3 | 3.56 | 845.5 | 3009.98
|  |  | 0 | 0 | 0
工程量清单表
工程名称:襄城县2019年姜庄乡0.8万亩高标准农田建设项目5标段 |  |  |  | 第2页、共2页
项目编号 | 项目名称 | 单位 | 工程量 | 单价(元) | 合价(元)
2.7 | C30钢筋砼路沿石 | m3 | 1 | 856.73 | 856.73
2.8 | Φ80PVC排水管 | m | 2 | 15 | 30
2.9 | C20砼基础 | m3 | 14.18 | 792.55 | 11238.36
2.10 | 油毡支座 | m2 | 4 | 164.4 | 657.6
2.11 | 钢筋 | t | 1.71 | 6709.1 | 11472.56
2.12 | 聚乙烯泡沫板 | m2 | 3.3 | 32.98 | 108.83
2.13 | C20砼护底 | m3 | 3.85 | 792.55 | 3051.32
2.14 | 乳胶漆 | m2 | 17.65 | 30 | 529.5
2.15 | 旧桥浆砌砖拆除 | m3 | 22 | 83.18 | 1829.96
2.16 | 标识牌 烤瓷片 20cm*30cm | 块 | 2 | 50 | 100
2.17 | 限载标识牌 | 座 | 2 | 500 | 1000
2.18 | 旧桥砼拆除 | m3 | 5 | 105.32 | 526.6
2.19 | C25砼桥头搭板 | m2 | 16.5 | 151.31 | 2496.62
2.20 | C20砼八字墙 | m3 | 14.33 | 805.48 | 11542.53
2.21 | 18cm厚 5%水泥土基层 | m2 | 16.5 | 19.81 | 326.87
2.22 | 模板 | m2 | 135 | 45.2 | 6102
二 | 田间道路工程 |  |  |  | 1588263.63
1 | 新修4m宽机耕路 | m | 2316 | 685.78 | 1588263.63
1.1 | 路床碾压 | m2 | 13108.56 | 1.46 | 19138.5
1.2 | 15cm厚矿渣路基 | m2 | 10653.6 | 14.18 | 151068.05
1.3 | 18cm厚C25商砼路面 | m2 | 9264 | 151.31 | 1401735.84
1.4 | 素土路肩 | m3 | 808.052 | 5.12 | 4137.23
1.5 | 伸缩缝 | m2 | 74.112 | 164.4 | 12184.01
三 | 其他工程 |  |  |  | 7000
1 | 标识牌工程 |  |  |  | 7000
1.1 | 项目区标识牌 | 块 | 1 | 5000 | 5000
1.2 | 道路标志牌 | 块 | 1 | 2000 | 2000
| 合 计 |  | 0 | 0 | 1728411.95
|  |  | 0 | 0 | 0
|  |  | 0 | 0 | 0

## 表 13 工程单价计算表
工程单价计算表
工程名称: | 襄城县2019年姜庄乡0.8万亩高标准农田建设项目5标段
项目名称: | 打井 |  |  |  | 定额单位:100m
施工方法: | 钻孔，井管预制安装，泥浆固壁，填滤料，井台，井盖，井盘制作安装，抽水试验等。
序号 | 名称 | 型号规格 | 计量单位 | 数量 | 单价(元) | 合价(元)
| 90408换 |  |  | 0 | 0 | 40036.71
1 | 直接费 |  | 元 | 0 | 0 | 32007.43
(一) | 基本直接费 |  | 元 | 0 | 0 | 30338.8
1.1 | 人工费 |  | 元 | 0 | 0 | 9655.56
| 工长 |  | 工时 | 72.5 | 9.27 | 672.11
| 高级工 |  | 工时 | 246.92 | 8.57 | 2116.14
| 中级工 |  | 工时 | 813.39 | 6.62 | 5384.64
| 初级工 |  | 工时 | 319.54 | 4.64 | 1482.67
1.2 | 材料费 |  | 元 | 0 | 0 | 13990.55
| 粘土 |  | m3 | 113.89 | 0 | 0
| 滤料 |  | m3 | 31.12 | 160 | 4979.52
| 铁丝 |  | kg | 21.14 | 4 | 84.54
| 水 |  | m3 | 912 | 2 | 1824
| 其他材料费 |  | % | 3 | 13583.06 | 407.49
| 一套井台、井盖、井盘 |  | m3 | 0.25 | 0 | 0
| φ400钢筋混凝土井管 |  | m | 103 | 65 | 6695
1.3 | 机械费 |  |  | 0 | 0 | 6692.69
| 地质钻机 150型 |  | 台时 | 121.52 | 40.18 | 4882.83
| 泥浆泵 HB80/10型3PN |  | 台时 | 75.92 | 12.34 | 936.9
| 其他机械费 |  | % | 15 | 5819.73 | 872.96
1.4 | 其他直接费 |  | % | 5.5 | 30338.8 | 1668.63
2 | 间接费 |  | % | 7.25 | 32007.43 | 2320.54
3 | 企业利润 |  | % | 7 | 34327.97 | 2402.96
4 | 材料补差 |  | 元 | 0 | 0 | 0
5 | 税金 |  | % | 9 | 36730.93 | 3305.78
| 合计 |  |  | 0 | 0 | 40036.71
| 总计 |  |  | 0 | 0 | 40036.71
| 单价 |  |  | 0 | 0 | 400.37
0
工程单价计算表
工程名称: | 襄城县2019年姜庄乡0.8万亩高标准农田建设项目5标段
项目名称: | 洗井 |  |  |  | 定额单位:10m
施工方法: | 孔位转移，冲洗，分段洗井，水位观测，一个点的抽水鉴定。
序号 | 名称 | 型号规格 | 计量单位 | 数量 | 单价(元) | 合价(元)
| 90409 |  |  | 0 | 0 | 225.85
1 | 直接费 |  | 元 | 0 | 0 | 180.55
(一) | 基本直接费 |  | 元 | 0 | 0 | 171.14
1.1 | 人工费 |  | 元 | 0 | 0 | 37.83
| 工长 |  | 工时 | 0.28 | 9.27 | 2.6
| 高级工 |  | 工时 | 0.97 | 8.57 | 8.31
| 中级工 |  | 工时 | 3.19 | 6.62 | 21.12
| 初级工 |  | 工时 | 1.25 | 4.64 | 5.8
1.2 | 材料费 |  | 元 | 0 | 0 | 15.56
| 零星材料费 |  | % | 10 | 155.58 | 15.56
1.3 | 机械费 |  |  | 0 | 0 | 117.76
| 离心水泵 单级 11～17kW |  | 台时 | 5.1 | 21.99 | 112.15
| 其他机械费 |  | % | 5 | 112.15 | 5.61
1.4 | 其他直接费 |  | % | 5.5 | 171.14 | 9.41
2 | 间接费 |  | % | 7.25 | 180.55 | 13.09
3 | 企业利润 |  | % | 7 | 193.64 | 13.56
4 | 材料补差 |  | 元 | 0 | 0 | 0
5 | 税金 |  | % | 9 | 207.2 | 18.65
| 合计 |  |  | 0 | 0 | 225.85
| 总计 |  |  | 0 | 0 | 225.85
| 单价 |  |  | 0 | 0 | 22.58
0
工程单价计算表
工程名称: | 襄城县2019年姜庄乡0.8万亩高标准农田建设项目5标段
项目名称: | C25现浇砼井台 |  |  |  | 定额单位:100m3
施工方法:
序号 | 名称 | 型号规格 | 计量单位 | 数量 | 单价(元) | 合价(元)
| 40121换 |  |  | 0 | 0 | 84550.24
1 | 直接费 |  | 元 | 0 | 0 | 29552.54
(一) | 基本直接费 |  | 元 | 0 | 0 | 28011.89
1.1 | 人工费 |  | 元 | 0 | 0 | 6275.34
| 工长 |  | 工时 | 29.9 | 9.27 | 277.17
| 高级工 |  | 工时 | 99.6 | 8.57 | 853.57
| 中级工 |  | 工时 | 567.7 | 6.62 | 3758.17
| 初级工 |  | 工时 | 298.8 | 4.64 | 1386.43
1.2 | 材料费 |  | 元 | 0 | 0 | 21256.8
| 商品砼C25 |  | m3 | 103 | 200 | 20600
| 水 |  | m3 | 120 | 2 | 240
| 其他材料费 |  | % | 2 | 20840 | 416.8
1.3 | 机械费 |  |  | 0 | 0 | 479.75
| 振动器 1.1kw |  | 台时 | 35.6 | 1.95 | 69.42
| 风(砂)水枪 6m3/min |  | 台时 | 7.44 | 49.29 | 366.72
| 其他机械费 |  | % | 10 | 436.14 | 43.61
1.4 | 其他直接费 |  | % | 5.5 | 28011.89 | 1540.65
2 | 间接费 |  | % | 8.5 | 29552.54 | 2511.97
3 | 企业利润 |  | % | 7 | 32064.51 | 2244.52
4 | 材料补差 |  | 元 | 0 | 0 | 43260
| 商品砼C25 |  | m3 | 103 | 420 | 43260
5 | 税金 |  | % | 9 | 77569.03 | 6981.21
| 合计 |  |  | 0 | 0 | 84550.24
| 总计 |  |  | 0 | 0 | 84550.24
| 单价 |  |  | 0 | 0 | 845.5
0
工程单价计算表
工程名称: | 襄城县2019年姜庄乡0.8万亩高标准农田建设项目5标段
项目名称: | 平面模板 |  |  |  | 定额单位:100m2
施工方法: | 预埋铁件制作,模板运输;模板安装、拆除、除灰、刷脱模剂,维修、倒仓,拉筋割断。 预埋铁件制作,模板运输;模板安装、拆除、除灰、刷脱模剂,维修、倒仓,拉筋割断。
序号 | 名称 | 型号规格 | 计量单位 | 数量 | 单价(元) | 合价(元)
| 50003+50004 |  |  | 0 | 0 | 4519.8
1 | 直接费 |  | 元 | 0 | 0 | 3398.58
(一) | 基本直接费 |  | 元 | 0 | 0 | 3221.41
1.1 | 人工费 |  | 元 | 0 | 0 | 1335.18
| 工长 |  | 工时 | 15.3 | 9.27 | 141.83
| 高级工 |  | 工时 | 51.7 | 8.57 | 443.07
| 中级工 |  | 工时 | 85.3 | 6.62 | 564.69
| 初级工 |  | 工时 | 40 | 4.64 | 185.6
1.2 | 材料费 |  | 元 | 0 | 0 | 1317
| 组合钢模板 |  | kg | 79.57 | 4.3 | 342.15
| 型钢 |  | kg | 42.97 | 4.2 | 180.47
| 卡扣件 |  | kg | 25.33 | 4.5 | 113.99
| 铁件 |  | kg | 1.5 | 4.3 | 6.45
| 电焊条 |  | kg | 2.48 | 5.2 | 12.9
| 其他材料费 |  | % | 2 | 1291.18 | 25.82
| 铁件及预埋铁件 |  | kg | 121.68 | 4.3 | 523.22
| 预制混凝土柱 |  | m3 | 0.28 | 400 | 112
1.3 | 机械费 |  |  | 0 | 0 | 569.23
| 钢筋切断机 20kW |  | 台时 | 0.06 | 23.67 | 1.42
| 载重汽车 5t |  | 台时 | 0.36 | 47.29 | 17.02
| 电焊机 交流 25kVA |  | 台时 | 2.7 | 10.95 | 29.57
| 其他机械费 |  | % | 5 | 542.12 | 27.11
| 汽车起重机 5t |  | 台时 | 8.5 | 58.13 | 494.11
1.4 | 其他直接费 |  | % | 5.5 | 3221.41 | 177.17
2 | 间接费 |  | % | 7 | 3398.58 | 237.9
3 | 企业利润 |  | % | 7 | 3636.48 | 254.56
4 | 材料补差 |  | 元 | 0 | 0 | 255.57
| 汽油 |  | kg | 51.89 | 4.925 | 255.57
5 | 税金 |  | % | 9 | 4146.61 | 373.19
| 合计 |  |  | 0 | 0 | 4519.8
| 总计 |  |  | 0 | 0 | 4519.8
| 单价 |  |  | 0 | 0 | 45.2
0
工程单价计算表
工程名称: | 襄城县2019年姜庄乡0.8万亩高标准农田建设项目5标段
项目名称: | 曲面模板 |  |  |  | 定额单位:100m2
施工方法: | 钢架制作、面板拼装,预埋铁件制作,模板运输;模板安装、拆除、除灰、刷脱模剂,维修、倒仓,拉筋割断。 钢架制作、面板拼装,预埋铁件制作,模板运输;模板安装、拆除、除灰、刷脱模剂,维修、倒仓,拉筋割断。
序号 | 名称 | 型号规格 | 计量单位 | 数量 | 单价(元) | 合价(元)
| 50007+50008 |  |  | 0 | 0 | 11778.13
1 | 直接费 |  | 元 | 0 | 0 | 9120.72
(一) | 基本直接费 |  | 元 | 0 | 0 | 8645.23
1.1 | 人工费 |  | 元 | 0 | 0 | 2274.35
| 工长 |  | 工时 | 18.1 | 9.27 | 167.79
| 高级工 |  | 工时 | 71.9 | 8.57 | 616.18
| 中级工 |  | 工时 | 191.7 | 6.62 | 1269.05
| 初级工 |  | 工时 | 47.7 | 4.64 | 221.33
1.2 | 材料费 |  | 元 | 0 | 0 | 5171.47
| 锯材 |  | m3 | 0.34 | 1885.15 | 640.95
| 组合钢模板 |  | kg | 104.07 | 4.3 | 447.5
| 型钢 |  | kg | 488.06 | 4.2 | 2049.85
| 卡扣件 |  | kg | 41.9 | 4.5 | 188.55
| 铁件 |  | kg | 35.17 | 4.3 | 151.23
| 电焊条 |  | kg | 16.43 | 5.2 | 85.44
| 其他材料费 |  | % | 2 | 5070.07 | 101.4
| 铁件及预埋铁件 |  | kg | 350.36 | 4.3 | 1506.55
1.3 | 机械费 |  |  | 0 | 0 | 1199.41
| 型钢剪断机 13kW |  | 台时 | 0.95 | 29.04 | 27.59
| 型材弯曲机 |  | 台时 | 1.49 | 18.3 | 27.27
| 钢筋切断机 20kW |  | 台时 | 0.18 | 23.67 | 4.26
| 钢筋弯曲机 Φ6-40 |  | 台时 | 0.48 | 14.88 | 7.14
| 载重汽车 5t |  | 台时 | 0.42 | 47.29 | 19.86
| 电焊机 交流 25kVA |  | 台时 | 9.93 | 10.95 | 108.73
| 其他机械费 |  | % | 5 | 172.95 | 8.65
| 汽车起重机 8t |  | 台时 | 12.5 | 72.27 | 903.38
| 其他机械费 |  | % | 10 | 925.28 | 92.53
1.4 | 其他直接费 |  | % | 5.5 | 8645.23 | 475.49
2 | 间接费 |  | % | 7 | 9120.72 | 638.45
3 | 企业利润 |  | % | 7 | 9759.17 | 683.14
4 | 材料补差 |  | 元 | 0 | 0 | 363.32
0
工程单价计算表
工程名称: | 襄城县2019年姜庄乡0.8万亩高标准农田建设项目5标段
| 汽油 |  | kg | 3.02 | 4.925 | 14.89
| 柴油 |  | kg | 96.25 | 3.62 | 348.43
5 | 税金 |  | % | 9 | 10805.62 | 972.51
| 合计 |  |  | 0 | 0 | 11778.13
| 总计 |  |  | 0 | 0 | 11778.13
| 单价 |  |  | 0 | 0 | 117.78
0
工程单价计算表
工程名称: | 襄城县2019年姜庄乡0.8万亩高标准农田建设项目5标段
项目名称: | 土方开挖 |  |  |  | 定额单位:100m3
施工方法: | 挖松,堆放。
序号 | 名称 | 型号规格 | 计量单位 | 数量 | 单价(元) | 合价(元)
| 10387换 |  |  | 0 | 0 | 237.98
1 | 直接费 |  | 元 | 0 | 0 | 155.15
(一) | 基本直接费 |  | 元 | 0 | 0 | 147.06
1.1 | 人工费 |  | 元 | 0 | 0 | 19.02
| 初级工 |  | 工时 | 4.1 | 4.64 | 19.02
1.2 | 材料费 |  | 元 | 0 | 0 | 7
| 零星材料费 |  | % | 5 | 140.06 | 7
1.3 | 机械费 |  |  | 0 | 0 | 121.04
| 单斗挖掘机 液压 0.6m3 |  | 台时 | 1.28 | 94.56 | 121.04
1.4 | 其他直接费 |  | % | 5.5 | 147.06 | 8.09
2 | 间接费 |  | % | 5 | 155.15 | 7.76
3 | 企业利润 |  | % | 7 | 162.91 | 11.4
4 | 材料补差 |  | 元 | 0 | 0 | 44.02
| 柴油 |  | kg | 12.16 | 3.62 | 44.02
5 | 税金 |  | % | 9 | 218.33 | 19.65
| 合计 |  |  | 0 | 0 | 237.98
| 总计 |  |  | 0 | 0 | 237.98
| 单价 |  |  | 0 | 0 | 2.38
0
工程单价计算表
工程名称: | 襄城县2019年姜庄乡0.8万亩高标准农田建设项目5标段
项目名称: | 土方回填 |  |  |  | 定额单位:100m3
施工方法: | 1.松填不夯实：包括5m以内取土(石渣)回填。2.夯填土：包括5m内取土、倒土、平土、洒水、夯实(干密度1.6ｇ／cm3以下)。
序号 | 名称 | 型号规格 | 计量单位 | 数量 | 单价(元) | 合价(元)
| 10493 |  |  | 0 | 0 | 512.34
1 | 直接费 |  | 元 | 0 | 0 | 418.37
(一) | 基本直接费 |  | 元 | 0 | 0 | 396.56
1.1 | 人工费 |  | 元 | 0 | 0 | 377.68
| 工长 |  | 工时 | 1.6 | 9.27 | 14.83
| 初级工 |  | 工时 | 78.2 | 4.64 | 362.85
1.2 | 材料费 |  | 元 | 0 | 0 | 18.88
| 零星材料费 |  | % | 5 | 377.68 | 18.88
1.3 | 机械费 |  |  | 0 | 0 | 0
1.4 | 其他直接费 |  | % | 5.5 | 396.56 | 21.81
2 | 间接费 |  | % | 5 | 418.37 | 20.92
3 | 企业利润 |  | % | 7 | 439.29 | 30.75
4 | 材料补差 |  | 元 | 0 | 0 | 0
5 | 税金 |  | % | 9 | 470.04 | 42.3
| 合计 |  |  | 0 | 0 | 512.34
| 总计 |  |  | 0 | 0 | 512.34
| 单价 |  |  | 0 | 0 | 5.12
0
工程单价计算表
工程名称: | 襄城县2019年姜庄乡0.8万亩高标准农田建设项目5标段
项目名称: | Φ110PVC-M， 0.6Mpa 地埋管敷设 |  |  |  | 定额单位:100m
施工方法: | 管道打毛，抹清洁剂，粘结，安装，调直，管件安装；管道试压等。
序号 | 名称 | 型号规格 | 计量单位 | 数量 | 单价(元) | 合价(元)
| 90330 |  |  | 0 | 0 | 2317.9
1 | 直接费 |  | 元 | 0 | 0 | 263.5
(一) | 基本直接费 |  | 元 | 0 | 0 | 249.76
1.1 | 人工费 |  | 元 | 0 | 0 | 222.42
| 工长 |  | 工时 | 1.1 | 9.27 | 10.2
| 高级工 |  | 工时 | 2.5 | 8.57 | 21.43
| 中级工 |  | 工时 | 20.2 | 6.62 | 133.72
| 初级工 |  | 工时 | 12.3 | 4.64 | 57.07
1.2 | 材料费 |  | 元 | 0 | 0 | 16.43
| 丙酮 |  | kg | 0.72 | 8 | 5.76
| 粘结剂 |  | kg | 0.49 | 12 | 5.88
| 其他材料费 |  | % | 3 | 15.95 | 0.48
| 粗纱布 |  | 张 | 10.78 | 0.4 | 4.31
1.3 | 机械费 |  |  | 0 | 0 | 10.91
| 试压泵2.5MPa |  | 台时 | 0.7 | 10.66 | 7.46
| 其他机械费 |  | % | 3 | 10.59 | 0.32
| 木工圆锯盘 |  | 台时 | 0.14 | 22.38 | 3.13
1.4 | 其他直接费 |  | % | 5.5 | 249.76 | 13.74
2 | 间接费 |  | % | 7.25 | 263.5 | 19.1
3 | 企业利润 |  | % | 7 | 282.6 | 19.78
4 | 材料补差 |  | 元 | 0 | 0 | 0
5 | 未计价装置性材料费 |  |  | 0 | 0 | 1824.13
| φ110硬塑管 |  | m | 103 | 17.71 | 1824.13
6 | 税金 |  | % | 9 | 2126.51 | 191.39
| 合计 |  |  | 0 | 0 | 2317.9
| 总计 |  |  | 0 | 0 | 2317.9
| 单价 |  |  | 0 | 0 | 23.18
0
工程单价计算表
工程名称: | 襄城县2019年姜庄乡0.8万亩高标准农田建设项目5标段
项目名称: | 清淤土方（外运1km） |  |  |  | 定额单位:100m3
施工方法: | 挖装、运输、卸除、空回。
序号 | 名称 | 型号规格 | 计量单位 | 数量 | 单价(元) | 合价(元)
| 10400换 |  |  | 0 | 0 | 1211.79
1 | 直接费 |  | 元 | 0 | 0 | 671.25
(一) | 基本直接费 |  | 元 | 0 | 0 | 636.26
1.1 | 人工费 |  | 元 | 0 | 0 | 28.29
| 初级工 |  | 工时 | 6.1 | 4.64 | 28.29
1.2 | 材料费 |  | 元 | 0 | 0 | 24.47
| 零星材料费 |  | % | 4 | 611.79 | 24.47
1.3 | 机械费 |  |  | 0 | 0 | 583.5
| 单斗挖掘机 液压 1m3 |  | 台时 | 0.91 | 118.52 | 107.85
| 推土机 59kw |  | 台时 | 0.46 | 62.62 | 28.49
| 自卸汽车 5t |  | 台时 | 8.95 | 49.99 | 447.16
1.4 | 其他直接费 |  | % | 5.5 | 636.26 | 34.99
2 | 间接费 |  | % | 5 | 671.25 | 33.56
3 | 企业利润 |  | % | 7 | 704.81 | 49.34
4 | 材料补差 |  | 元 | 0 | 0 | 357.59
| 柴油 |  | kg | 98.78 | 3.62 | 357.59
5 | 税金 |  | % | 9 | 1111.73 | 100.06
| 合计 |  |  | 0 | 0 | 1211.79
| 总计 |  |  | 0 | 0 | 1211.79
| 单价 |  |  | 0 | 0 | 12.12
0
工程单价计算表
工程名称: | 襄城县2019年姜庄乡0.8万亩高标准农田建设项目5标段
项目名称: | 土方回填 |  |  |  | 定额单位:100m3
施工方法: | 1.松填不夯实：包括5m以内取土(石渣)回填。2.夯填土：包括5m内取土、倒土、平土、洒水、夯实(干密度1.6ｇ／cm3以下)。
序号 | 名称 | 型号规格 | 计量单位 | 数量 | 单价(元) | 合价(元)
| 10494 |  |  | 0 | 0 | 1797.03
1 | 直接费 |  | 元 | 0 | 0 | 1467.42
(一) | 基本直接费 |  | 元 | 0 | 0 | 1390.92
1.1 | 人工费 |  | 元 | 0 | 0 | 1093.14
| 工长 |  | 工时 | 4.6 | 9.27 | 42.64
| 初级工 |  | 工时 | 226.4 | 4.64 | 1050.5
1.2 | 材料费 |  | 元 | 0 | 0 | 66.23
| 零星材料费 |  | % | 5 | 1324.69 | 66.23
1.3 | 机械费 |  |  | 0 | 0 | 231.55
| 蛙式夯实机 2.8kw |  | 台时 | 14.4 | 16.08 | 231.55
1.4 | 其他直接费 |  | % | 5.5 | 1390.92 | 76.5
2 | 间接费 |  | % | 5 | 1467.42 | 73.37
3 | 企业利润 |  | % | 7 | 1540.79 | 107.86
4 | 材料补差 |  | 元 | 0 | 0 | 0
5 | 税金 |  | % | 9 | 1648.65 | 148.38
| 合计 |  |  | 0 | 0 | 1797.03
| 总计 |  |  | 0 | 0 | 1797.03
| 单价 |  |  | 0 | 0 | 17.97
0
工程单价计算表
工程名称: | 襄城县2019年姜庄乡0.8万亩高标准农田建设项目5标段
项目名称: | C30钢筋砼桥板 |  |  |  | 定额单位:100m3
施工方法: | 混凝土配运料、拌和、运输、浇筑、捣固、整平及养护。
序号 | 名称 | 型号规格 | 计量单位 | 数量 | 单价(元) | 合价(元)
| 40103换 |  |  | 0 | 0 | 81824.7
1 | 直接费 |  | 元 | 0 | 0 | 26511.5
(一) | 基本直接费 |  | 元 | 0 | 0 | 25129.38
1.1 | 人工费 |  | 元 | 0 | 0 | 3371.92
| 工长 |  | 工时 | 16.2 | 9.27 | 150.17
| 高级工 |  | 工时 | 48.5 | 8.57 | 415.65
| 中级工 |  | 工时 | 306.9 | 6.62 | 2031.68
| 初级工 |  | 工时 | 166.9 | 4.64 | 774.42
1.2 | 材料费 |  | 元 | 0 | 0 | 21547.6
| 商品砼C30 |  | m3 | 103 | 200 | 20600
| 水 |  | m3 | 160 | 2 | 320
| 其他材料费 |  | % | 3 | 20920 | 627.6
1.3 | 机械费 |  |  | 0 | 0 | 209.86
| 风(砂)水枪 6m3/min |  | 台时 | 2 | 49.29 | 98.58
| 其他机械费 |  | % | 20 | 174.88 | 34.98
| 振动器 1.1kw |  | 台时 | 39.13 | 1.95 | 76.3
1.4 | 其他直接费 |  | % | 5.5 | 25129.38 | 1382.12
2 | 间接费 |  | % | 8.5 | 26511.5 | 2253.48
3 | 企业利润 |  | % | 7 | 28764.98 | 2013.55
4 | 材料补差 |  | 元 | 0 | 0 | 44290
| 商品砼C30 |  | m3 | 103 | 430 | 44290
5 | 税金 |  | % | 9 | 75068.53 | 6756.17
| 合计 |  |  | 0 | 0 | 81824.7
| 总计 |  |  | 0 | 0 | 81824.7
| 单价 |  |  | 0 | 0 | 818.25
0
工程单价计算表
工程名称: | 襄城县2019年姜庄乡0.8万亩高标准农田建设项目5标段
项目名称: | 18cm厚C30砼桥头连接段 |  |  |  | 定额单位:1000m2
施工方法: | 天然砂砾石：铺料、洒水、碾压、铺保护层。泥结碎石：铺料、制浆、灌浆、碾压、铺磨耗层及保护层。沥青碎石：沥青加热、洒布、铺料、碾压、铺保护层。沥青混凝土：沥青及骨料加热、配料、拌和、运输、摊铺碾压等。水泥混凝土：模板制定、混凝土配料、拌合、运输、浇筑、振捣、养护等。
序号 | 名称 | 型号规格 | 计量单位 | 数量 | 单价(元) | 合价(元)
| 90026换 |  |  | 0 | 0 | 153309.42
1 | 直接费 |  | 元 | 0 | 0 | 52799.53
(一) | 基本直接费 |  | 元 | 0 | 0 | 50046.95
1.1 | 人工费 |  | 元 | 0 | 0 | 10035.96
| 工长 |  | 工时 | 54 | 9.27 | 500.58
| 中级工 |  | 工时 | 675 | 6.62 | 4468.5
| 初级工 |  | 工时 | 1092 | 4.64 | 5066.88
1.2 | 材料费 |  | 元 | 0 | 0 | 37768.29
| 商品砼C30 |  | m3 | 183.6 | 200 | 36720
| 锯材 |  | m3 | 0.26 | 1885.15 | 490.14
| 其他材料费 |  | % | 15 | 37210.14 | 558.15
1.3 | 机械费 |  |  | 0 | 0 | 2242.7
| 自卸汽车 8t |  | 台时 | 30.1 | 70.96 | 2135.9
| 其他机械费 |  | % | 5 | 2135.9 | 106.8
1.4 | 其他直接费 |  | % | 5.5 | 50046.95 | 2752.58
2 | 间接费 |  | % | 7.25 | 52799.53 | 3827.97
3 | 企业利润 |  | % | 7 | 56627.5 | 3963.93
4 | 材料补差 |  | 元 | 0 | 0 | 80059.41
| 商品砼C30 |  | m3 | 183.6 | 430 | 78948
| 柴油 |  | kg | 307.02 | 3.62 | 1111.41
5 | 税金 |  | % | 9 | 140650.84 | 12658.58
| 合计 |  |  | 0 | 0 | 153309.42
| 总计 |  |  | 0 | 0 | 153309.42
| 单价 |  |  | 0 | 0 | 153.31
0
工程单价计算表
工程名称: | 襄城县2019年姜庄乡0.8万亩高标准农田建设项目5标段
项目名称: | 15cm厚5%水土 |  |  |  | 定额单位:1000m2
施工方法: | 1）清扫整理下承层；2）铺料、铺水泥、洒水、拌和；3）整形、碾压、找补；4）初期养护。5）压实厚度15cm。
序号 | 名称 | 型号规格 | 计量单位 | 数量 | 单价(元) | 合价(元)
| 90018换 |  |  | 0 | 0 | 11474.87
1 | 直接费 |  | 元 | 0 | 0 | 5976.67
(一) | 基本直接费 |  | 元 | 0 | 0 | 5665.09
1.1 | 人工费 |  | 元 | 0 | 0 | 1212.13
| 工长 |  | 工时 | 4.4 | 9.27 | 40.79
| 中级工 |  | 工时 | 84 | 6.62 | 556.08
| 初级工 |  | 工时 | 132.6 | 4.64 | 615.26
1.2 | 材料费 |  | 元 | 0 | 0 | 3303.38
| 水泥 |  | t | 12.89 | 255 | 3286.95
| 土 |  | m3 | 216.51 | 0 | 0
| 其他材料费 |  | % | 5 | 3286.95 | 16.43
1.3 | 机械费 |  |  | 0 | 0 | 1149.58
| 自行式平地机 118kw |  | 台时 | 2.35 | 138.5 | 325.48
| 拖拉机 履带式 74kw |  | 台时 | 1.55 | 64.67 | 100.24
| 压路机 内燃 6-8t |  | 台时 | 1.8 | 39.25 | 70.65
| 压路机 内燃 8-10t |  | 台时 | 7.5 | 43.61 | 327.08
| 洒水车 4.8m3 |  | 台时 | 5.8 | 56.23 | 326.13
1.4 | 其他直接费 |  | % | 5.5 | 5665.09 | 311.58
2 | 间接费 |  | % | 7.25 | 5976.67 | 433.31
3 | 企业利润 |  | % | 7 | 6409.98 | 448.7
4 | 材料补差 |  | 元 | 0 | 0 | 3668.72
| 水泥 |  | t | 12.89 | 240 | 3093.6
| 汽油 |  | kg | 46.4 | 4.925 | 228.52
| 柴油 |  | kg | 95.75 | 3.62 | 346.6
5 | 税金 |  | % | 9 | 10527.4 | 947.47
| 合计 |  |  | 0 | 0 | 11474.87
| 总计 |  |  | 0 | 0 | 11474.87
| 单价 |  |  | 0 | 0 | 11.47
0
工程单价计算表
工程名称: | 襄城县2019年姜庄乡0.8万亩高标准农田建设项目5标段
项目名称: | C25砼桥台 |  |  |  | 定额单位:100m3
施工方法:
序号 | 名称 | 型号规格 | 计量单位 | 数量 | 单价(元) | 合价(元)
| 40075换 |  |  | 0 | 0 | 79247.59
1 | 直接费 |  | 元 | 0 | 0 | 25362.17
(一) | 基本直接费 |  | 元 | 0 | 0 | 24039.97
1.1 | 人工费 |  | 元 | 0 | 0 | 2332.47
| 工长 |  | 工时 | 11.7 | 9.27 | 108.46
| 高级工 |  | 工时 | 15.5 | 8.57 | 132.84
| 中级工 |  | 工时 | 209.7 | 6.62 | 1388.21
| 初级工 |  | 工时 | 151.5 | 4.64 | 702.96
1.2 | 材料费 |  | 元 | 0 | 0 | 21154.8
| 商品砼C25 |  | m3 | 103 | 200 | 20600
| 水 |  | m3 | 70 | 2 | 140
| 其他材料费 |  | % | 2 | 20740 | 414.8
1.3 | 机械费 |  |  | 0 | 0 | 552.7
| 振动器 1.5kw |  | 台时 | 20 | 2.84 | 56.8
| 变频机组 8.5kVA |  | 台时 | 10 | 14.74 | 147.4
| 风(砂)水枪 6m3/min |  | 台时 | 5.36 | 49.29 | 264.19
| 其他机械费 |  | % | 18 | 468.39 | 84.31
1.4 | 其他直接费 |  | % | 5.5 | 24039.97 | 1322.2
2 | 间接费 |  | % | 8.5 | 25362.17 | 2155.78
3 | 企业利润 |  | % | 7 | 27517.95 | 1926.26
4 | 材料补差 |  | 元 | 0 | 0 | 43260
| 商品砼C25 |  | m3 | 103 | 420 | 43260
5 | 税金 |  | % | 9 | 72704.21 | 6543.38
| 合计 |  |  | 0 | 0 | 79247.59
| 总计 |  |  | 0 | 0 | 79247.59
| 单价 |  |  | 0 | 0 | 792.48
0
工程单价计算表
工程名称: | 襄城县2019年姜庄乡0.8万亩高标准农田建设项目5标段
项目名称: | 钢筋 |  |  |  | 定额单位:t
施工方法: | 回直、除锈、切断、弯制、焊接、绑扎及加工场至施工场地运输。
序号 | 名称 | 型号规格 | 计量单位 | 数量 | 单价(元) | 合价(元)
| 40444 |  |  | 0 | 0 | 6709.1
1 | 直接费 |  | 元 | 0 | 0 | 3891.11
(一) | 基本直接费 |  | 元 | 0 | 0 | 3688.26
1.1 | 人工费 |  | 元 | 0 | 0 | 709.61
| 工长 |  | 工时 | 10.3 | 9.27 | 95.48
| 高级工 |  | 工时 | 28.8 | 8.57 | 246.82
| 中级工 |  | 工时 | 36 | 6.62 | 238.32
| 初级工 |  | 工时 | 27.8 | 4.64 | 128.99
1.2 | 材料费 |  | 元 | 0 | 0 | 2691.39
| 钢筋 |  | t | 1.02 | 2560 | 2611.2
| 铁丝 |  | kg | 4 | 4 | 16
| 电焊条 |  | kg | 7.22 | 5.2 | 37.54
| 其他材料费 |  | % | 1 | 2664.74 | 26.65
1.3 | 机械费 |  |  | 0 | 0 | 287.26
| 钢筋调直机 4-14kW |  | 台时 | 0.6 | 17.97 | 10.78
| 风(砂)水枪 6m3/min |  | 台时 | 1.5 | 49.29 | 73.94
| 钢筋切断机 20kW |  | 台时 | 0.4 | 23.67 | 9.47
| 钢筋弯曲机 Φ6-40 |  | 台时 | 1.05 | 14.88 | 15.62
| 电焊机 交流 25kVA |  | 台时 | 10 | 10.95 | 109.5
| 对焊机 电弧型150 |  | 台时 | 0.4 | 78.04 | 31.22
| 载重汽车 5t |  | 台时 | 0.45 | 47.29 | 21.28
| 塔式起重机 10t |  | 台时 | 0.1 | 98.22 | 9.82
| 其他机械费 |  | % | 2 | 281.63 | 5.63
1.4 | 其他直接费 |  | % | 5.5 | 3688.26 | 202.85
2 | 间接费 |  | % | 8.5 | 3891.11 | 330.74
3 | 企业利润 |  | % | 7 | 4221.85 | 295.53
4 | 材料补差 |  | 元 | 0 | 0 | 1637.76
| 钢筋 |  | t | 1.02 | 1590 | 1621.8
| 汽油 |  | kg | 3.24 | 4.925 | 15.96
5 | 税金 |  | % | 9 | 6155.14 | 553.96
| 合计 |  |  | 0 | 0 | 6709.1
| 总计 |  |  | 0 | 0 | 6709.1
| 单价 |  |  | 0 | 0 | 6709.1
0
工程单价计算表
工程名称: | 襄城县2019年姜庄乡0.8万亩高标准农田建设项目5标段
项目名称: | C20砼基础 |  |  |  | 定额单位:100m3
施工方法:
序号 | 名称 | 型号规格 | 计量单位 | 数量 | 单价(元) | 合价(元)
| 40119换 |  |  | 0 | 0 | 79254.65
1 | 直接费 |  | 元 | 0 | 0 | 26254.96
(一) | 基本直接费 |  | 元 | 0 | 0 | 24886.22
1.1 | 人工费 |  | 元 | 0 | 0 | 2176.83
| 工长 |  | 工时 | 10.9 | 9.27 | 101.04
| 高级工 |  | 工时 | 18.1 | 8.57 | 155.12
| 中级工 |  | 工时 | 188.5 | 6.62 | 1247.87
| 初级工 |  | 工时 | 145 | 4.64 | 672.8
1.2 | 材料费 |  | 元 | 0 | 0 | 21256.8
| 商品砼C20 |  | m3 | 103 | 200 | 20600
| 水 |  | m3 | 120 | 2 | 240
| 其他材料费 |  | % | 2 | 20840 | 416.8
1.3 | 机械费 |  |  | 0 | 0 | 1452.59
| 振动器 1.1kw |  | 台时 | 20 | 1.95 | 39
| 风(砂)水枪 6m3/min |  | 台时 | 26 | 49.29 | 1281.54
| 其他机械费 |  | % | 10 | 1320.54 | 132.05
1.4 | 其他直接费 |  | % | 5.5 | 24886.22 | 1368.74
2 | 间接费 |  | % | 8.5 | 26254.96 | 2231.67
3 | 企业利润 |  | % | 7 | 28486.63 | 1994.06
4 | 材料补差 |  | 元 | 0 | 0 | 42230
| 商品砼C20 |  | m3 | 103 | 410 | 42230
5 | 税金 |  | % | 9 | 72710.69 | 6543.96
| 合计 |  |  | 0 | 0 | 79254.65
| 总计 |  |  | 0 | 0 | 79254.65
| 单价 |  |  | 0 | 0 | 792.55
0
工程单价计算表
工程名称: | 襄城县2019年姜庄乡0.8万亩高标准农田建设项目5标段
项目名称: | C25砼挡土墙 |  |  |  | 定额单位:100m3
施工方法:
序号 | 名称 | 型号规格 | 计量单位 | 数量 | 单价(元) | 合价(元)
| 40077换 |  |  | 0 | 0 | 81670.2
1 | 直接费 |  | 元 | 0 | 0 | 27276.62
(一) | 基本直接费 |  | 元 | 0 | 0 | 25854.62
1.1 | 人工费 |  | 元 | 0 | 0 | 2782.4
| 工长 |  | 工时 | 13.5 | 9.27 | 125.15
| 高级工 |  | 工时 | 31.6 | 8.57 | 270.81
| 中级工 |  | 工时 | 252.9 | 6.62 | 1674.2
| 初级工 |  | 工时 | 153.5 | 4.64 | 712.24
1.2 | 材料费 |  | 元 | 0 | 0 | 21338.4
| 商品砼C25 |  | m3 | 103 | 200 | 20600
| 水 |  | m3 | 160 | 2 | 320
| 其他材料费 |  | % | 2 | 20920 | 418.4
1.3 | 机械费 |  |  | 0 | 0 | 1733.82
| 振动器 1.1kw |  | 台时 | 49.5 | 1.95 | 96.53
| 风(砂)水枪 6m3/min |  | 台时 | 12.36 | 49.29 | 609.22
| 混凝土输送泵 30m3/h |  | 台时 | 10.1 | 82.04 | 828.6
| 其他机械费 |  | % | 13 | 1534.35 | 199.47
1.4 | 其他直接费 |  | % | 5.5 | 25854.62 | 1422
2 | 间接费 |  | % | 8.5 | 27276.62 | 2318.51
3 | 企业利润 |  | % | 7 | 29595.13 | 2071.66
4 | 材料补差 |  | 元 | 0 | 0 | 43260
| 商品砼C25 |  | m3 | 103 | 420 | 43260
5 | 税金 |  | % | 9 | 74926.79 | 6743.41
| 合计 |  |  | 0 | 0 | 81670.2
| 总计 |  |  | 0 | 0 | 81670.2
| 单价 |  |  | 0 | 0 | 816.7
0
工程单价计算表
工程名称: | 襄城县2019年姜庄乡0.8万亩高标准农田建设项目5标段
项目名称: | 模板 |  |  |  | 定额单位:100m2
施工方法: | 预埋铁件制作,模板运输;模板安装、拆除、除灰、刷脱模剂,维修、倒仓,拉筋割断。 预埋铁件制作,模板运输;模板安装、拆除、除灰、刷脱模剂,维修、倒仓,拉筋割断。
序号 | 名称 | 型号规格 | 计量单位 | 数量 | 单价(元) | 合价(元)
| 50003+50004 |  |  | 0 | 0 | 4519.8
1 | 直接费 |  | 元 | 0 | 0 | 3398.58
(一) | 基本直接费 |  | 元 | 0 | 0 | 3221.41
1.1 | 人工费 |  | 元 | 0 | 0 | 1335.18
| 工长 |  | 工时 | 15.3 | 9.27 | 141.83
| 高级工 |  | 工时 | 51.7 | 8.57 | 443.07
| 中级工 |  | 工时 | 85.3 | 6.62 | 564.69
| 初级工 |  | 工时 | 40 | 4.64 | 185.6
1.2 | 材料费 |  | 元 | 0 | 0 | 1317
| 组合钢模板 |  | kg | 79.57 | 4.3 | 342.15
| 型钢 |  | kg | 42.97 | 4.2 | 180.47
| 卡扣件 |  | kg | 25.33 | 4.5 | 113.99
| 铁件 |  | kg | 1.5 | 4.3 | 6.45
| 电焊条 |  | kg | 2.48 | 5.2 | 12.9
| 其他材料费 |  | % | 2 | 1291.18 | 25.82
| 铁件及预埋铁件 |  | kg | 121.68 | 4.3 | 523.22
| 预制混凝土柱 |  | m3 | 0.28 | 400 | 112
1.3 | 机械费 |  |  | 0 | 0 | 569.23
| 钢筋切断机 20kW |  | 台时 | 0.06 | 23.67 | 1.42
| 载重汽车 5t |  | 台时 | 0.36 | 47.29 | 17.02
| 电焊机 交流 25kVA |  | 台时 | 2.7 | 10.95 | 29.57
| 其他机械费 |  | % | 5 | 542.12 | 27.11
| 汽车起重机 5t |  | 台时 | 8.5 | 58.13 | 494.11
1.4 | 其他直接费 |  | % | 5.5 | 3221.41 | 177.17
2 | 间接费 |  | % | 7 | 3398.58 | 237.9
3 | 企业利润 |  | % | 7 | 3636.48 | 254.56
4 | 材料补差 |  | 元 | 0 | 0 | 255.57
| 汽油 |  | kg | 51.89 | 4.925 | 255.57
5 | 税金 |  | % | 9 | 4146.61 | 373.19
| 合计 |  |  | 0 | 0 | 4519.8
| 总计 |  |  | 0 | 0 | 4519.8
| 单价 |  |  | 0 | 0 | 45.2
0
工程单价计算表
工程名称: | 襄城县2019年姜庄乡0.8万亩高标准农田建设项目5标段
项目名称: | C30现浇砼桥板 |  |  |  | 定额单位:100m3
施工方法: | 混凝土配运料、拌和、运输、浇筑、捣固、整平及养护。
序号 | 名称 | 型号规格 | 计量单位 | 数量 | 单价(元) | 合价(元)
| 40103换 |  |  | 0 | 0 | 81824.7
1 | 直接费 |  | 元 | 0 | 0 | 26511.5
(一) | 基本直接费 |  | 元 | 0 | 0 | 25129.38
1.1 | 人工费 |  | 元 | 0 | 0 | 3371.92
| 工长 |  | 工时 | 16.2 | 9.27 | 150.17
| 高级工 |  | 工时 | 48.5 | 8.57 | 415.65
| 中级工 |  | 工时 | 306.9 | 6.62 | 2031.68
| 初级工 |  | 工时 | 166.9 | 4.64 | 774.42
1.2 | 材料费 |  | 元 | 0 | 0 | 21547.6
| 商品砼C30 |  | m3 | 103 | 200 | 20600
| 水 |  | m3 | 160 | 2 | 320
| 其他材料费 |  | % | 3 | 20920 | 627.6
1.3 | 机械费 |  |  | 0 | 0 | 209.86
| 风(砂)水枪 6m3/min |  | 台时 | 2 | 49.29 | 98.58
| 其他机械费 |  | % | 20 | 174.88 | 34.98
| 振动器 1.1kw |  | 台时 | 39.13 | 1.95 | 76.3
1.4 | 其他直接费 |  | % | 5.5 | 25129.38 | 1382.12
2 | 间接费 |  | % | 8.5 | 26511.5 | 2253.48
3 | 企业利润 |  | % | 7 | 28764.98 | 2013.55
4 | 材料补差 |  | 元 | 0 | 0 | 44290
| 商品砼C30 |  | m3 | 103 | 430 | 44290
5 | 税金 |  | % | 9 | 75068.53 | 6756.17
| 合计 |  |  | 0 | 0 | 81824.7
| 总计 |  |  | 0 | 0 | 81824.7
| 单价 |  |  | 0 | 0 | 818.25
0
工程单价计算表
工程名称: | 襄城县2019年姜庄乡0.8万亩高标准农田建设项目5标段
项目名称: | C30现浇砼桥面铺装 |  |  |  | 定额单位:100m3
施工方法: | 混凝土配运料、拌和、运输、浇筑、捣固、整平及养护。
序号 | 名称 | 型号规格 | 计量单位 | 数量 | 单价(元) | 合价(元)
| 40104换 |  |  | 0 | 0 | 84136.64
1 | 直接费 |  | 元 | 0 | 0 | 28338.5
(一) | 基本直接费 |  | 元 | 0 | 0 | 26861.14
1.1 | 人工费 |  | 元 | 0 | 0 | 4421.34
| 工长 |  | 工时 | 22.6 | 9.27 | 209.5
| 高级工 |  | 工时 | 67.9 | 8.57 | 581.9
| 中级工 |  | 工时 | 278.9 | 6.62 | 1846.32
| 初级工 |  | 工时 | 384.4 | 4.64 | 1783.62
1.2 | 材料费 |  | 元 | 0 | 0 | 21152.6
| 商品砼C30 |  | m3 | 103 | 200 | 20600
| 水 |  | m3 | 120 | 2 | 240
| 其他材料费 |  | % | 15 | 20840 | 312.6
1.3 | 机械费 |  |  | 0 | 0 | 1287.2
| 风(砂)水枪 6m3/min |  | 台时 | 22 | 49.29 | 1084.38
| 其他机械费 |  | % | 10 | 1170.18 | 117.02
| 振动器 1.1kw |  | 台时 | 44 | 1.95 | 85.8
1.4 | 其他直接费 |  | % | 5.5 | 26861.14 | 1477.36
2 | 间接费 |  | % | 8.5 | 28338.5 | 2408.77
3 | 企业利润 |  | % | 7 | 30747.27 | 2152.31
4 | 材料补差 |  | 元 | 0 | 0 | 44290
| 商品砼C30 |  | m3 | 103 | 430 | 44290
5 | 税金 |  | % | 9 | 77189.58 | 6947.06
| 合计 |  |  | 0 | 0 | 84136.64
| 总计 |  |  | 0 | 0 | 84136.64
| 单价 |  |  | 0 | 0 | 841.37
0
工程单价计算表
工程名称: | 襄城县2019年姜庄乡0.8万亩高标准农田建设项目5标段
项目名称: | C30钢筋砼路沿石 |  |  |  | 定额单位:100m3
施工方法:
序号 | 名称 | 型号规格 | 计量单位 | 数量 | 单价(元) | 合价(元)
| 40121换 |  |  | 0 | 0 | 85672.94
1 | 直接费 |  | 元 | 0 | 0 | 29552.54
(一) | 基本直接费 |  | 元 | 0 | 0 | 28011.89
1.1 | 人工费 |  | 元 | 0 | 0 | 6275.34
| 工长 |  | 工时 | 29.9 | 9.27 | 277.17
| 高级工 |  | 工时 | 99.6 | 8.57 | 853.57
| 中级工 |  | 工时 | 567.7 | 6.62 | 3758.17
| 初级工 |  | 工时 | 298.8 | 4.64 | 1386.43
1.2 | 材料费 |  | 元 | 0 | 0 | 21256.8
| 商品砼C30 |  | m3 | 103 | 200 | 20600
| 水 |  | m3 | 120 | 2 | 240
| 其他材料费 |  | % | 2 | 20840 | 416.8
1.3 | 机械费 |  |  | 0 | 0 | 479.75
| 振动器 1.1kw |  | 台时 | 35.6 | 1.95 | 69.42
| 风(砂)水枪 6m3/min |  | 台时 | 7.44 | 49.29 | 366.72
| 其他机械费 |  | % | 10 | 436.14 | 43.61
1.4 | 其他直接费 |  | % | 5.5 | 28011.89 | 1540.65
2 | 间接费 |  | % | 8.5 | 29552.54 | 2511.97
3 | 企业利润 |  | % | 7 | 32064.51 | 2244.52
4 | 材料补差 |  | 元 | 0 | 0 | 44290
| 商品砼C30 |  | m3 | 103 | 430 | 44290
5 | 税金 |  | % | 9 | 78599.03 | 7073.91
| 合计 |  |  | 0 | 0 | 85672.94
| 总计 |  |  | 0 | 0 | 85672.94
| 单价 |  |  | 0 | 0 | 856.73
0
工程单价计算表
工程名称: | 襄城县2019年姜庄乡0.8万亩高标准农田建设项目5标段
项目名称: | C20砼桥台 |  |  |  | 定额单位:100m3
施工方法:
序号 | 名称 | 型号规格 | 计量单位 | 数量 | 单价(元) | 合价(元)
| 40075换 |  |  | 0 | 0 | 78124.89
1 | 直接费 |  | 元 | 0 | 0 | 25362.17
(一) | 基本直接费 |  | 元 | 0 | 0 | 24039.97
1.1 | 人工费 |  | 元 | 0 | 0 | 2332.47
| 工长 |  | 工时 | 11.7 | 9.27 | 108.46
| 高级工 |  | 工时 | 15.5 | 8.57 | 132.84
| 中级工 |  | 工时 | 209.7 | 6.62 | 1388.21
| 初级工 |  | 工时 | 151.5 | 4.64 | 702.96
1.2 | 材料费 |  | 元 | 0 | 0 | 21154.8
| 商品砼C20 |  | m3 | 103 | 200 | 20600
| 水 |  | m3 | 70 | 2 | 140
| 其他材料费 |  | % | 2 | 20740 | 414.8
1.3 | 机械费 |  |  | 0 | 0 | 552.7
| 振动器 1.5kw |  | 台时 | 20 | 2.84 | 56.8
| 变频机组 8.5kVA |  | 台时 | 10 | 14.74 | 147.4
| 风(砂)水枪 6m3/min |  | 台时 | 5.36 | 49.29 | 264.19
| 其他机械费 |  | % | 18 | 468.39 | 84.31
1.4 | 其他直接费 |  | % | 5.5 | 24039.97 | 1322.2
2 | 间接费 |  | % | 8.5 | 25362.17 | 2155.78
3 | 企业利润 |  | % | 7 | 27517.95 | 1926.26
4 | 材料补差 |  | 元 | 0 | 0 | 42230
| 商品砼C20 |  | m3 | 103 | 410 | 42230
5 | 税金 |  | % | 9 | 71674.21 | 6450.68
| 合计 |  |  | 0 | 0 | 78124.89
| 总计 |  |  | 0 | 0 | 78124.89
| 单价 |  |  | 0 | 0 | 781.25
0
工程单价计算表
工程名称: | 襄城县2019年姜庄乡0.8万亩高标准农田建设项目5标段
项目名称: | C25钢筋砼台帽 |  |  |  | 定额单位:100m3
施工方法:
序号 | 名称 | 型号规格 | 计量单位 | 数量 | 单价(元) | 合价(元)
| 40121换 |  |  | 0 | 0 | 84550.24
1 | 直接费 |  | 元 | 0 | 0 | 29552.54
(一) | 基本直接费 |  | 元 | 0 | 0 | 28011.89
1.1 | 人工费 |  | 元 | 0 | 0 | 6275.34
| 工长 |  | 工时 | 29.9 | 9.27 | 277.17
| 高级工 |  | 工时 | 99.6 | 8.57 | 853.57
| 中级工 |  | 工时 | 567.7 | 6.62 | 3758.17
| 初级工 |  | 工时 | 298.8 | 4.64 | 1386.43
1.2 | 材料费 |  | 元 | 0 | 0 | 21256.8
| 商品砼C25 |  | m3 | 103 | 200 | 20600
| 水 |  | m3 | 120 | 2 | 240
| 其他材料费 |  | % | 2 | 20840 | 416.8
1.3 | 机械费 |  |  | 0 | 0 | 479.75
| 振动器 1.1kw |  | 台时 | 35.6 | 1.95 | 69.42
| 风(砂)水枪 6m3/min |  | 台时 | 7.44 | 49.29 | 366.72
| 其他机械费 |  | % | 10 | 436.14 | 43.61
1.4 | 其他直接费 |  | % | 5.5 | 28011.89 | 1540.65
2 | 间接费 |  | % | 8.5 | 29552.54 | 2511.97
3 | 企业利润 |  | % | 7 | 32064.51 | 2244.52
4 | 材料补差 |  | 元 | 0 | 0 | 43260
| 商品砼C25 |  | m3 | 103 | 420 | 43260
5 | 税金 |  | % | 9 | 77569.03 | 6981.21
| 合计 |  |  | 0 | 0 | 84550.24
| 总计 |  |  | 0 | 0 | 84550.24
| 单价 |  |  | 0 | 0 | 845.5
0
工程单价计算表
工程名称: | 襄城县2019年姜庄乡0.8万亩高标准农田建设项目5标段
项目名称: | 油毡支座 |  |  |  | 定额单位:100m2
施工方法: | 沥青油毛毡：清洗缝面、熔化、涂刷沥青、铺油毡。
序号 | 名称 | 型号规格 | 计量单位 | 数量 | 单价(元) | 合价(元)
| 40438 |  |  | 0 | 0 | 16440.48
1 | 直接费 |  | 元 | 0 | 0 | 12991.95
(一) | 基本直接费 |  | 元 | 0 | 0 | 12314.64
1.1 | 人工费 |  | 元 | 0 | 0 | 1221.66
| 工长 |  | 工时 | 8.9 | 9.27 | 82.5
| 高级工 |  | 工时 | 62.5 | 8.57 | 535.63
| 中级工 |  | 工时 | 53.6 | 6.62 | 354.83
| 初级工 |  | 工时 | 53.6 | 4.64 | 248.7
1.2 | 材料费 |  | 元 | 0 | 0 | 11090.81
| 油毛毡 |  | m2 | 226 | 4 | 904
| 沥青 |  | t | 1.83 | 5300 | 9699
| 木柴 |  | t | 0.63 | 600 | 378
| 其他材料费 |  | % | 1 | 10981 | 109.81
1.3 | 机械费 |  |  | 0 | 0 | 2.17
| 胶轮车 |  | 台时 | 2.68 | 0.81 | 2.17
1.4 | 其他直接费 |  | % | 5.5 | 12314.64 | 677.31
2 | 间接费 |  | % | 8.5 | 12991.95 | 1104.32
3 | 企业利润 |  | % | 7 | 14096.27 | 986.74
4 | 材料补差 |  | 元 | 0 | 0 | 0
5 | 税金 |  | % | 9 | 15083.01 | 1357.47
| 合计 |  |  | 0 | 0 | 16440.48
| 总计 |  |  | 0 | 0 | 16440.48
| 单价 |  |  | 0 | 0 | 164.4
0
工程单价计算表
工程名称: | 襄城县2019年姜庄乡0.8万亩高标准农田建设项目5标段
项目名称: | 聚乙烯泡沫板 |  |  |  | 定额单位:100m2
施工方法: | 低发泡沫塑料板切割，安装，固定。
序号 | 名称 | 型号规格 | 计量单位 | 数量 | 单价(元) | 合价(元)
| 40441 |  |  | 0 | 0 | 3297.98
1 | 直接费 |  | 元 | 0 | 0 | 2606.2
(一) | 基本直接费 |  | 元 | 0 | 0 | 2470.33
1.1 | 人工费 |  | 元 | 0 | 0 | 112.6
| 中级工 |  | 工时 | 10 | 6.62 | 66.2
| 初级工 |  | 工时 | 10 | 4.64 | 46.4
1.2 | 材料费 |  | 元 | 0 | 0 | 2357.73
| 其他材料费 |  | % | 5 | 2346 | 11.73
| 低发泡沫塑料板 |  | m2 | 102 | 23 | 2346
1.3 | 机械费 |  |  | 0 | 0 | 0
1.4 | 其他直接费 |  | % | 5.5 | 2470.33 | 135.87
2 | 间接费 |  | % | 8.5 | 2606.2 | 221.53
3 | 企业利润 |  | % | 7 | 2827.73 | 197.94
4 | 材料补差 |  | 元 | 0 | 0 | 0
5 | 税金 |  | % | 9 | 3025.67 | 272.31
| 合计 |  |  | 0 | 0 | 3297.98
| 总计 |  |  | 0 | 0 | 3297.98
| 单价 |  |  | 0 | 0 | 32.98
0
工程单价计算表
工程名称: | 襄城县2019年姜庄乡0.8万亩高标准农田建设项目5标段
项目名称: | C20砼连接墙 |  |  |  | 定额单位:100m3
施工方法:
序号 | 名称 | 型号规格 | 计量单位 | 数量 | 单价(元) | 合价(元)
| 40077换 |  |  | 0 | 0 | 80547.5
1 | 直接费 |  | 元 | 0 | 0 | 27276.62
(一) | 基本直接费 |  | 元 | 0 | 0 | 25854.62
1.1 | 人工费 |  | 元 | 0 | 0 | 2782.4
| 工长 |  | 工时 | 13.5 | 9.27 | 125.15
| 高级工 |  | 工时 | 31.6 | 8.57 | 270.81
| 中级工 |  | 工时 | 252.9 | 6.62 | 1674.2
| 初级工 |  | 工时 | 153.5 | 4.64 | 712.24
1.2 | 材料费 |  | 元 | 0 | 0 | 21338.4
| 商品砼C20 |  | m3 | 103 | 200 | 20600
| 水 |  | m3 | 160 | 2 | 320
| 其他材料费 |  | % | 2 | 20920 | 418.4
1.3 | 机械费 |  |  | 0 | 0 | 1733.82
| 振动器 1.1kw |  | 台时 | 49.5 | 1.95 | 96.53
| 风(砂)水枪 6m3/min |  | 台时 | 12.36 | 49.29 | 609.22
| 混凝土输送泵 30m3/h |  | 台时 | 10.1 | 82.04 | 828.6
| 其他机械费 |  | % | 13 | 1534.35 | 199.47
1.4 | 其他直接费 |  | % | 5.5 | 25854.62 | 1422
2 | 间接费 |  | % | 8.5 | 27276.62 | 2318.51
3 | 企业利润 |  | % | 7 | 29595.13 | 2071.66
4 | 材料补差 |  | 元 | 0 | 0 | 42230
| 商品砼C20 |  | m3 | 103 | 410 | 42230
5 | 税金 |  | % | 9 | 73896.79 | 6650.71
| 合计 |  |  | 0 | 0 | 80547.5
| 总计 |  |  | 0 | 0 | 80547.5
| 单价 |  |  | 0 | 0 | 805.48
0
工程单价计算表
工程名称: | 襄城县2019年姜庄乡0.8万亩高标准农田建设项目5标段
项目名称: | 18cm厚C25砼桥头铺装 |  |  |  | 定额单位:1000m2
施工方法: | 天然砂砾石：铺料、洒水、碾压、铺保护层。泥结碎石：铺料、制浆、灌浆、碾压、铺磨耗层及保护层。沥青碎石：沥青加热、洒布、铺料、碾压、铺保护层。沥青混凝土：沥青及骨料加热、配料、拌和、运输、摊铺碾压等。水泥混凝土：模板制定、混凝土配料、拌合、运输、浇筑、振捣、养护等。
序号 | 名称 | 型号规格 | 计量单位 | 数量 | 单价(元) | 合价(元)
| 90026换 |  |  | 0 | 0 | 152263.85
1 | 直接费 |  | 元 | 0 | 0 | 53563.56
(一) | 基本直接费 |  | 元 | 0 | 0 | 50771.15
1.1 | 人工费 |  | 元 | 0 | 0 | 10035.96
| 工长 |  | 工时 | 54 | 9.27 | 500.58
| 中级工 |  | 工时 | 675 | 6.62 | 4468.5
| 初级工 |  | 工时 | 1092 | 4.64 | 5066.88
1.2 | 材料费 |  | 元 | 0 | 0 | 37768.29
| 商品砼C25 |  | m3 | 183.6 | 200 | 36720
| 锯材 |  | m3 | 0.26 | 1885.15 | 490.14
| 其他材料费 |  | % | 15 | 37210.14 | 558.15
1.3 | 机械费 |  |  | 0 | 0 | 2966.9
| 混凝土搅拌机 0.4m3 |  | 台时 | 29.4 | 23.46 | 689.72
| 自卸汽车 8t |  | 台时 | 30.1 | 70.96 | 2135.9
| 其他机械费 |  | % | 5 | 2825.62 | 141.28
1.4 | 其他直接费 |  | % | 5.5 | 50771.15 | 2792.41
2 | 间接费 |  | % | 7.25 | 53563.56 | 3883.36
3 | 企业利润 |  | % | 7 | 57446.92 | 4021.28
4 | 材料补差 |  | 元 | 0 | 0 | 78223.41
| 商品砼C25 |  | m3 | 183.6 | 420 | 77112
| 柴油 |  | kg | 307.02 | 3.62 | 1111.41
5 | 税金 |  | % | 9 | 139691.61 | 12572.24
| 合计 |  |  | 0 | 0 | 152263.85
| 总计 |  |  | 0 | 0 | 152263.85
| 单价 |  |  | 0 | 0 | 152.26
0
工程单价计算表
工程名称: | 襄城县2019年姜庄乡0.8万亩高标准农田建设项目5标段
项目名称: | 15cm厚 5%水泥土基层 |  |  |  | 定额单位:1000m2
施工方法: | 1）清扫整理下承层；2）铺料、铺水泥、洒水、拌和；3）整形、碾压、找补；4）初期养护。5）压实厚度15cm。
序号 | 名称 | 型号规格 | 计量单位 | 数量 | 单价(元) | 合价(元)
| 90018换 |  |  | 0 | 0 | 11474.87
1 | 直接费 |  | 元 | 0 | 0 | 5976.67
(一) | 基本直接费 |  | 元 | 0 | 0 | 5665.09
1.1 | 人工费 |  | 元 | 0 | 0 | 1212.13
| 工长 |  | 工时 | 4.4 | 9.27 | 40.79
| 中级工 |  | 工时 | 84 | 6.62 | 556.08
| 初级工 |  | 工时 | 132.6 | 4.64 | 615.26
1.2 | 材料费 |  | 元 | 0 | 0 | 3303.38
| 水泥 |  | t | 12.89 | 255 | 3286.95
| 土 |  | m3 | 216.51 | 0 | 0
| 其他材料费 |  | % | 5 | 3286.95 | 16.43
1.3 | 机械费 |  |  | 0 | 0 | 1149.58
| 自行式平地机 118kw |  | 台时 | 2.35 | 138.5 | 325.48
| 拖拉机 履带式 74kw |  | 台时 | 1.55 | 64.67 | 100.24
| 压路机 内燃 6-8t |  | 台时 | 1.8 | 39.25 | 70.65
| 压路机 内燃 8-10t |  | 台时 | 7.5 | 43.61 | 327.08
| 洒水车 4.8m3 |  | 台时 | 5.8 | 56.23 | 326.13
1.4 | 其他直接费 |  | % | 5.5 | 5665.09 | 311.58
2 | 间接费 |  | % | 7.25 | 5976.67 | 433.31
3 | 企业利润 |  | % | 7 | 6409.98 | 448.7
4 | 材料补差 |  | 元 | 0 | 0 | 3668.72
| 水泥 |  | t | 12.89 | 240 | 3093.6
| 汽油 |  | kg | 46.4 | 4.925 | 228.52
| 柴油 |  | kg | 95.75 | 3.62 | 346.6
5 | 税金 |  | % | 9 | 10527.4 | 947.47
| 合计 |  |  | 0 | 0 | 11474.87
| 总计 |  |  | 0 | 0 | 11474.87
| 单价 |  |  | 0 | 0 | 11.47
0
工程单价计算表
工程名称: | 襄城县2019年姜庄乡0.8万亩高标准农田建设项目5标段
项目名称: | 旧桥浆砌砖拆除 |  |  |  | 定额单位:100m3
施工方法: | 挖装、运输、卸除、空回。 拆除、清理、堆放。
序号 | 名称 | 型号规格 | 计量单位 | 数量 | 单价(元) | 合价(元)
| 20473换+30087 |  |  | 0 | 0 | 8317.61
1 | 直接费 |  | 元 | 0 | 0 | 5883.01
(一) | 基本直接费 |  | 元 | 0 | 0 | 5576.31
1.1 | 人工费 |  | 元 | 0 | 0 | 4260.27
| 初级工 |  | 工时 | 882.2 | 4.64 | 4093.41
| 工长 |  | 工时 | 18 | 9.27 | 166.86
1.2 | 材料费 |  | 元 | 0 | 0 | 47.93
| 零星材料费 |  | % | 2 | 1352.56 | 27.05
| 零星材料费 |  | % | 5 | 4175.82 | 20.88
1.3 | 机械费 |  |  | 0 | 0 | 1268.11
| 单斗挖掘机 液压 1m3 |  | 台时 | 2.74 | 118.52 | 324.74
| 推土机 88kw |  | 台时 | 1.37 | 104.04 | 142.53
| 自卸汽车 5t |  | 台时 | 16.02 | 49.99 | 800.84
1.4 | 其他直接费 |  | % | 5.5 | 5576.31 | 306.7
2 | 间接费 |  | % | 9.5 | 5883.01 | 558.88
3 | 企业利润 |  | % | 7 | 6441.89 | 450.93
4 | 材料补差 |  | 元 | 0 | 0 | 738.01
| 柴油 |  | kg | 203.87 | 3.62 | 738.01
5 | 税金 |  | % | 9 | 7630.83 | 686.78
| 合计 |  |  | 0 | 0 | 8317.61
| 总计 |  |  | 0 | 0 | 8317.61
| 单价 |  |  | 0 | 0 | 83.18
0
工程单价计算表
工程名称: | 襄城县2019年姜庄乡0.8万亩高标准农田建设项目5标段
项目名称: | 旧桥砼拆除 |  |  |  | 定额单位:100m3
施工方法: | 破碎，撬移，解小，翻渣，清面。 挖装、运输、卸除、空回。
序号 | 名称 | 型号规格 | 计量单位 | 数量 | 单价(元) | 合价(元)
| 40469换 |  |  | 0 | 0 | 7869.19
1 | 直接费 |  | 元 | 0 | 0 | 4861.27
(一) | 基本直接费 |  | 元 | 0 | 0 | 4607.84
1.1 | 人工费 |  | 元 | 0 | 0 | 55.68
| 初级工 |  | 工时 | 12 | 4.64 | 55.68
1.2 | 材料费 |  | 元 | 0 | 0 | 219.42
| 零星材料费 |  | % | 5 | 4388.42 | 219.42
1.3 | 机械费 |  |  | 0 | 0 | 4332.74
| 单斗挖掘机 液压 0.6m3 |  | 台时 | 45.82 | 94.56 | 4332.74
1.4 | 其他直接费 |  | % | 5.5 | 4607.84 | 253.43
2 | 间接费 |  | % | 8.5 | 4861.27 | 413.21
3 | 企业利润 |  | % | 7 | 5274.48 | 369.21
4 | 材料补差 |  | 元 | 0 | 0 | 1575.75
| 柴油 |  | kg | 435.29 | 3.62 | 1575.75
5 | 税金 |  | % | 9 | 7219.44 | 649.75
| 合计 |  |  | 0 | 0 | 7869.19
| 20473换 |  |  | 0 | 0 | 2663.23
1 | 直接费 |  | 元 | 0 | 0 | 1455.49
(一) | 基本直接费 |  | 元 | 0 | 0 | 1379.61
1.1 | 人工费 |  | 元 | 0 | 0 | 84.45
| 初级工 |  | 工时 | 18.2 | 4.64 | 84.45
1.2 | 材料费 |  | 元 | 0 | 0 | 27.05
| 零星材料费 |  | % | 2 | 1352.56 | 27.05
1.3 | 机械费 |  |  | 0 | 0 | 1268.11
| 单斗挖掘机 液压 1m3 |  | 台时 | 2.74 | 118.52 | 324.74
| 推土机 88kw |  | 台时 | 1.37 | 104.04 | 142.53
| 自卸汽车 5t |  | 台时 | 16.02 | 49.99 | 800.84
1.4 | 其他直接费 |  | % | 5.5 | 1379.61 | 75.88
2 | 间接费 |  | % | 9.5 | 1455.49 | 138.27
3 | 企业利润 |  | % | 7 | 1593.76 | 111.56
4 | 材料补差 |  | 元 | 0 | 0 | 738.01
| 柴油 |  | kg | 203.87 | 3.62 | 738.01
5 | 税金 |  | % | 9 | 2443.33 | 219.9
0
工程单价计算表
工程名称: | 襄城县2019年姜庄乡0.8万亩高标准农田建设项目5标段
| 合计 |  |  | 0 | 0 | 2663.23
| 总计 |  |  | 0 | 0 | 10532.42
| 单价 |  |  | 0 | 0 | 105.32
0
工程单价计算表
工程名称: | 襄城县2019年姜庄乡0.8万亩高标准农田建设项目5标段
项目名称: | C20砼八字墙 |  |  |  | 定额单位:100m3
施工方法:
序号 | 名称 | 型号规格 | 计量单位 | 数量 | 单价(元) | 合价(元)
| 40077换 |  |  | 0 | 0 | 80547.5
1 | 直接费 |  | 元 | 0 | 0 | 27276.62
(一) | 基本直接费 |  | 元 | 0 | 0 | 25854.62
1.1 | 人工费 |  | 元 | 0 | 0 | 2782.4
| 工长 |  | 工时 | 13.5 | 9.27 | 125.15
| 高级工 |  | 工时 | 31.6 | 8.57 | 270.81
| 中级工 |  | 工时 | 252.9 | 6.62 | 1674.2
| 初级工 |  | 工时 | 153.5 | 4.64 | 712.24
1.2 | 材料费 |  | 元 | 0 | 0 | 21338.4
| 商品砼C20 |  | m3 | 103 | 200 | 20600
| 水 |  | m3 | 160 | 2 | 320
| 其他材料费 |  | % | 2 | 20920 | 418.4
1.3 | 机械费 |  |  | 0 | 0 | 1733.82
| 振动器 1.1kw |  | 台时 | 49.5 | 1.95 | 96.53
| 风(砂)水枪 6m3/min |  | 台时 | 12.36 | 49.29 | 609.22
| 混凝土输送泵 30m3/h |  | 台时 | 10.1 | 82.04 | 828.6
| 其他机械费 |  | % | 13 | 1534.35 | 199.47
1.4 | 其他直接费 |  | % | 5.5 | 25854.62 | 1422
2 | 间接费 |  | % | 8.5 | 27276.62 | 2318.51
3 | 企业利润 |  | % | 7 | 29595.13 | 2071.66
4 | 材料补差 |  | 元 | 0 | 0 | 42230
| 商品砼C20 |  | m3 | 103 | 410 | 42230
5 | 税金 |  | % | 9 | 73896.79 | 6650.71
| 合计 |  |  | 0 | 0 | 80547.5
| 总计 |  |  | 0 | 0 | 80547.5
| 单价 |  |  | 0 | 0 | 805.48
0
工程单价计算表
工程名称: | 襄城县2019年姜庄乡0.8万亩高标准农田建设项目5标段
项目名称: | C20砼护底 |  |  |  | 定额单位:100m3
施工方法:
序号 | 名称 | 型号规格 | 计量单位 | 数量 | 单价(元) | 合价(元)
| 40119换 |  |  | 0 | 0 | 79254.65
1 | 直接费 |  | 元 | 0 | 0 | 26254.96
(一) | 基本直接费 |  | 元 | 0 | 0 | 24886.22
1.1 | 人工费 |  | 元 | 0 | 0 | 2176.83
| 工长 |  | 工时 | 10.9 | 9.27 | 101.04
| 高级工 |  | 工时 | 18.1 | 8.57 | 155.12
| 中级工 |  | 工时 | 188.5 | 6.62 | 1247.87
| 初级工 |  | 工时 | 145 | 4.64 | 672.8
1.2 | 材料费 |  | 元 | 0 | 0 | 21256.8
| 商品砼C20 |  | m3 | 103 | 200 | 20600
| 水 |  | m3 | 120 | 2 | 240
| 其他材料费 |  | % | 2 | 20840 | 416.8
1.3 | 机械费 |  |  | 0 | 0 | 1452.59
| 振动器 1.1kw |  | 台时 | 20 | 1.95 | 39
| 风(砂)水枪 6m3/min |  | 台时 | 26 | 49.29 | 1281.54
| 其他机械费 |  | % | 10 | 1320.54 | 132.05
1.4 | 其他直接费 |  | % | 5.5 | 24886.22 | 1368.74
2 | 间接费 |  | % | 8.5 | 26254.96 | 2231.67
3 | 企业利润 |  | % | 7 | 28486.63 | 1994.06
4 | 材料补差 |  | 元 | 0 | 0 | 42230
| 商品砼C20 |  | m3 | 103 | 410 | 42230
5 | 税金 |  | % | 9 | 72710.69 | 6543.96
| 合计 |  |  | 0 | 0 | 79254.65
| 总计 |  |  | 0 | 0 | 79254.65
| 单价 |  |  | 0 | 0 | 792.55
0
工程单价计算表
工程名称: | 襄城县2019年姜庄乡0.8万亩高标准农田建设项目5标段
项目名称: | C25砼桥头搭板 |  |  |  | 定额单位:1000m2
施工方法: | 天然砂砾石：铺料、洒水、碾压、铺保护层。泥结碎石：铺料、制浆、灌浆、碾压、铺磨耗层及保护层。沥青碎石：沥青加热、洒布、铺料、碾压、铺保护层。沥青混凝土：沥青及骨料加热、配料、拌和、运输、摊铺碾压等。水泥混凝土：模板制定、混凝土配料、拌合、运输、浇筑、振捣、养护等。
序号 | 名称 | 型号规格 | 计量单位 | 数量 | 单价(元) | 合价(元)
| 90026换 |  |  | 0 | 0 | 151308.18
1 | 直接费 |  | 元 | 0 | 0 | 52799.53
(一) | 基本直接费 |  | 元 | 0 | 0 | 50046.95
1.1 | 人工费 |  | 元 | 0 | 0 | 10035.96
| 工长 |  | 工时 | 54 | 9.27 | 500.58
| 中级工 |  | 工时 | 675 | 6.62 | 4468.5
| 初级工 |  | 工时 | 1092 | 4.64 | 5066.88
1.2 | 材料费 |  | 元 | 0 | 0 | 37768.29
| 商品砼C25 |  | m3 | 183.6 | 200 | 36720
| 锯材 |  | m3 | 0.26 | 1885.15 | 490.14
| 其他材料费 |  | % | 15 | 37210.14 | 558.15
1.3 | 机械费 |  |  | 0 | 0 | 2242.7
| 自卸汽车 8t |  | 台时 | 30.1 | 70.96 | 2135.9
| 其他机械费 |  | % | 5 | 2135.9 | 106.8
1.4 | 其他直接费 |  | % | 5.5 | 50046.95 | 2752.58
2 | 间接费 |  | % | 7.25 | 52799.53 | 3827.97
3 | 企业利润 |  | % | 7 | 56627.5 | 3963.93
4 | 材料补差 |  | 元 | 0 | 0 | 78223.41
| 商品砼C25 |  | m3 | 183.6 | 420 | 77112
| 柴油 |  | kg | 307.02 | 3.62 | 1111.41
5 | 税金 |  | % | 9 | 138814.84 | 12493.34
| 合计 |  |  | 0 | 0 | 151308.18
| 总计 |  |  | 0 | 0 | 151308.18
| 单价 |  |  | 0 | 0 | 151.31
0
工程单价计算表
工程名称: | 襄城县2019年姜庄乡0.8万亩高标准农田建设项目5标段
项目名称: | 18cm厚 5%水泥土基层 |  |  |  | 定额单位:1000m2
施工方法: | 1）清扫整理下承层；2）铺料、铺水泥、洒水、拌和；3）整形、碾压、找补；4）初期养护。5）压实厚度15cm。
序号 | 名称 | 型号规格 | 计量单位 | 数量 | 单价(元) | 合价(元)
| 90018 |  |  | 0 | 0 | 19806.01
1 | 直接费 |  | 元 | 0 | 0 | 9732.11
(一) | 基本直接费 |  | 元 | 0 | 0 | 9224.75
1.1 | 人工费 |  | 元 | 0 | 0 | 1212.13
| 工长 |  | 工时 | 4.4 | 9.27 | 40.79
| 中级工 |  | 工时 | 84 | 6.62 | 556.08
| 初级工 |  | 工时 | 132.6 | 4.64 | 615.26
1.2 | 材料费 |  | 元 | 0 | 0 | 6863.04
| 水泥 |  | t | 26.78 | 255 | 6828.9
| 土 |  | m3 | 213.65 | 0 | 0
| 其他材料费 |  | % | 5 | 6828.9 | 34.14
1.3 | 机械费 |  |  | 0 | 0 | 1149.58
| 自行式平地机 118kw |  | 台时 | 2.35 | 138.5 | 325.48
| 拖拉机 履带式 74kw |  | 台时 | 1.55 | 64.67 | 100.24
| 压路机 内燃 6-8t |  | 台时 | 1.8 | 39.25 | 70.65
| 压路机 内燃 8-10t |  | 台时 | 7.5 | 43.61 | 327.08
| 洒水车 4.8m3 |  | 台时 | 5.8 | 56.23 | 326.13
1.4 | 其他直接费 |  | % | 5.5 | 9224.75 | 507.36
2 | 间接费 |  | % | 7.25 | 9732.11 | 705.58
3 | 企业利润 |  | % | 7 | 10437.69 | 730.64
4 | 材料补差 |  | 元 | 0 | 0 | 7002.32
| 水泥 |  | t | 26.78 | 240 | 6427.2
| 汽油 |  | kg | 46.4 | 4.925 | 228.52
| 柴油 |  | kg | 95.75 | 3.62 | 346.6
5 | 税金 |  | % | 9 | 18170.65 | 1635.36
| 合计 |  |  | 0 | 0 | 19806.01
| 总计 |  |  | 0 | 0 | 19806.01
| 单价 |  |  | 0 | 0 | 19.81
0
工程单价计算表
工程名称: | 襄城县2019年姜庄乡0.8万亩高标准农田建设项目5标段
项目名称: | 路床碾压 |  |  |  | 定额单位:1000m2
施工方法: | 1.原土打夯：平整地面，夯实。2.场地平整：人工挖、填、整平。
序号 | 名称 | 型号规格 | 计量单位 | 数量 | 单价(元) | 合价(元)
| 10486 |  |  | 0 | 0 | 1457.2
1 | 直接费 |  | 元 | 0 | 0 | 1189.9
(一) | 基本直接费 |  | 元 | 0 | 0 | 1127.9
1.1 | 人工费 |  | 元 | 0 | 0 | 1025.4
| 工长 |  | 工时 | 4 | 9.27 | 37.08
| 初级工 |  | 工时 | 213 | 4.64 | 988.32
1.2 | 材料费 |  | 元 | 0 | 0 | 102.54
| 零星材料费 |  | % | 10 | 1025.4 | 102.54
1.3 | 机械费 |  |  | 0 | 0 | 0
1.4 | 其他直接费 |  | % | 5.5 | 1127.9 | 62
2 | 间接费 |  | % | 5 | 1189.9 | 59.5
3 | 企业利润 |  | % | 7 | 1249.4 | 87.5
4 | 材料补差 |  | 元 | 0 | 0 | 0
5 | 税金 |  | % | 9 | 1336.9 | 120.3
| 合计 |  |  | 0 | 0 | 1457.2
| 总计 |  |  | 0 | 0 | 1457.2
| 单价 |  |  | 0 | 0 | 1.46
0
工程单价计算表
工程名称: | 襄城县2019年姜庄乡0.8万亩高标准农田建设项目5标段
项目名称: | 15cm厚煤矸石路基 |  |  |  | 定额单位:m2
施工方法: | 挖路槽、培路肩、基础材料的铺压等。
序号 | 名称 | 型号规格 | 计量单位 | 数量 | 单价(元) | 合价(元)
| 90015换 |  |  | 0 | 0 | 14.18
1 | 直接费 |  | 元 | 0 | 0 | 11.18
(一) | 基本直接费 |  | 元 | 0 | 0 | 10.6
1.1 | 人工费 |  | 元 | 0 | 0 | 2.83
| 工长 |  | 工时 | 0.01 | 9.27 | 0.11
| 中级工 |  | 工时 | 0.2 | 6.62 | 1.3
| 初级工 |  | 工时 | 0.31 | 4.64 | 1.42
1.2 | 材料费 |  | 元 | 0 | 0 | 7.32
| 矿渣 |  | m3 | 0.18 | 40 | 7.28
| 其他材料费 |  | % | 5 | 7.28 | 0.04
1.3 | 机械费 |  |  | 0 | 0 | 0.45
| 压路机 内燃 12-15t |  | 台时 | 0.01 | 59.7 | 0.45
| 其他机械费 |  | % | 1 | 0.45 | 0
1.4 | 其他直接费 |  | % | 5.5 | 10.6 | 0.58
2 | 间接费 |  | % | 7.25 | 11.18 | 0.81
3 | 企业利润 |  | % | 7 | 11.99 | 0.84
4 | 材料补差 |  | 元 | 0 | 0 | 0.18
| 柴油 |  | kg | 0.05 | 3.62 | 0.18
5 | 税金 |  | % | 9 | 13.01 | 1.17
| 合计 |  |  | 0 | 0 | 14.18
| 总计 |  |  | 0 | 0 | 14.18
| 单价 |  |  | 0 | 0 | 14.18
0
工程单价计算表
工程名称: | 襄城县2019年姜庄乡0.8万亩高标准农田建设项目5标段
项目名称: | 18cm厚C25商砼路面 |  |  |  | 定额单位:1000m2
施工方法: | 天然砂砾石：铺料、洒水、碾压、铺保护层。泥结碎石：铺料、制浆、灌浆、碾压、铺磨耗层及保护层。沥青碎石：沥青加热、洒布、铺料、碾压、铺保护层。沥青混凝土：沥青及骨料加热、配料、拌和、运输、摊铺碾压等。水泥混凝土：模板制定、混凝土配料、拌合、运输、浇筑、振捣、养护等。
序号 | 名称 | 型号规格 | 计量单位 | 数量 | 单价(元) | 合价(元)
| 90026换 |  |  | 0 | 0 | 151308.18
1 | 直接费 |  | 元 | 0 | 0 | 52799.53
(一) | 基本直接费 |  | 元 | 0 | 0 | 50046.95
1.1 | 人工费 |  | 元 | 0 | 0 | 10035.96
| 工长 |  | 工时 | 54 | 9.27 | 500.58
| 中级工 |  | 工时 | 675 | 6.62 | 4468.5
| 初级工 |  | 工时 | 1092 | 4.64 | 5066.88
1.2 | 材料费 |  | 元 | 0 | 0 | 37768.29
| 商品砼C25 |  | m3 | 183.6 | 200 | 36720
| 锯材 |  | m3 | 0.26 | 1885.15 | 490.14
| 其他材料费 |  | % | 15 | 37210.14 | 558.15
1.3 | 机械费 |  |  | 0 | 0 | 2242.7
| 自卸汽车 8t |  | 台时 | 30.1 | 70.96 | 2135.9
| 其他机械费 |  | % | 5 | 2135.9 | 106.8
1.4 | 其他直接费 |  | % | 5.5 | 50046.95 | 2752.58
2 | 间接费 |  | % | 7.25 | 52799.53 | 3827.97
3 | 企业利润 |  | % | 7 | 56627.5 | 3963.93
4 | 材料补差 |  | 元 | 0 | 0 | 78223.41
| 商品砼C25 |  | m3 | 183.6 | 420 | 77112
| 柴油 |  | kg | 307.02 | 3.62 | 1111.41
5 | 税金 |  | % | 9 | 138814.84 | 12493.34
| 合计 |  |  | 0 | 0 | 151308.18
| 总计 |  |  | 0 | 0 | 151308.18
| 单价 |  |  | 0 | 0 | 151.31
0
工程单价计算表
工程名称: | 襄城县2019年姜庄乡0.8万亩高标准农田建设项目5标段
项目名称: | 素土路肩 |  |  |  | 定额单位:100m3
施工方法: | 1.松填不夯实：包括5m以内取土(石渣)回填。2.夯填土：包括5m内取土、倒土、平土、洒水、夯实(干密度1.6ｇ／cm3以下)。
序号 | 名称 | 型号规格 | 计量单位 | 数量 | 单价(元) | 合价(元)
| 10493 |  |  | 0 | 0 | 512.34
1 | 直接费 |  | 元 | 0 | 0 | 418.37
(一) | 基本直接费 |  | 元 | 0 | 0 | 396.56
1.1 | 人工费 |  | 元 | 0 | 0 | 377.68
| 工长 |  | 工时 | 1.6 | 9.27 | 14.83
| 初级工 |  | 工时 | 78.2 | 4.64 | 362.85
1.2 | 材料费 |  | 元 | 0 | 0 | 18.88
| 零星材料费 |  | % | 5 | 377.68 | 18.88
1.3 | 机械费 |  |  | 0 | 0 | 0
1.4 | 其他直接费 |  | % | 5.5 | 396.56 | 21.81
2 | 间接费 |  | % | 5 | 418.37 | 20.92
3 | 企业利润 |  | % | 7 | 439.29 | 30.75
4 | 材料补差 |  | 元 | 0 | 0 | 0
5 | 税金 |  | % | 9 | 470.04 | 42.3
| 合计 |  |  | 0 | 0 | 512.34
| 总计 |  |  | 0 | 0 | 512.34
| 单价 |  |  | 0 | 0 | 5.12
0
工程单价计算表
工程名称: | 襄城县2019年姜庄乡0.8万亩高标准农田建设项目5标段
项目名称: | 伸缩缝 |  |  |  | 定额单位:100m2
施工方法: | 沥青油毛毡：清洗缝面、熔化、涂刷沥青、铺油毡。
序号 | 名称 | 型号规格 | 计量单位 | 数量 | 单价(元) | 合价(元)
| 40438 |  |  | 0 | 0 | 16440.48
1 | 直接费 |  | 元 | 0 | 0 | 12991.95
(一) | 基本直接费 |  | 元 | 0 | 0 | 12314.64
1.1 | 人工费 |  | 元 | 0 | 0 | 1221.66
| 工长 |  | 工时 | 8.9 | 9.27 | 82.5
| 高级工 |  | 工时 | 62.5 | 8.57 | 535.63
| 中级工 |  | 工时 | 53.6 | 6.62 | 354.83
| 初级工 |  | 工时 | 53.6 | 4.64 | 248.7
1.2 | 材料费 |  | 元 | 0 | 0 | 11090.81
| 油毛毡 |  | m2 | 226 | 4 | 904
| 沥青 |  | t | 1.83 | 5300 | 9699
| 木柴 |  | t | 0.63 | 600 | 378
| 其他材料费 |  | % | 1 | 10981 | 109.81
1.3 | 机械费 |  |  | 0 | 0 | 2.17
| 胶轮车 |  | 台时 | 2.68 | 0.81 | 2.17
1.4 | 其他直接费 |  | % | 5.5 | 12314.64 | 677.31
2 | 间接费 |  | % | 8.5 | 12991.95 | 1104.32
3 | 企业利润 |  | % | 7 | 14096.27 | 986.74
4 | 材料补差 |  | 元 | 0 | 0 | 0
5 | 税金 |  | % | 9 | 15083.01 | 1357.47
| 合计 |  |  | 0 | 0 | 16440.48
| 总计 |  |  | 0 | 0 | 16440.48
| 单价 |  |  | 0 | 0 | 164.4
0
工程单价计算表
工程名称: | 襄城县2019年姜庄乡0.8万亩高标准农田建设项目5标段
项目名称: | 挖沟槽土方 |  |  |  | 定额单位:100m3
施工方法: | 挖松,堆放。
序号 | 名称 | 型号规格 | 计量单位 | 数量 | 单价(元) | 合价(元)
| 10387换 |  |  | 0 | 0 | 237.98
1 | 直接费 |  | 元 | 0 | 0 | 155.15
(一) | 基本直接费 |  | 元 | 0 | 0 | 147.06
1.1 | 人工费 |  | 元 | 0 | 0 | 19.02
| 初级工 |  | 工时 | 4.1 | 4.64 | 19.02
1.2 | 材料费 |  | 元 | 0 | 0 | 7
| 零星材料费 |  | % | 5 | 140.06 | 7
1.3 | 机械费 |  |  | 0 | 0 | 121.04
| 单斗挖掘机 液压 0.6m3 |  | 台时 | 1.28 | 94.56 | 121.04
1.4 | 其他直接费 |  | % | 5.5 | 147.06 | 8.09
2 | 间接费 |  | % | 5 | 155.15 | 7.76
3 | 企业利润 |  | % | 7 | 162.91 | 11.4
4 | 材料补差 |  | 元 | 0 | 0 | 44.02
| 柴油 |  | kg | 12.16 | 3.62 | 44.02
5 | 税金 |  | % | 9 | 218.33 | 19.65
| 合计 |  |  | 0 | 0 | 237.98
| 总计 |  |  | 0 | 0 | 237.98
| 单价 |  |  | 0 | 0 | 2.38
0
工程单价计算表
工程名称: | 襄城县2019年姜庄乡0.8万亩高标准农田建设项目5标段
项目名称: | 素土夯实 |  |  |  | 定额单位:100m2
施工方法: | 1.原土打夯：平整地面，夯实。2.场地平整：人工挖、填、整平。
序号 | 名称 | 型号规格 | 计量单位 | 数量 | 单价(元) | 合价(元)
| 10484 |  |  | 0 | 0 | 77.49
1 | 直接费 |  | 元 | 0 | 0 | 63.28
(一) | 基本直接费 |  | 元 | 0 | 0 | 59.98
1.1 | 人工费 |  | 元 | 0 | 0 | 35.72
| 工长 |  | 工时 | 0.2 | 9.27 | 1.85
| 初级工 |  | 工时 | 7.3 | 4.64 | 33.87
1.2 | 材料费 |  | 元 | 0 | 0 | 5.45
| 零星材料费 |  | % | 10 | 54.53 | 5.45
1.3 | 机械费 |  |  | 0 | 0 | 18.81
| 蛙式夯实机 2.8kw |  | 台时 | 1.17 | 16.08 | 18.81
1.4 | 其他直接费 |  | % | 5.5 | 59.98 | 3.3
2 | 间接费 |  | % | 5 | 63.28 | 3.16
3 | 企业利润 |  | % | 7 | 66.44 | 4.65
4 | 材料补差 |  | 元 | 0 | 0 | 0
5 | 税金 |  | % | 9 | 71.09 | 6.4
| 合计 |  |  | 0 | 0 | 77.49
| 总计 |  |  | 0 | 0 | 77.49
| 单价 |  |  | 0 | 0 | 0.77
0
工程单价计算表
工程名称: | 襄城县2019年姜庄乡0.8万亩高标准农田建设项目5标段
项目名称: | C15砼垫层 |  |  |  | 定额单位:100m3
施工方法:
序号 | 名称 | 型号规格 | 计量单位 | 数量 | 单价(元) | 合价(元)
| 40119换 |  |  | 0 | 0 | 78131.95
1 | 直接费 |  | 元 | 0 | 0 | 26254.96
(一) | 基本直接费 |  | 元 | 0 | 0 | 24886.22
1.1 | 人工费 |  | 元 | 0 | 0 | 2176.83
| 工长 |  | 工时 | 10.9 | 9.27 | 101.04
| 高级工 |  | 工时 | 18.1 | 8.57 | 155.12
| 中级工 |  | 工时 | 188.5 | 6.62 | 1247.87
| 初级工 |  | 工时 | 145 | 4.64 | 672.8
1.2 | 材料费 |  | 元 | 0 | 0 | 21256.8
| 商品砼C15 |  | m3 | 103 | 200 | 20600
| 水 |  | m3 | 120 | 2 | 240
| 其他材料费 |  | % | 2 | 20840 | 416.8
1.3 | 机械费 |  |  | 0 | 0 | 1452.59
| 振动器 1.1kw |  | 台时 | 20 | 1.95 | 39
| 风(砂)水枪 6m3/min |  | 台时 | 26 | 49.29 | 1281.54
| 其他机械费 |  | % | 10 | 1320.54 | 132.05
1.4 | 其他直接费 |  | % | 5.5 | 24886.22 | 1368.74
2 | 间接费 |  | % | 8.5 | 26254.96 | 2231.67
3 | 企业利润 |  | % | 7 | 28486.63 | 1994.06
4 | 材料补差 |  | 元 | 0 | 0 | 41200
| 商品砼C15 |  | m3 | 103 | 400 | 41200
5 | 税金 |  | % | 9 | 71680.69 | 6451.26
| 合计 |  |  | 0 | 0 | 78131.95
| 总计 |  |  | 0 | 0 | 78131.95
| 单价 |  |  | 0 | 0 | 781.32
0
工程单价计算表
工程名称: | 襄城县2019年姜庄乡0.8万亩高标准农田建设项目5标段
项目名称: | 1：2水泥砂浆 |  |  |  | 定额单位:100m2
施工方法: | 冲洗、抹灰、压光。
序号 | 名称 | 型号规格 | 计量单位 | 数量 | 单价(元) | 合价(元)
| 30084换 |  |  | 0 | 0 | 2299.05
1 | 直接费 |  | 元 | 0 | 0 | 1077.38
(一) | 基本直接费 |  | 元 | 0 | 0 | 1021.21
1.1 | 人工费 |  | 元 | 0 | 0 | 518.58
| 工长 |  | 工时 | 1.8 | 9.27 | 16.69
| 中级工 |  | 工时 | 41.4 | 6.62 | 274.07
| 初级工 |  | 工时 | 49.1 | 4.64 | 227.82
1.2 | 材料费 |  | 元 | 0 | 0 | 488.48
| 水泥砂浆 1:2 水泥32.5 |  | m3 | 2.3 | 196.65 | 452.3
| 其他材料费 |  | % | 8 | 452.3 | 36.18
1.3 | 机械费 |  |  | 0 | 0 | 14.15
| 混凝土搅拌机 0.4m3 |  | 台时 | 0.41 | 23.46 | 9.62
| 胶轮车 |  | 台时 | 5.59 | 0.81 | 4.53
1.4 | 其他直接费 |  | % | 5.5 | 1021.21 | 56.17
2 | 间接费 |  | % | 9.5 | 1077.38 | 102.35
3 | 企业利润 |  | % | 7 | 1179.73 | 82.58
4 | 材料补差 |  | 元 | 0 | 0 | 846.91
| 水泥32.5 |  | kg | 1265 | 0.24 | 303.6
| 粗砂 |  | m3 | 2.14 | 254 | 543.31
5 | 税金 |  | % | 9 | 2109.22 | 189.83
| 合计 |  |  | 0 | 0 | 2299.05
| 总计 |  |  | 0 | 0 | 2299.05
| 单价 |  |  | 0 | 0 | 22.99
0
工程单价计算表
工程名称: | 襄城县2019年姜庄乡0.8万亩高标准农田建设项目5标段
项目名称: | 150厚三七灰土 |  |  |  | 定额单位:100m3
施工方法: | 筛灰，筛土，配置拌和，铺筑，夯实。
序号 | 名称 | 型号规格 | 计量单位 | 数量 | 单价(元) | 合价(元)
| 90233 |  |  | 0 | 0 | 22243.02
1 | 直接费 |  | 元 | 0 | 0 | 17782.23
(一) | 基本直接费 |  | 元 | 0 | 0 | 16855.19
1.1 | 人工费 |  | 元 | 0 | 0 | 811.04
| 工长 |  | 工时 | 3.4 | 9.27 | 31.52
| 初级工 |  | 工时 | 168 | 4.64 | 779.52
1.2 | 材料费 |  | 元 | 0 | 0 | 15351
| 其他材料费 |  | % | 5 | 14620 | 731
| 生石灰 |  | t | 24.3 | 600 | 14580
| 粘土 |  | m3 | 115 | 0 | 0
| 水 |  | m3 | 20 | 2 | 40
1.3 | 机械费 |  |  | 0 | 0 | 693.15
| 蛙式夯实机 2.8kw |  | 台时 | 42.68 | 16.08 | 686.29
| 其他机械费 |  | % | 1 | 686.29 | 6.86
1.4 | 其他直接费 |  | % | 5.5 | 16855.19 | 927.04
2 | 间接费 |  | % | 7.25 | 17782.23 | 1289.21
3 | 企业利润 |  | % | 7 | 19071.44 | 1335
4 | 材料补差 |  | 元 | 0 | 0 | 0
5 | 税金 |  | % | 9 | 20406.44 | 1836.58
| 合计 |  |  | 0 | 0 | 22243.02
| 总计 |  |  | 0 | 0 | 22243.02
| 单价 |  |  | 0 | 0 | 222.43
0
工程单价计算表
工程名称: | 襄城县2019年姜庄乡0.8万亩高标准农田建设项目5标段
项目名称: | 40厚C15混凝土 |  |  |  | 定额单位:100m3
施工方法:
序号 | 名称 | 型号规格 | 计量单位 | 数量 | 单价(元) | 合价(元)
| 40121换 |  |  | 0 | 0 | 82304.84
1 | 直接费 |  | 元 | 0 | 0 | 29552.54
(一) | 基本直接费 |  | 元 | 0 | 0 | 28011.89
1.1 | 人工费 |  | 元 | 0 | 0 | 6275.34
| 工长 |  | 工时 | 29.9 | 9.27 | 277.17
| 高级工 |  | 工时 | 99.6 | 8.57 | 853.57
| 中级工 |  | 工时 | 567.7 | 6.62 | 3758.17
| 初级工 |  | 工时 | 298.8 | 4.64 | 1386.43
1.2 | 材料费 |  | 元 | 0 | 0 | 21256.8
| 商品砼C15 |  | m3 | 103 | 200 | 20600
| 水 |  | m3 | 120 | 2 | 240
| 其他材料费 |  | % | 2 | 20840 | 416.8
1.3 | 机械费 |  |  | 0 | 0 | 479.75
| 振动器 1.1kw |  | 台时 | 35.6 | 1.95 | 69.42
| 风(砂)水枪 6m3/min |  | 台时 | 7.44 | 49.29 | 366.72
| 其他机械费 |  | % | 10 | 436.14 | 43.61
1.4 | 其他直接费 |  | % | 5.5 | 28011.89 | 1540.65
2 | 间接费 |  | % | 8.5 | 29552.54 | 2511.97
3 | 企业利润 |  | % | 7 | 32064.51 | 2244.52
4 | 材料补差 |  | 元 | 0 | 0 | 41200
| 商品砼C15 |  | m3 | 103 | 400 | 41200
5 | 税金 |  | % | 9 | 75509.03 | 6795.81
| 合计 |  |  | 0 | 0 | 82304.84
| 总计 |  |  | 0 | 0 | 82304.84
| 单价 |  |  | 0 | 0 | 823.05
0
工程单价计算表
工程名称: | 襄城县2019年姜庄乡0.8万亩高标准农田建设项目5标段
项目名称: | 1：1水泥砂浆 |  |  |  | 定额单位:100m2
施工方法: | 冲洗、抹灰、压光。
序号 | 名称 | 型号规格 | 计量单位 | 数量 | 单价(元) | 合价(元)
| 30084换 |  |  | 0 | 0 | 2358.8
1 | 直接费 |  | 元 | 0 | 0 | 1170.78
(一) | 基本直接费 |  | 元 | 0 | 0 | 1109.74
1.1 | 人工费 |  | 元 | 0 | 0 | 518.58
| 工长 |  | 工时 | 1.8 | 9.27 | 16.69
| 中级工 |  | 工时 | 41.4 | 6.62 | 274.07
| 初级工 |  | 工时 | 49.1 | 4.64 | 227.82
1.2 | 材料费 |  | 元 | 0 | 0 | 577.01
| 水泥砂浆 1:1 水泥32.5 |  | m3 | 2.3 | 232.29 | 534.27
| 其他材料费 |  | % | 8 | 534.27 | 42.74
1.3 | 机械费 |  |  | 0 | 0 | 14.15
| 混凝土搅拌机 0.4m3 |  | 台时 | 0.41 | 23.46 | 9.62
| 胶轮车 |  | 台时 | 5.59 | 0.81 | 4.53
1.4 | 其他直接费 |  | % | 5.5 | 1109.74 | 61.04
2 | 间接费 |  | % | 9.5 | 1170.78 | 111.22
3 | 企业利润 |  | % | 7 | 1282 | 89.74
4 | 材料补差 |  | 元 | 0 | 0 | 792.3
| 水泥32.5 |  | kg | 1743.4 | 0.24 | 418.42
| 粗砂 |  | m3 | 1.47 | 254 | 373.89
5 | 税金 |  | % | 9 | 2164.04 | 194.76
| 合计 |  |  | 0 | 0 | 2358.8
| 总计 |  |  | 0 | 0 | 2358.8
| 单价 |  |  | 0 | 0 | 23.59
0
工程单价计算表
工程名称: | 襄城县2019年姜庄乡0.8万亩高标准农田建设项目5标段
项目名称: | C25砼地梁 |  |  |  | 定额单位:100m3
施工方法:
序号 | 名称 | 型号规格 | 计量单位 | 数量 | 单价(元) | 合价(元)
| 40121换 |  |  | 0 | 0 | 84550.24
1 | 直接费 |  | 元 | 0 | 0 | 29552.54
(一) | 基本直接费 |  | 元 | 0 | 0 | 28011.89
1.1 | 人工费 |  | 元 | 0 | 0 | 6275.34
| 工长 |  | 工时 | 29.9 | 9.27 | 277.17
| 高级工 |  | 工时 | 99.6 | 8.57 | 853.57
| 中级工 |  | 工时 | 567.7 | 6.62 | 3758.17
| 初级工 |  | 工时 | 298.8 | 4.64 | 1386.43
1.2 | 材料费 |  | 元 | 0 | 0 | 21256.8
| 商品砼C25 |  | m3 | 103 | 200 | 20600
| 水 |  | m3 | 120 | 2 | 240
| 其他材料费 |  | % | 2 | 20840 | 416.8
1.3 | 机械费 |  |  | 0 | 0 | 479.75
| 振动器 1.1kw |  | 台时 | 35.6 | 1.95 | 69.42
| 风(砂)水枪 6m3/min |  | 台时 | 7.44 | 49.29 | 366.72
| 其他机械费 |  | % | 10 | 436.14 | 43.61
1.4 | 其他直接费 |  | % | 5.5 | 28011.89 | 1540.65
2 | 间接费 |  | % | 8.5 | 29552.54 | 2511.97
3 | 企业利润 |  | % | 7 | 32064.51 | 2244.52
4 | 材料补差 |  | 元 | 0 | 0 | 43260
| 商品砼C25 |  | m3 | 103 | 420 | 43260
5 | 税金 |  | % | 9 | 77569.03 | 6981.21
| 合计 |  |  | 0 | 0 | 84550.24
| 总计 |  |  | 0 | 0 | 84550.24
| 单价 |  |  | 0 | 0 | 845.5
0
工程单价计算表
工程名称: | 襄城县2019年姜庄乡0.8万亩高标准农田建设项目5标段
项目名称: | C25圈梁 |  |  |  | 定额单位:100m3
施工方法:
序号 | 名称 | 型号规格 | 计量单位 | 数量 | 单价(元) | 合价(元)
| 40121换 |  |  | 0 | 0 | 84550.24
1 | 直接费 |  | 元 | 0 | 0 | 29552.54
(一) | 基本直接费 |  | 元 | 0 | 0 | 28011.89
1.1 | 人工费 |  | 元 | 0 | 0 | 6275.34
| 工长 |  | 工时 | 29.9 | 9.27 | 277.17
| 高级工 |  | 工时 | 99.6 | 8.57 | 853.57
| 中级工 |  | 工时 | 567.7 | 6.62 | 3758.17
| 初级工 |  | 工时 | 298.8 | 4.64 | 1386.43
1.2 | 材料费 |  | 元 | 0 | 0 | 21256.8
| 商品砼C25 |  | m3 | 103 | 200 | 20600
| 水 |  | m3 | 120 | 2 | 240
| 其他材料费 |  | % | 2 | 20840 | 416.8
1.3 | 机械费 |  |  | 0 | 0 | 479.75
| 振动器 1.1kw |  | 台时 | 35.6 | 1.95 | 69.42
| 风(砂)水枪 6m3/min |  | 台时 | 7.44 | 49.29 | 366.72
| 其他机械费 |  | % | 10 | 436.14 | 43.61
1.4 | 其他直接费 |  | % | 5.5 | 28011.89 | 1540.65
2 | 间接费 |  | % | 8.5 | 29552.54 | 2511.97
3 | 企业利润 |  | % | 7 | 32064.51 | 2244.52
4 | 材料补差 |  | 元 | 0 | 0 | 43260
| 商品砼C25 |  | m3 | 103 | 420 | 43260
5 | 税金 |  | % | 9 | 77569.03 | 6981.21
| 合计 |  |  | 0 | 0 | 84550.24
| 总计 |  |  | 0 | 0 | 84550.24
| 单价 |  |  | 0 | 0 | 845.5
0
工程单价计算表
工程名称: | 襄城县2019年姜庄乡0.8万亩高标准农田建设项目5标段
项目名称: | C25过梁 |  |  |  | 定额单位:100m3
施工方法:
序号 | 名称 | 型号规格 | 计量单位 | 数量 | 单价(元) | 合价(元)
| 40121换 |  |  | 0 | 0 | 84550.24
1 | 直接费 |  | 元 | 0 | 0 | 29552.54
(一) | 基本直接费 |  | 元 | 0 | 0 | 28011.89
1.1 | 人工费 |  | 元 | 0 | 0 | 6275.34
| 工长 |  | 工时 | 29.9 | 9.27 | 277.17
| 高级工 |  | 工时 | 99.6 | 8.57 | 853.57
| 中级工 |  | 工时 | 567.7 | 6.62 | 3758.17
| 初级工 |  | 工时 | 298.8 | 4.64 | 1386.43
1.2 | 材料费 |  | 元 | 0 | 0 | 21256.8
| 商品砼C25 |  | m3 | 103 | 200 | 20600
| 水 |  | m3 | 120 | 2 | 240
| 其他材料费 |  | % | 2 | 20840 | 416.8
1.3 | 机械费 |  |  | 0 | 0 | 479.75
| 振动器 1.1kw |  | 台时 | 35.6 | 1.95 | 69.42
| 风(砂)水枪 6m3/min |  | 台时 | 7.44 | 49.29 | 366.72
| 其他机械费 |  | % | 10 | 436.14 | 43.61
1.4 | 其他直接费 |  | % | 5.5 | 28011.89 | 1540.65
2 | 间接费 |  | % | 8.5 | 29552.54 | 2511.97
3 | 企业利润 |  | % | 7 | 32064.51 | 2244.52
4 | 材料补差 |  | 元 | 0 | 0 | 43260
| 商品砼C25 |  | m3 | 103 | 420 | 43260
5 | 税金 |  | % | 9 | 77569.03 | 6981.21
| 合计 |  |  | 0 | 0 | 84550.24
| 总计 |  |  | 0 | 0 | 84550.24
| 单价 |  |  | 0 | 0 | 845.5
0
工程单价计算表
工程名称: | 襄城县2019年姜庄乡0.8万亩高标准农田建设项目5标段
项目名称: | 砖基础 |  |  |  | 定额单位:100m3
施工方法: | 洒水、拌浆、砌筑、勾缝。
序号 | 名称 | 型号规格 | 计量单位 | 数量 | 单价(元) | 合价(元)
| 30077换 |  |  | 0 | 0 | 50841.01
1 | 直接费 |  | 元 | 0 | 0 | 32163.23
(一) | 基本直接费 |  | 元 | 0 | 0 | 30486.47
1.1 | 人工费 |  | 元 | 0 | 0 | 3078.62
| 工长 |  | 工时 | 11.2 | 9.27 | 103.82
| 中级工 |  | 工时 | 213.3 | 6.62 | 1412.05
| 初级工 |  | 工时 | 336.8 | 4.64 | 1562.75
1.2 | 材料费 |  | 元 | 0 | 0 | 27249.79
| 砖 |  | 千块 | 51.4 | 460 | 23644
| 砌筑砂浆 M7.5 水泥32.5 |  | m3 | 26 | 133.47 | 3470.22
| 其他材料费 |  | % | 5 | 27114.22 | 135.57
1.3 | 机械费 |  |  | 0 | 0 | 158.06
| 胶轮车 |  | 台时 | 59.59 | 0.81 | 48.27
| 混凝土搅拌机 0.4m3 |  | 台时 | 4.68 | 23.46 | 109.79
1.4 | 其他直接费 |  | % | 5.5 | 30486.47 | 1676.76
2 | 间接费 |  | % | 9.5 | 32163.23 | 3055.51
3 | 企业利润 |  | % | 7 | 35218.74 | 2465.31
4 | 材料补差 |  | 元 | 0 | 0 | 8959.08
| 水泥32.5 |  | kg | 6786 | 0.24 | 1628.64
| 粗砂 |  | m3 | 28.86 | 254 | 7330.44
5 | 税金 |  | % | 9 | 46643.13 | 4197.88
| 合计 |  |  | 0 | 0 | 50841.01
| 总计 |  |  | 0 | 0 | 50841.01
| 单价 |  |  | 0 | 0 | 508.41
0
工程单价计算表
工程名称: | 襄城县2019年姜庄乡0.8万亩高标准农田建设项目5标段
项目名称: | 砖墙 |  |  |  | 定额单位:100m3
施工方法: | 洒水、拌浆、砌筑、勾缝。
序号 | 名称 | 型号规格 | 计量单位 | 数量 | 单价(元) | 合价(元)
| 30078换 |  |  | 0 | 0 | 53755.17
1 | 直接费 |  | 元 | 0 | 0 | 34739.19
(一) | 基本直接费 |  | 元 | 0 | 0 | 32928.14
1.1 | 人工费 |  | 元 | 0 | 0 | 4735.91
| 工长 |  | 工时 | 17.3 | 9.27 | 160.37
| 中级工 |  | 工时 | 328.1 | 6.62 | 2172.02
| 初级工 |  | 工时 | 518 | 4.64 | 2403.52
1.2 | 材料费 |  | 元 | 0 | 0 | 28040.25
| 砖 |  | 千块 | 53.4 | 460 | 24564
| 砌筑砂浆 M7.5 水泥32.5 |  | m3 | 25 | 133.47 | 3336.75
| 其他材料费 |  | % | 5 | 27900.75 | 139.5
1.3 | 机械费 |  |  | 0 | 0 | 151.98
| 胶轮车 |  | 台时 | 57.3 | 0.81 | 46.41
| 混凝土搅拌机 0.4m3 |  | 台时 | 4.5 | 23.46 | 105.57
1.4 | 其他直接费 |  | % | 5.5 | 32928.14 | 1811.05
2 | 间接费 |  | % | 9.5 | 34739.19 | 3300.22
3 | 企业利润 |  | % | 7 | 38039.41 | 2662.76
4 | 材料补差 |  | 元 | 0 | 0 | 8614.5
| 水泥32.5 |  | kg | 6525 | 0.24 | 1566
| 粗砂 |  | m3 | 27.75 | 254 | 7048.5
5 | 税金 |  | % | 9 | 49316.67 | 4438.5
| 合计 |  |  | 0 | 0 | 53755.17
| 总计 |  |  | 0 | 0 | 53755.17
| 单价 |  |  | 0 | 0 | 537.55
0
工程单价计算表
工程名称: | 襄城县2019年姜庄乡0.8万亩高标准农田建设项目5标段
项目名称: | 15厚1：1：6水泥砂浆抹面 |  |  |  | 定额单位:100m2
施工方法: | 冲洗、抹灰、压光。
序号 | 名称 | 型号规格 | 计量单位 | 数量 | 单价(元) | 合价(元)
| 30084换 |  |  | 0 | 0 | 2279.85
1 | 直接费 |  | 元 | 0 | 0 | 1048.1
(一) | 基本直接费 |  | 元 | 0 | 0 | 993.46
1.1 | 人工费 |  | 元 | 0 | 0 | 518.58
| 工长 |  | 工时 | 1.8 | 9.27 | 16.69
| 中级工 |  | 工时 | 41.4 | 6.62 | 274.07
| 初级工 |  | 工时 | 49.1 | 4.64 | 227.82
1.2 | 材料费 |  | 元 | 0 | 0 | 460.73
| 水泥砂浆 1:2.5 水泥32.5 |  | m3 | 2.3 | 185.48 | 426.6
| 其他材料费 |  | % | 8 | 426.6 | 34.13
1.3 | 机械费 |  |  | 0 | 0 | 14.15
| 混凝土搅拌机 0.4m3 |  | 台时 | 0.41 | 23.46 | 9.62
| 胶轮车 |  | 台时 | 5.59 | 0.81 | 4.53
1.4 | 其他直接费 |  | % | 5.5 | 993.46 | 54.64
2 | 间接费 |  | % | 9.5 | 1048.1 | 99.57
3 | 企业利润 |  | % | 7 | 1147.67 | 80.34
4 | 材料补差 |  | 元 | 0 | 0 | 863.6
| 水泥32.5 |  | kg | 1115.5 | 0.24 | 267.72
| 粗砂 |  | m3 | 2.35 | 254 | 595.88
5 | 税金 |  | % | 9 | 2091.61 | 188.24
| 合计 |  |  | 0 | 0 | 2279.85
| 总计 |  |  | 0 | 0 | 2279.85
| 单价 |  |  | 0 | 0 | 22.8
0
工程单价计算表
工程名称: | 襄城县2019年姜庄乡0.8万亩高标准农田建设项目5标段
项目名称: | 5厚1：0.5：3水泥砂浆抹面 |  |  |  | 定额单位:100m2
施工方法: | 冲洗、抹灰、压光。
序号 | 名称 | 型号规格 | 计量单位 | 数量 | 单价(元) | 合价(元)
| 30084换 |  |  | 0 | 0 | 2279.85
1 | 直接费 |  | 元 | 0 | 0 | 1048.1
(一) | 基本直接费 |  | 元 | 0 | 0 | 993.46
1.1 | 人工费 |  | 元 | 0 | 0 | 518.58
| 工长 |  | 工时 | 1.8 | 9.27 | 16.69
| 中级工 |  | 工时 | 41.4 | 6.62 | 274.07
| 初级工 |  | 工时 | 49.1 | 4.64 | 227.82
1.2 | 材料费 |  | 元 | 0 | 0 | 460.73
| 水泥砂浆 1:2.5 水泥32.5 |  | m3 | 2.3 | 185.48 | 426.6
| 其他材料费 |  | % | 8 | 426.6 | 34.13
1.3 | 机械费 |  |  | 0 | 0 | 14.15
| 混凝土搅拌机 0.4m3 |  | 台时 | 0.41 | 23.46 | 9.62
| 胶轮车 |  | 台时 | 5.59 | 0.81 | 4.53
1.4 | 其他直接费 |  | % | 5.5 | 993.46 | 54.64
2 | 间接费 |  | % | 9.5 | 1048.1 | 99.57
3 | 企业利润 |  | % | 7 | 1147.67 | 80.34
4 | 材料补差 |  | 元 | 0 | 0 | 863.6
| 水泥32.5 |  | kg | 1115.5 | 0.24 | 267.72
| 粗砂 |  | m3 | 2.35 | 254 | 595.88
5 | 税金 |  | % | 9 | 2091.61 | 188.24
| 合计 |  |  | 0 | 0 | 2279.85
| 总计 |  |  | 0 | 0 | 2279.85
| 单价 |  |  | 0 | 0 | 22.8
0
工程单价计算表
工程名称: | 襄城县2019年姜庄乡0.8万亩高标准农田建设项目5标段
项目名称: | 20厚1：3水泥砂浆抹面 |  |  |  | 定额单位:100m2
施工方法: | 冲洗、抹灰、压光。
序号 | 名称 | 型号规格 | 计量单位 | 数量 | 单价(元) | 合价(元)
| 30084换 |  |  | 0 | 0 | 2161.98
1 | 直接费 |  | 元 | 0 | 0 | 993.97
(一) | 基本直接费 |  | 元 | 0 | 0 | 942.15
1.1 | 人工费 |  | 元 | 0 | 0 | 518.58
| 工长 |  | 工时 | 1.8 | 9.27 | 16.69
| 中级工 |  | 工时 | 41.4 | 6.62 | 274.07
| 初级工 |  | 工时 | 49.1 | 4.64 | 227.82
1.2 | 材料费 |  | 元 | 0 | 0 | 409.42
| 水泥砂浆 1:3 水泥32.5 |  | m3 | 2.3 | 164.82 | 379.09
| 其他材料费 |  | % | 8 | 379.09 | 30.33
1.3 | 机械费 |  |  | 0 | 0 | 14.15
| 混凝土搅拌机 0.4m3 |  | 台时 | 0.41 | 23.46 | 9.62
| 胶轮车 |  | 台时 | 5.59 | 0.81 | 4.53
1.4 | 其他直接费 |  | % | 5.5 | 942.15 | 51.82
2 | 间接费 |  | % | 9.5 | 993.97 | 94.43
3 | 企业利润 |  | % | 7 | 1088.4 | 76.19
4 | 材料补差 |  | 元 | 0 | 0 | 818.89
| 水泥32.5 |  | kg | 929.2 | 0.24 | 223.01
| 粗砂 |  | m3 | 2.35 | 254 | 595.88
5 | 税金 |  | % | 9 | 1983.47 | 178.51
| 合计 |  |  | 0 | 0 | 2161.98
| 总计 |  |  | 0 | 0 | 2161.98
| 单价 |  |  | 0 | 0 | 21.62
0
工程单价计算表
工程名称: | 襄城县2019年姜庄乡0.8万亩高标准农田建设项目5标段
项目名称: | 电缆沟挖土 |  |  |  | 定额单位:100m3
施工方法: | 挖松,堆放。
序号 | 名称 | 型号规格 | 计量单位 | 数量 | 单价(元) | 合价(元)
| 10387换 |  |  | 0 | 0 | 2.38
1 | 直接费 |  | 元 | 0 | 0 | 1.55
(一) | 基本直接费 |  | 元 | 0 | 0 | 1.47
1.1 | 人工费 |  | 元 | 0 | 0 | 0.19
| 初级工 |  | 工时 | 0.04 | 4.64 | 0.19
1.2 | 材料费 |  | 元 | 0 | 0 | 0.07
| 零星材料费 |  | % | 5 | 1.4 | 0.07
1.3 | 机械费 |  |  | 0 | 0 | 1.21
| 单斗挖掘机 液压 0.6m3 |  | 台时 | 0.01 | 94.56 | 1.21
1.4 | 其他直接费 |  | % | 5.5 | 1.47 | 0.08
2 | 间接费 |  | % | 5 | 1.55 | 0.08
3 | 企业利润 |  | % | 7 | 1.63 | 0.11
4 | 材料补差 |  | 元 | 0 | 0 | 0.44
| 柴油 |  | kg | 0.12 | 3.62 | 0.44
5 | 税金 |  | % | 9 | 2.18 | 0.2
| 合计 |  |  | 0 | 0 | 2.38
| 总计 |  |  | 0 | 0 | 2.38
| 单价 |  |  | 0 | 0 | 0.02
0
工程单价计算表
工程名称: | 襄城县2019年姜庄乡0.8万亩高标准农田建设项目5标段
项目名称: | 电缆沟砖墙 |  |  |  | 定额单位:100m3
施工方法: | 洒水、拌浆、砌筑、勾缝。
序号 | 名称 | 型号规格 | 计量单位 | 数量 | 单价(元) | 合价(元)
| 30078换 |  |  | 0 | 0 | 56538.11
1 | 直接费 |  | 元 | 0 | 0 | 36413.89
(一) | 基本直接费 |  | 元 | 0 | 0 | 34515.54
1.1 | 人工费 |  | 元 | 0 | 0 | 4735.91
| 工长 |  | 工时 | 17.3 | 9.27 | 160.37
| 中级工 |  | 工时 | 328.1 | 6.62 | 2172.02
| 初级工 |  | 工时 | 518 | 4.64 | 2403.52
1.2 | 材料费 |  | 元 | 0 | 0 | 29627.65
| 砖 |  | 千块 | 53.4 | 460 | 24564
| 水泥砂浆 1:2 水泥32.5 |  | m3 | 25 | 196.65 | 4916.25
| 其他材料费 |  | % | 5 | 29480.25 | 147.4
1.3 | 机械费 |  |  | 0 | 0 | 151.98
| 胶轮车 |  | 台时 | 57.3 | 0.81 | 46.41
| 混凝土搅拌机 0.4m3 |  | 台时 | 4.5 | 23.46 | 105.57
1.4 | 其他直接费 |  | % | 5.5 | 34515.54 | 1898.35
2 | 间接费 |  | % | 9.5 | 36413.89 | 3459.32
3 | 企业利润 |  | % | 7 | 39873.21 | 2791.12
4 | 材料补差 |  | 元 | 0 | 0 | 9205.5
| 水泥32.5 |  | kg | 13750 | 0.24 | 3300
| 粗砂 |  | m3 | 23.25 | 254 | 5905.5
5 | 税金 |  | % | 9 | 51869.83 | 4668.28
| 合计 |  |  | 0 | 0 | 56538.11
| 总计 |  |  | 0 | 0 | 56538.11
| 单价 |  |  | 0 | 0 | 565.38
0
工程单价计算表
工程名称: | 襄城县2019年姜庄乡0.8万亩高标准农田建设项目5标段
项目名称: | 电缆沟盖板 |  |  |  | 定额单位:100m3
施工方法:
序号 | 名称 | 型号规格 | 计量单位 | 数量 | 单价(元) | 合价(元)
| 40056换 |  |  | 0 | 0 | 80085.86
1 | 直接费 |  | 元 | 0 | 0 | 26024.61
(一) | 基本直接费 |  | 元 | 0 | 0 | 24667.88
1.1 | 人工费 |  | 元 | 0 | 0 | 2832.68
| 工长 |  | 工时 | 15.7 | 9.27 | 145.54
| 高级工 |  | 工时 | 31.4 | 8.57 | 269.1
| 中级工 |  | 工时 | 169.5 | 6.62 | 1122.09
| 初级工 |  | 工时 | 279.3 | 4.64 | 1295.95
1.2 | 材料费 |  | 元 | 0 | 0 | 21756.8
| 商品砼C25 |  | m3 | 103 | 200 | 20600
| 水 |  | m3 | 160 | 2 | 320
| 其他材料费 |  | % | 4 | 20920 | 836.8
1.3 | 机械费 |  |  | 0 | 0 | 78.4
| 振动器 1.1kw |  | 台时 | 38.29 | 1.95 | 74.67
| 其他机械费 |  | % | 5 | 74.67 | 3.73
1.4 | 其他直接费 |  | % | 5.5 | 24667.88 | 1356.73
2 | 间接费 |  | % | 8.5 | 26024.61 | 2212.09
3 | 企业利润 |  | % | 7 | 28236.7 | 1976.57
4 | 材料补差 |  | 元 | 0 | 0 | 43260
| 商品砼C25 |  | m3 | 103 | 420 | 43260
5 | 税金 |  | % | 9 | 73473.27 | 6612.59
| 合计 |  |  | 0 | 0 | 80085.86
| 总计 |  |  | 0 | 0 | 80085.86
| 单价 |  |  | 0 | 0 | 800.86
0
工程单价计算表
工程名称: | 襄城县2019年姜庄乡0.8万亩高标准农田建设项目5标段
项目名称: | 变压器台C25预制板 |  |  |  | 定额单位:100m3
施工方法: | 模板制安、拆除、修理,混凝土拌制、场内运输、浇筑、养护、移动。
序号 | 名称 | 型号规格 | 计量单位 | 数量 | 单价(元) | 合价(元)
| 40151换 |  |  | 0 | 0 | 94750.11
1 | 直接费 |  | 元 | 0 | 0 | 37955.75
(一) | 基本直接费 |  | 元 | 0 | 0 | 35977.01
1.1 | 人工费 |  | 元 | 0 | 0 | 11064.65
| 工长 |  | 工时 | 70 | 9.27 | 648.9
| 高级工 |  | 工时 | 227.4 | 8.57 | 1948.82
| 中级工 |  | 工时 | 874.5 | 6.62 | 5789.19
| 初级工 |  | 工时 | 577.1 | 4.64 | 2677.74
1.2 | 材料费 |  | 元 | 0 | 0 | 24198.19
| 锯木 |  | m3 | 0.82 | 1885.15 | 1545.82
| 组合钢模板 |  | kg | 35 | 4.3 | 150.5
| 型钢 |  | kg | 14 | 4.2 | 58.8
| 卡扣件 |  | kg | 21 | 4.5 | 94.5
| 铁件 |  | kg | 287 | 4.3 | 1234.1
| 商品砼C25 |  | m3 | 102 | 200 | 20400
| 水 |  | m3 | 120 | 2 | 240
| 其他材料费 |  | % | 2 | 23723.72 | 474.47
1.3 | 机械费 |  |  | 0 | 0 | 714.17
| 混凝土搅拌机 0.4m3 |  | 台时 | 18.36 | 23.46 | 430.73
| 胶轮车 |  | 台时 | 92.8 | 0.81 | 75.17
| 载重汽车 5t |  | 台时 | 0.62 | 47.29 | 29.32
| 其他机械费 |  | % | 15 | 621.02 | 93.15
| 振动器 1.1kw |  | 台时 | 44 | 1.95 | 85.8
1.4 | 其他直接费 |  | % | 5.5 | 35977.01 | 1978.74
2 | 间接费 |  | % | 8.5 | 37955.75 | 3226.24
3 | 企业利润 |  | % | 7 | 41181.99 | 2882.74
4 | 材料补差 |  | 元 | 0 | 0 | 42861.99
| 商品砼C25 |  | m3 | 102 | 420 | 42840
| 汽油 |  | kg | 4.46 | 4.925 | 21.99
5 | 税金 |  | % | 9 | 86926.71 | 7823.4
| 合计 |  |  | 0 | 0 | 94750.11
| 总计 |  |  | 0 | 0 | 94750.11
| 单价 |  |  | 0 | 0 | 947.5
0
工程单价计算表
工程名称: | 襄城县2019年姜庄乡0.8万亩高标准农田建设项目5标段
项目名称: | 变压器台砖墙 |  |  |  | 定额单位:100m3
施工方法: | 洒水、拌浆、砌筑、勾缝。
序号 | 名称 | 型号规格 | 计量单位 | 数量 | 单价(元) | 合价(元)
| 30078换 |  |  | 0 | 0 | 56538.11
1 | 直接费 |  | 元 | 0 | 0 | 36413.89
(一) | 基本直接费 |  | 元 | 0 | 0 | 34515.54
1.1 | 人工费 |  | 元 | 0 | 0 | 4735.91
| 工长 |  | 工时 | 17.3 | 9.27 | 160.37
| 中级工 |  | 工时 | 328.1 | 6.62 | 2172.02
| 初级工 |  | 工时 | 518 | 4.64 | 2403.52
1.2 | 材料费 |  | 元 | 0 | 0 | 29627.65
| 砖 |  | 千块 | 53.4 | 460 | 24564
| 水泥砂浆 1:2 水泥32.5 |  | m3 | 25 | 196.65 | 4916.25
| 其他材料费 |  | % | 5 | 29480.25 | 147.4
1.3 | 机械费 |  |  | 0 | 0 | 151.98
| 胶轮车 |  | 台时 | 57.3 | 0.81 | 46.41
| 混凝土搅拌机 0.4m3 |  | 台时 | 4.5 | 23.46 | 105.57
1.4 | 其他直接费 |  | % | 5.5 | 34515.54 | 1898.35
2 | 间接费 |  | % | 9.5 | 36413.89 | 3459.32
3 | 企业利润 |  | % | 7 | 39873.21 | 2791.12
4 | 材料补差 |  | 元 | 0 | 0 | 9205.5
| 水泥32.5 |  | kg | 13750 | 0.24 | 3300
| 粗砂 |  | m3 | 23.25 | 254 | 5905.5
5 | 税金 |  | % | 9 | 51869.83 | 4668.28
| 合计 |  |  | 0 | 0 | 56538.11
| 总计 |  |  | 0 | 0 | 56538.11
| 单价 |  |  | 0 | 0 | 565.38
0
工程单价计算表
工程名称: | 襄城县2019年姜庄乡0.8万亩高标准农田建设项目5标段
项目名称: | 变压器台抹灰 |  |  |  | 定额单位:100m2
施工方法: | 冲洗、抹灰、压光。
序号 | 名称 | 型号规格 | 计量单位 | 数量 | 单价(元) | 合价(元)
| 30084换 |  |  | 0 | 0 | 2279.85
1 | 直接费 |  | 元 | 0 | 0 | 1048.1
(一) | 基本直接费 |  | 元 | 0 | 0 | 993.46
1.1 | 人工费 |  | 元 | 0 | 0 | 518.58
| 工长 |  | 工时 | 1.8 | 9.27 | 16.69
| 中级工 |  | 工时 | 41.4 | 6.62 | 274.07
| 初级工 |  | 工时 | 49.1 | 4.64 | 227.82
1.2 | 材料费 |  | 元 | 0 | 0 | 460.73
| 水泥砂浆 1:2.5 水泥32.5 |  | m3 | 2.3 | 185.48 | 426.6
| 其他材料费 |  | % | 8 | 426.6 | 34.13
1.3 | 机械费 |  |  | 0 | 0 | 14.15
| 混凝土搅拌机 0.4m3 |  | 台时 | 0.41 | 23.46 | 9.62
| 胶轮车 |  | 台时 | 5.59 | 0.81 | 4.53
1.4 | 其他直接费 |  | % | 5.5 | 993.46 | 54.64
2 | 间接费 |  | % | 9.5 | 1048.1 | 99.57
3 | 企业利润 |  | % | 7 | 1147.67 | 80.34
4 | 材料补差 |  | 元 | 0 | 0 | 863.6
| 水泥32.5 |  | kg | 1115.5 | 0.24 | 267.72
| 粗砂 |  | m3 | 2.35 | 254 | 595.88
5 | 税金 |  | % | 9 | 2091.61 | 188.24
| 合计 |  |  | 0 | 0 | 2279.85
| 总计 |  |  | 0 | 0 | 2279.85
| 单价 |  |  | 0 | 0 | 22.8
0
工程单价计算表
工程名称: | 襄城县2019年姜庄乡0.8万亩高标准农田建设项目5标段
项目名称: | 预应力空心板 |  |  |  | 定额单位:100m3
施工方法: | 模板制安、拆除、修理,混凝土拌制、场内运输、浇筑、养护、移动。
序号 | 名称 | 型号规格 | 计量单位 | 数量 | 单价(元) | 合价(元)
| 40153换 |  |  | 0 | 0 | 94125.06
1 | 直接费 |  | 元 | 0 | 0 | 37461.82
(一) | 基本直接费 |  | 元 | 0 | 0 | 35508.83
1.1 | 人工费 |  | 元 | 0 | 0 | 10565.25
| 工长 |  | 工时 | 66.8 | 9.27 | 619.24
| 高级工 |  | 工时 | 217.1 | 8.57 | 1860.55
| 中级工 |  | 工时 | 835.1 | 6.62 | 5528.36
| 初级工 |  | 工时 | 551.1 | 4.64 | 2557.1
1.2 | 材料费 |  | 元 | 0 | 0 | 24724.75
| 锯木 |  | m3 | 0.62 | 1885.15 | 1168.79
| 组合钢模板 |  | kg | 70 | 4.3 | 301
| 铁件 |  | kg | 86 | 4.3 | 369.8
| 商品砼C25 |  | m3 | 102 | 200 | 20400
| 水 |  | m3 | 120 | 2 | 240
| 其他材料费 |  | % | 2 | 24239.95 | 484.8
| 型钢 |  | kg | 10 | 4.2 | 42
| 钢板 |  | kg | 220 | 4.1 | 902
| 铁钉 |  | kg | 6 | 4.1 | 24.6
| 原木 |  | m3 | 0.42 | 1885.15 | 791.76
1.3 | 机械费 |  |  | 0 | 0 | 218.83
| 胶轮车 |  | 台时 | 92.8 | 0.81 | 75.17
| 载重汽车 5t |  | 台时 | 0.62 | 47.29 | 29.32
| 其他机械费 |  | % | 15 | 190.29 | 28.54
| 振动器 1.1kw |  | 台时 | 44 | 1.95 | 85.8
1.4 | 其他直接费 |  | % | 5.5 | 35508.83 | 1952.99
2 | 间接费 |  | % | 8.5 | 37461.82 | 3184.25
3 | 企业利润 |  | % | 7 | 40646.07 | 2845.22
4 | 材料补差 |  | 元 | 0 | 0 | 42861.99
| 商品砼C25 |  | m3 | 102 | 420 | 42840
| 汽油 |  | kg | 4.46 | 4.925 | 21.99
5 | 税金 |  | % | 9 | 86353.27 | 7771.79
| 合计 |  |  | 0 | 0 | 94125.06
0
工程单价计算表
工程名称: | 襄城县2019年姜庄乡0.8万亩高标准农田建设项目5标段
| 总计 |  |  | 0 | 0 | 94125.06
| 单价 |  |  | 0 | 0 | 941.25
0
工程单价计算表
工程名称: | 襄城县2019年姜庄乡0.8万亩高标准农田建设项目5标段
项目名称: | 找平层 20厚1：3水泥砂浆 |  |  |  | 定额单位:100m2
施工方法: | 冲洗、抹灰、压光。
序号 | 名称 | 型号规格 | 计量单位 | 数量 | 单价(元) | 合价(元)
| 30084换 |  |  | 0 | 0 | 2161.98
1 | 直接费 |  | 元 | 0 | 0 | 993.97
(一) | 基本直接费 |  | 元 | 0 | 0 | 942.15
1.1 | 人工费 |  | 元 | 0 | 0 | 518.58
| 工长 |  | 工时 | 1.8 | 9.27 | 16.69
| 中级工 |  | 工时 | 41.4 | 6.62 | 274.07
| 初级工 |  | 工时 | 49.1 | 4.64 | 227.82
1.2 | 材料费 |  | 元 | 0 | 0 | 409.42
| 水泥砂浆 1:3 水泥32.5 |  | m3 | 2.3 | 164.82 | 379.09
| 其他材料费 |  | % | 8 | 379.09 | 30.33
1.3 | 机械费 |  |  | 0 | 0 | 14.15
| 混凝土搅拌机 0.4m3 |  | 台时 | 0.41 | 23.46 | 9.62
| 胶轮车 |  | 台时 | 5.59 | 0.81 | 4.53
1.4 | 其他直接费 |  | % | 5.5 | 942.15 | 51.82
2 | 间接费 |  | % | 9.5 | 993.97 | 94.43
3 | 企业利润 |  | % | 7 | 1088.4 | 76.19
4 | 材料补差 |  | 元 | 0 | 0 | 818.89
| 水泥32.5 |  | kg | 929.2 | 0.24 | 223.01
| 粗砂 |  | m3 | 2.35 | 254 | 595.88
5 | 税金 |  | % | 9 | 1983.47 | 178.51
| 合计 |  |  | 0 | 0 | 2161.98
| 总计 |  |  | 0 | 0 | 2161.98
| 单价 |  |  | 0 | 0 | 21.62
0
工程单价计算表
工程名称: | 襄城县2019年姜庄乡0.8万亩高标准农田建设项目5标段
项目名称: | 保护层 1：2.5水泥砂浆抹平压光密封胶嵌缝 |  |  |  | 定额单位:100m2
施工方法: | 冲洗、抹灰、压光。
序号 | 名称 | 型号规格 | 计量单位 | 数量 | 单价(元) | 合价(元)
| 30084换 |  |  | 0 | 0 | 2279.85
1 | 直接费 |  | 元 | 0 | 0 | 1048.1
(一) | 基本直接费 |  | 元 | 0 | 0 | 993.46
1.1 | 人工费 |  | 元 | 0 | 0 | 518.58
| 工长 |  | 工时 | 1.8 | 9.27 | 16.69
| 中级工 |  | 工时 | 41.4 | 6.62 | 274.07
| 初级工 |  | 工时 | 49.1 | 4.64 | 227.82
1.2 | 材料费 |  | 元 | 0 | 0 | 460.73
| 水泥砂浆 1:2.5 水泥32.5 |  | m3 | 2.3 | 185.48 | 426.6
| 其他材料费 |  | % | 8 | 426.6 | 34.13
1.3 | 机械费 |  |  | 0 | 0 | 14.15
| 混凝土搅拌机 0.4m3 |  | 台时 | 0.41 | 23.46 | 9.62
| 胶轮车 |  | 台时 | 5.59 | 0.81 | 4.53
1.4 | 其他直接费 |  | % | 5.5 | 993.46 | 54.64
2 | 间接费 |  | % | 9.5 | 1048.1 | 99.57
3 | 企业利润 |  | % | 7 | 1147.67 | 80.34
4 | 材料补差 |  | 元 | 0 | 0 | 863.6
| 水泥32.5 |  | kg | 1115.5 | 0.24 | 267.72
| 粗砂 |  | m3 | 2.35 | 254 | 595.88
5 | 税金 |  | % | 9 | 2091.61 | 188.24
| 合计 |  |  | 0 | 0 | 2279.85
| 总计 |  |  | 0 | 0 | 2279.85
| 单价 |  |  | 0 | 0 | 22.8
0
工程单价计算表
工程名称: | 襄城县2019年姜庄乡0.8万亩高标准农田建设项目5标段
项目名称: | 顶部砼 |  |  |  | 定额单位:100m3
施工方法:
序号 | 名称 | 型号规格 | 计量单位 | 数量 | 单价(元) | 合价(元)
| 40121换 |  |  | 0 | 0 | 85672.94
1 | 直接费 |  | 元 | 0 | 0 | 29552.54
(一) | 基本直接费 |  | 元 | 0 | 0 | 28011.89
1.1 | 人工费 |  | 元 | 0 | 0 | 6275.34
| 工长 |  | 工时 | 29.9 | 9.27 | 277.17
| 高级工 |  | 工时 | 99.6 | 8.57 | 853.57
| 中级工 |  | 工时 | 567.7 | 6.62 | 3758.17
| 初级工 |  | 工时 | 298.8 | 4.64 | 1386.43
1.2 | 材料费 |  | 元 | 0 | 0 | 21256.8
| 商品砼C30 |  | m3 | 103 | 200 | 20600
| 水 |  | m3 | 120 | 2 | 240
| 其他材料费 |  | % | 2 | 20840 | 416.8
1.3 | 机械费 |  |  | 0 | 0 | 479.75
| 振动器 1.1kw |  | 台时 | 35.6 | 1.95 | 69.42
| 风(砂)水枪 6m3/min |  | 台时 | 7.44 | 49.29 | 366.72
| 其他机械费 |  | % | 10 | 436.14 | 43.61
1.4 | 其他直接费 |  | % | 5.5 | 28011.89 | 1540.65
2 | 间接费 |  | % | 8.5 | 29552.54 | 2511.97
3 | 企业利润 |  | % | 7 | 32064.51 | 2244.52
4 | 材料补差 |  | 元 | 0 | 0 | 44290
| 商品砼C30 |  | m3 | 103 | 430 | 44290
5 | 税金 |  | % | 9 | 78599.03 | 7073.91
| 合计 |  |  | 0 | 0 | 85672.94
| 总计 |  |  | 0 | 0 | 85672.94
| 单价 |  |  | 0 | 0 | 856.73
0
工程单价计算表
工程名称: | 襄城县2019年姜庄乡0.8万亩高标准农田建设项目5标段
项目名称: | 7厚1：1：4水泥石灰砂浆 |  |  |  | 定额单位:100m2
施工方法: | 冲洗、抹灰、压光。
序号 | 名称 | 型号规格 | 计量单位 | 数量 | 单价(元) | 合价(元)
| 30084换 |  |  | 0 | 0 | 2279.85
1 | 直接费 |  | 元 | 0 | 0 | 1048.1
(一) | 基本直接费 |  | 元 | 0 | 0 | 993.46
1.1 | 人工费 |  | 元 | 0 | 0 | 518.58
| 工长 |  | 工时 | 1.8 | 9.27 | 16.69
| 中级工 |  | 工时 | 41.4 | 6.62 | 274.07
| 初级工 |  | 工时 | 49.1 | 4.64 | 227.82
1.2 | 材料费 |  | 元 | 0 | 0 | 460.73
| 水泥砂浆 1:2.5 水泥32.5 |  | m3 | 2.3 | 185.48 | 426.6
| 其他材料费 |  | % | 8 | 426.6 | 34.13
1.3 | 机械费 |  |  | 0 | 0 | 14.15
| 混凝土搅拌机 0.4m3 |  | 台时 | 0.41 | 23.46 | 9.62
| 胶轮车 |  | 台时 | 5.59 | 0.81 | 4.53
1.4 | 其他直接费 |  | % | 5.5 | 993.46 | 54.64
2 | 间接费 |  | % | 9.5 | 1048.1 | 99.57
3 | 企业利润 |  | % | 7 | 1147.67 | 80.34
4 | 材料补差 |  | 元 | 0 | 0 | 863.6
| 水泥32.5 |  | kg | 1115.5 | 0.24 | 267.72
| 粗砂 |  | m3 | 2.35 | 254 | 595.88
5 | 税金 |  | % | 9 | 2091.61 | 188.24
| 合计 |  |  | 0 | 0 | 2279.85
| 总计 |  |  | 0 | 0 | 2279.85
| 单价 |  |  | 0 | 0 | 22.8
0
工程单价计算表
工程名称: | 襄城县2019年姜庄乡0.8万亩高标准农田建设项目5标段
项目名称: | 5厚1：0.5：3水泥石灰砂浆 |  |  |  | 定额单位:100m2
施工方法: | 冲洗、抹灰、压光。
序号 | 名称 | 型号规格 | 计量单位 | 数量 | 单价(元) | 合价(元)
| 30084换 |  |  | 0 | 0 | 2279.85
1 | 直接费 |  | 元 | 0 | 0 | 1048.1
(一) | 基本直接费 |  | 元 | 0 | 0 | 993.46
1.1 | 人工费 |  | 元 | 0 | 0 | 518.58
| 工长 |  | 工时 | 1.8 | 9.27 | 16.69
| 中级工 |  | 工时 | 41.4 | 6.62 | 274.07
| 初级工 |  | 工时 | 49.1 | 4.64 | 227.82
1.2 | 材料费 |  | 元 | 0 | 0 | 460.73
| 水泥砂浆 1:2.5 水泥32.5 |  | m3 | 2.3 | 185.48 | 426.6
| 其他材料费 |  | % | 8 | 426.6 | 34.13
1.3 | 机械费 |  |  | 0 | 0 | 14.15
| 混凝土搅拌机 0.4m3 |  | 台时 | 0.41 | 23.46 | 9.62
| 胶轮车 |  | 台时 | 5.59 | 0.81 | 4.53
1.4 | 其他直接费 |  | % | 5.5 | 993.46 | 54.64
2 | 间接费 |  | % | 9.5 | 1048.1 | 99.57
3 | 企业利润 |  | % | 7 | 1147.67 | 80.34
4 | 材料补差 |  | 元 | 0 | 0 | 863.6
| 水泥32.5 |  | kg | 1115.5 | 0.24 | 267.72
| 粗砂 |  | m3 | 2.35 | 254 | 595.88
5 | 税金 |  | % | 9 | 2091.61 | 188.24
| 合计 |  |  | 0 | 0 | 2279.85
| 总计 |  |  | 0 | 0 | 2279.85
| 单价 |  |  | 0 | 0 | 22.8
0
工程单价计算表
工程名称: | 襄城县2019年姜庄乡0.8万亩高标准农田建设项目5标段
项目名称: | C30砼吊梁 |  |  |  | 定额单位:m3
施工方法:
序号 | 名称 | 型号规格 | 计量单位 | 数量 | 单价(元) | 合价(元)
| 40121换 |  |  | 0 | 0 | 856.73
1 | 直接费 |  | 元 | 0 | 0 | 295.53
(一) | 基本直接费 |  | 元 | 0 | 0 | 280.12
1.1 | 人工费 |  | 元 | 0 | 0 | 62.75
| 工长 |  | 工时 | 0.3 | 9.27 | 2.77
| 高级工 |  | 工时 | 1 | 8.57 | 8.54
| 中级工 |  | 工时 | 5.68 | 6.62 | 37.58
| 初级工 |  | 工时 | 2.99 | 4.64 | 13.86
1.2 | 材料费 |  | 元 | 0 | 0 | 212.57
| 商品砼C30 |  | m3 | 1.03 | 200 | 206
| 水 |  | m3 | 1.2 | 2 | 2.4
| 其他材料费 |  | % | 2 | 208.4 | 4.17
1.3 | 机械费 |  |  | 0 | 0 | 4.8
| 振动器 1.1kw |  | 台时 | 0.36 | 1.95 | 0.69
| 风(砂)水枪 6m3/min |  | 台时 | 0.07 | 49.29 | 3.67
| 其他机械费 |  | % | 10 | 4.36 | 0.44
1.4 | 其他直接费 |  | % | 5.5 | 280.12 | 15.41
2 | 间接费 |  | % | 8.5 | 295.53 | 25.12
3 | 企业利润 |  | % | 7 | 320.65 | 22.45
4 | 材料补差 |  | 元 | 0 | 0 | 442.9
| 商品砼C30 |  | m3 | 1.03 | 430 | 442.9
5 | 税金 |  | % | 9 | 785.99 | 70.74
| 合计 |  |  | 0 | 0 | 856.73
| 总计 |  |  | 0 | 0 | 856.73
| 单价 |  |  | 0 | 0 | 856.73
0
工程单价计算表
工程名称: | 襄城县2019年姜庄乡0.8万亩高标准农田建设项目5标段
项目名称: | 水泥砂浆粉刷 |  |  |  | 定额单位:100m2
施工方法: | 冲洗、抹灰、压光。
序号 | 名称 | 型号规格 | 计量单位 | 数量 | 单价(元) | 合价(元)
| 30083换 |  |  | 0 | 0 | 1958.19
1 | 直接费 |  | 元 | 0 | 0 | 873.33
(一) | 基本直接费 |  | 元 | 0 | 0 | 827.8
1.1 | 人工费 |  | 元 | 0 | 0 | 368.75
| 工长 |  | 工时 | 1.3 | 9.27 | 12.05
| 中级工 |  | 工时 | 29 | 6.62 | 191.98
| 初级工 |  | 工时 | 35.5 | 4.64 | 164.72
1.2 | 材料费 |  | 元 | 0 | 0 | 446.01
| 水泥砂浆 1:2 水泥32.5 |  | m3 | 2.1 | 196.65 | 412.97
| 其他材料费 |  | % | 8 | 412.97 | 33.04
1.3 | 机械费 |  |  | 0 | 0 | 13.04
| 混凝土搅拌机 0.4m3 |  | 台时 | 0.38 | 23.46 | 8.91
| 胶轮车 |  | 台时 | 5.1 | 0.81 | 4.13
1.4 | 其他直接费 |  | % | 5.5 | 827.8 | 45.53
2 | 间接费 |  | % | 9.5 | 873.33 | 82.97
3 | 企业利润 |  | % | 7 | 956.3 | 66.94
4 | 材料补差 |  | 元 | 0 | 0 | 773.26
| 水泥32.5 |  | kg | 1155 | 0.24 | 277.2
| 粗砂 |  | m3 | 1.95 | 254 | 496.06
5 | 税金 |  | % | 9 | 1796.5 | 161.69
| 合计 |  |  | 0 | 0 | 1958.19
| 总计 |  |  | 0 | 0 | 1958.19
| 单价 |  |  | 0 | 0 | 19.58
0
工程单价计算表
工程名称: | 襄城县2019年姜庄乡0.8万亩高标准农田建设项目5标段
项目名称: | 打井 |  |  |  | 定额单位:100m
施工方法: | 钻孔，井管预制安装，泥浆固壁，填滤料，井台，井盖，井盘制作安装，抽水试验等。 钻孔，井管预制安装，泥浆固壁，填滤料，井台，井盖，井盘制作安装，抽水试验等。 钻孔，井管预制安装，泥浆固壁，填滤料，井台，井盖，井盘制作安装，抽水试验等。
序号 | 名称 | 型号规格 | 计量单位 | 数量 | 单价(元) | 合价(元)
| 90405换+90406换+90407换 |  |  | 0 | 0 | 28927.92
1 | 直接费 |  | 元 | 0 | 0 | 23126.49
(一) | 基本直接费 |  | 元 | 0 | 0 | 21920.84
1.1 | 人工费 |  | 元 | 0 | 0 | 5832.11
| 工长 |  | 工时 | 43.85 | 9.27 | 406.46
| 高级工 |  | 工时 | 149.15 | 8.57 | 1278.25
| 中级工 |  | 工时 | 491.24 | 6.62 | 3252.03
| 初级工 |  | 工时 | 192.97 | 4.64 | 895.37
1.2 | 材料费 |  | 元 | 0 | 0 | 12510.42
| 粘土 |  | m3 | 72.5 | 0 | 0
| 滤料 |  | m3 | 25.5 | 160 | 4079.77
| 铁丝 |  | kg | 11.72 | 4 | 46.88
| 水 |  | m3 | 662.2 | 2 | 1324.4
| 其他材料费 |  | % | 3 | 12146.05 | 364.38
| 一套井台、井盖、井盘 |  | m3 | 0.11 | 0 | 0
| φ400钢筋混凝土井管 |  | m | 103 | 65 | 6695
1.3 | 机械费 |  |  | 0 | 0 | 3578.29
| 地质钻机 150型 |  | 台时 | 62.6 | 40.18 | 2515.1
| 泥浆泵 HB80/10型3PN |  | 台时 | 48.34 | 12.34 | 596.47
| 其他机械费 |  | % | 15 | 3111.57 | 466.74
1.4 | 其他直接费 |  | % | 5.5 | 21920.84 | 1205.65
2 | 间接费 |  | % | 7.25 | 23126.49 | 1676.67
3 | 企业利润 |  | % | 7 | 24803.15 | 1736.22
4 | 材料补差 |  | 元 | 0 | 0 | 0
5 | 税金 |  | % | 9 | 26539.38 | 2388.54
| 合计 |  |  | 0 | 0 | 28927.92
| 总计 |  |  | 0 | 0 | 28927.92
| 单价 |  |  | 0 | 0 | 289.28
0
工程单价计算表
工程名称: | 襄城县2019年姜庄乡0.8万亩高标准农田建设项目5标段
项目名称: | C20砼垫层 |  |  |  | 定额单位:100m3
施工方法:
序号 | 名称 | 型号规格 | 计量单位 | 数量 | 单价(元) | 合价(元)
| 40119换 |  |  | 0 | 0 | 79254.65
1 | 直接费 |  | 元 | 0 | 0 | 26254.96
(一) | 基本直接费 |  | 元 | 0 | 0 | 24886.22
1.1 | 人工费 |  | 元 | 0 | 0 | 2176.83
| 工长 |  | 工时 | 10.9 | 9.27 | 101.04
| 高级工 |  | 工时 | 18.1 | 8.57 | 155.12
| 中级工 |  | 工时 | 188.5 | 6.62 | 1247.87
| 初级工 |  | 工时 | 145 | 4.64 | 672.8
1.2 | 材料费 |  | 元 | 0 | 0 | 21256.8
| 商品砼C20 |  | m3 | 103 | 200 | 20600
| 水 |  | m3 | 120 | 2 | 240
| 其他材料费 |  | % | 2 | 20840 | 416.8
1.3 | 机械费 |  |  | 0 | 0 | 1452.59
| 振动器 1.1kw |  | 台时 | 20 | 1.95 | 39
| 风(砂)水枪 6m3/min |  | 台时 | 26 | 49.29 | 1281.54
| 其他机械费 |  | % | 10 | 1320.54 | 132.05
1.4 | 其他直接费 |  | % | 5.5 | 24886.22 | 1368.74
2 | 间接费 |  | % | 8.5 | 26254.96 | 2231.67
3 | 企业利润 |  | % | 7 | 28486.63 | 1994.06
4 | 材料补差 |  | 元 | 0 | 0 | 42230
| 商品砼C20 |  | m3 | 103 | 410 | 42230
5 | 税金 |  | % | 9 | 72710.69 | 6543.96
| 合计 |  |  | 0 | 0 | 79254.65
| 总计 |  |  | 0 | 0 | 79254.65
| 单价 |  |  | 0 | 0 | 792.55
0
工程单价计算表
工程名称: | 襄城县2019年姜庄乡0.8万亩高标准农田建设项目5标段
项目名称: | 1：2水泥砂浆 |  |  |  | 定额单位:100m2
施工方法: | 冲洗、抹灰、压光。
序号 | 名称 | 型号规格 | 计量单位 | 数量 | 单价(元) | 合价(元)
| 30083换 |  |  | 0 | 0 | 1958.19
1 | 直接费 |  | 元 | 0 | 0 | 873.33
(一) | 基本直接费 |  | 元 | 0 | 0 | 827.8
1.1 | 人工费 |  | 元 | 0 | 0 | 368.75
| 工长 |  | 工时 | 1.3 | 9.27 | 12.05
| 中级工 |  | 工时 | 29 | 6.62 | 191.98
| 初级工 |  | 工时 | 35.5 | 4.64 | 164.72
1.2 | 材料费 |  | 元 | 0 | 0 | 446.01
| 水泥砂浆 1:2 水泥32.5 |  | m3 | 2.1 | 196.65 | 412.97
| 其他材料费 |  | % | 8 | 412.97 | 33.04
1.3 | 机械费 |  |  | 0 | 0 | 13.04
| 混凝土搅拌机 0.4m3 |  | 台时 | 0.38 | 23.46 | 8.91
| 胶轮车 |  | 台时 | 5.1 | 0.81 | 4.13
1.4 | 其他直接费 |  | % | 5.5 | 827.8 | 45.53
2 | 间接费 |  | % | 9.5 | 873.33 | 82.97
3 | 企业利润 |  | % | 7 | 956.3 | 66.94
4 | 材料补差 |  | 元 | 0 | 0 | 773.26
| 水泥32.5 |  | kg | 1155 | 0.24 | 277.2
| 粗砂 |  | m3 | 1.95 | 254 | 496.06
5 | 税金 |  | % | 9 | 1796.5 | 161.69
| 合计 |  |  | 0 | 0 | 1958.19
| 总计 |  |  | 0 | 0 | 1958.19
| 单价 |  |  | 0 | 0 | 19.58
0
工程单价计算表
工程名称: | 襄城县2019年姜庄乡0.8万亩高标准农田建设项目5标段
项目名称: | C20砼管基 |  |  |  | 定额单位:100m3
施工方法:
序号 | 名称 | 型号规格 | 计量单位 | 数量 | 单价(元) | 合价(元)
| 40119换 |  |  | 0 | 0 | 79254.65
1 | 直接费 |  | 元 | 0 | 0 | 26254.96
(一) | 基本直接费 |  | 元 | 0 | 0 | 24886.22
1.1 | 人工费 |  | 元 | 0 | 0 | 2176.83
| 工长 |  | 工时 | 10.9 | 9.27 | 101.04
| 高级工 |  | 工时 | 18.1 | 8.57 | 155.12
| 中级工 |  | 工时 | 188.5 | 6.62 | 1247.87
| 初级工 |  | 工时 | 145 | 4.64 | 672.8
1.2 | 材料费 |  | 元 | 0 | 0 | 21256.8
| 商品砼C20 |  | m3 | 103 | 200 | 20600
| 水 |  | m3 | 120 | 2 | 240
| 其他材料费 |  | % | 2 | 20840 | 416.8
1.3 | 机械费 |  |  | 0 | 0 | 1452.59
| 振动器 1.1kw |  | 台时 | 20 | 1.95 | 39
| 风(砂)水枪 6m3/min |  | 台时 | 26 | 49.29 | 1281.54
| 其他机械费 |  | % | 10 | 1320.54 | 132.05
1.4 | 其他直接费 |  | % | 5.5 | 24886.22 | 1368.74
2 | 间接费 |  | % | 8.5 | 26254.96 | 2231.67
3 | 企业利润 |  | % | 7 | 28486.63 | 1994.06
4 | 材料补差 |  | 元 | 0 | 0 | 42230
| 商品砼C20 |  | m3 | 103 | 410 | 42230
5 | 税金 |  | % | 9 | 72710.69 | 6543.96
| 合计 |  |  | 0 | 0 | 79254.65
| 总计 |  |  | 0 | 0 | 79254.65
| 单价 |  |  | 0 | 0 | 792.55
0
工程单价计算表
工程名称: | 襄城县2019年姜庄乡0.8万亩高标准农田建设项目5标段
项目名称: | C25砼护轮带 |  |  |  | 定额单位:100m3
施工方法:
序号 | 名称 | 型号规格 | 计量单位 | 数量 | 单价(元) | 合价(元)
| 40121换 |  |  | 0 | 0 | 84550.24
1 | 直接费 |  | 元 | 0 | 0 | 29552.54
(一) | 基本直接费 |  | 元 | 0 | 0 | 28011.89
1.1 | 人工费 |  | 元 | 0 | 0 | 6275.34
| 工长 |  | 工时 | 29.9 | 9.27 | 277.17
| 高级工 |  | 工时 | 99.6 | 8.57 | 853.57
| 中级工 |  | 工时 | 567.7 | 6.62 | 3758.17
| 初级工 |  | 工时 | 298.8 | 4.64 | 1386.43
1.2 | 材料费 |  | 元 | 0 | 0 | 21256.8
| 商品砼C25 |  | m3 | 103 | 200 | 20600
| 水 |  | m3 | 120 | 2 | 240
| 其他材料费 |  | % | 2 | 20840 | 416.8
1.3 | 机械费 |  |  | 0 | 0 | 479.75
| 振动器 1.1kw |  | 台时 | 35.6 | 1.95 | 69.42
| 风(砂)水枪 6m3/min |  | 台时 | 7.44 | 49.29 | 366.72
| 其他机械费 |  | % | 10 | 436.14 | 43.61
1.4 | 其他直接费 |  | % | 5.5 | 28011.89 | 1540.65
2 | 间接费 |  | % | 8.5 | 29552.54 | 2511.97
3 | 企业利润 |  | % | 7 | 32064.51 | 2244.52
4 | 材料补差 |  | 元 | 0 | 0 | 43260
| 商品砼C25 |  | m3 | 103 | 420 | 43260
5 | 税金 |  | % | 9 | 77569.03 | 6981.21
| 合计 |  |  | 0 | 0 | 84550.24
| 总计 |  |  | 0 | 0 | 84550.24
| 单价 |  |  | 0 | 0 | 845.5
0
工程单价计算表
工程名称: | 襄城县2019年姜庄乡0.8万亩高标准农田建设项目5标段
项目名称: | DN600钢筋混凝土Ⅱ级管 |  |  |  | 定额单位:100m
施工方法: | 测量、就位、接头胶圈安放、抹砂浆
序号 | 名称 | 型号规格 | 计量单位 | 数量 | 单价(元) | 合价(元)
| 40200换 |  |  | 0 | 0 | 53103.64
1 | 直接费 |  | 元 | 0 | 0 | 41647.55
(一) | 基本直接费 |  | 元 | 0 | 0 | 39476.35
1.1 | 人工费 |  | 元 | 0 | 0 | 2047.92
| 工长 |  | 工时 | 11.9 | 9.27 | 110.31
| 高级工 |  | 工时 | 101.6 | 8.57 | 870.71
| 中级工 |  | 工时 | 104.6 | 6.62 | 692.45
| 初级工 |  | 工时 | 80.7 | 4.64 | 374.45
1.2 | 材料费 |  | 元 | 0 | 0 | 36973.91
| 锯材 |  | m3 | 1 | 1885.15 | 1885.15
| 型钢 |  | kg | 6 | 4.2 | 25.2
| 铁丝 |  | kg | 20 | 4 | 80
| 预制混凝土管 |  | m | 100 | 335 | 33500
| 水泥砂浆 1:2 水泥32.5 |  | m3 | 1 | 196.65 | 196.65
| 橡胶止水圈 |  | 个 | 21 | 10 | 210
| 其他材料费 |  | % | 3 | 35897 | 1076.91
1.3 | 机械费 |  |  | 0 | 0 | 454.52
| 卷扬机 单筒慢速 3t |  | 台时 | 20 | 12.61 | 252.2
| 电动葫芦 3t |  | 台时 | 35 | 4.6 | 161
| 其他机械费 |  | % | 10 | 413.2 | 41.32
1.4 | 其他直接费 |  | % | 5.5 | 39476.35 | 2171.2
2 | 间接费 |  | % | 8.5 | 41647.55 | 3540.04
3 | 企业利润 |  | % | 7 | 45187.59 | 3163.13
4 | 材料补差 |  | 元 | 0 | 0 | 368.22
| 水泥32.5 |  | kg | 550 | 0.24 | 132
| 粗砂 |  | m3 | 0.93 | 254 | 236.22
5 | 税金 |  | % | 9 | 48718.94 | 4384.7
| 合计 |  |  | 0 | 0 | 53103.64
| 总计 |  |  | 0 | 0 | 53103.64
| 单价 |  |  | 0 | 0 | 531.04
0

## 表 04人工单价表
人工单价表
合同编号:
工程名称:襄城县2019年姜庄乡0.8万亩高标准农田建设项目5标段 |  |  |  | 第1页、共1页
序号 | 名称 | 规格型号 | 计量单位 | 单价(元) | 备注
1 | 工长 |  | 工时 | 9.27
2 | 高级工 |  | 工时 | 8.57
3 | 中级工 |  | 工时 | 6.62
4 | 初级工 |  | 工时 | 4.64
0

## 附表 03-1 主要材料预算价格汇总表(勾选主要材料)
主要材料预算价格汇总表
工程名称:襄城县2019年姜庄乡0.8万亩高标准农田建设项目5标段
序号 | 名称及规格 | 单位 | 价格 |  | 备注
1 | 汽油 | kg | 8 | 0 | 0
2 | 粗砂 | m3 | 314 | 0 | 0
3 | 柴油 | kg | 6.61 | 0 | 0
4 | 电 | kw.h | 0.71 | 0 | 0
5 | 钢筋 | t | 4150 | 0 | 0
6 | 商品砼C20 | m3 | 610 | 0 | 0
7 | 预制混凝土柱 | m3 | 400 | 0 | 0
8 | 商品砼C30 | m3 | 630 | 0 | 0
9 | 商品砼C25 | m3 | 620 | 0 | 0
10 | 油毛毡 | m2 | 4 | 0 | 0
11 | 低发泡沫塑料板 | m2 | 23 | 0 | 0
12 | 水泥 | t | 495 | 0 | 0

## 表 16 施工机械台时(班)费汇总表
施工机械台时(班)费汇总表
工程名称:襄城县2019年姜庄乡0.8万亩高标准农田建设项目5标段 | [11 empty] | 第1页、共2页
单位:元/台时(班)
序号 | 机械名称 | 型号规格 | 一类费用 |  |  |  | 二类费用 | [6 empty] | 合计
|  |  | 折旧费 | 修理费 | 安拆费 | 小计 | 人工费 | 柴油 | 汽油 | 电 | 风 | 水 | 小计
1 | 振动器 1.1kw |  | 一类费用 折旧费: 0.28; 一类费用 修理费: 1.1; 一类费用 小计: 1.38; 二类费用 电: 0.568; 二类费用 小计: 0.568 | 1.95
2 | 风(砂)水枪 6m3/min |  | 一类费用 折旧费: 0.21; 一类费用 修理费: 0.38; 一类费用 小计: 0.59; 二类费用 风: 40.5; 二类费用 水: 8.2; 二类费用 小计: 48.7 | 49.29
3 | 钢筋切断机 20kW |  | 1.03 | 1.54 | 0.28 | 2.85 | 8.606 |  |  | 12.212 |  |  | 20.818 | 23.67
4 | 载重汽车 5t |  | 一类费用 折旧费: 6.76; 一类费用 修理费: 9.78; 一类费用 小计: 16.54; 二类费用 人工费: 8.606; 二类费用 汽油: 22.14; 二类费用 小计: 30.746 | 47.29
5 | 电焊机 交流 25kVA |  | 一类费用 折旧费: 0.29; 一类费用 修理费: 0.27; 一类费用 安拆费: 0.09; 一类费用 小计: 0.65; 二类费用 电: 10.295; 二类费用 小计: 10.295 | 10.95
6 | 汽车起重机 5t |  | 一类费用 折旧费: 11.23; 一类费用 修理费: 11.19; 一类费用 小计: 22.42; 二类费用 人工费: 17.874; 二类费用 汽油: 17.835; 二类费用 小计: 35.709 | 58.13
7 | 钢筋弯曲机 Φ6-40 |  | 0.46 | 1.31 | 0.24 | 2.01 | 8.606 |  |  | 4.26 |  |  | 12.866 | 14.88
8 | 单斗挖掘机 液压 0.6m3 |  | 28.47 | 18.21 | 1.6 | 48.28 | 17.874 | 28.405 |  |  |  |  | 46.279 | 94.56
9 | 自卸汽车 5t |  | 一类费用 折旧费: 9.33; 一类费用 修理费: 4.84; 一类费用 小计: 14.17; 二类费用 人工费: 8.606; 二类费用 柴油: 27.209; 二类费用 小计: 35.815 | 49.99
10 | 蛙式夯实机 2.8kw |  | 一类费用 折旧费: 0.15; 一类费用 修理费: 0.91; 一类费用 小计: 1.06; 二类费用 人工费: 13.24; 二类费用 电: 1.775; 二类费用 小计: 15.015 | 16.08
11 | 混凝土搅拌机 0.4m3 |  | 2.86 | 4.81 | 1.07 | 8.74 | 8.606 |  |  | 6.106 |  |  | 14.712 | 23.46
12 | 胶轮车 |  | 一类费用 折旧费: 0.23; 一类费用 修理费: 0.58; 一类费用 小计: 0.81 | 0.81
13 | 钢筋调直机 4-14kW |  | 1.39 | 2.42 | 0.44 | 4.25 | 8.606 |  |  | 5.112 |  |  | 13.718 | 17.97
14 | 对焊机 电弧型150 |  | 1.47 | 2.31 | 0.76 | 4.54 | 8.606 |  |  | 56.871 | 1.62 | 6.4 | 73.497 | 78.04
15 | 塔式起重机 10t |  | 35.97 | 15.22 | 3.1 | 54.29 | 17.874 |  |  | 26.057 |  |  | 43.931 | 98.22
16 | 振动器 1.5kw |  | 一类费用 折旧费: 0.44; 一类费用 修理费: 1.62; 一类费用 小计: 2.06; 二类费用 电: 0.781; 二类费用 小计: 0.781 | 2.84
17 | 变频机组 8.5kVA |  | 一类费用 折旧费: 3.03; 一类费用 修理费: 7.17; 一类费用 小计: 10.2; 二类费用 电: 4.544; 二类费用 小计: 4.544 | 14.74
18 | 混凝土输送泵 30m3/h |  | 26.5 | 18.59 | 2.1 | 47.19 | 15.888 |  |  | 18.957 |  |  | 34.845 | 82.04
|  |  | 0 | 0 | 0 | 0 | 0 | 0 | 0 | 0 | 0 | 0 | 0 | 0
施工机械台时(班)费汇总表
工程名称:襄城县2019年姜庄乡0.8万亩高标准农田建设项目5标段 |  |  | 二类费用 水: 第2页、共2页
单位:元/台时(班)
序号 | 机械名称 | 型号规格 | 一类费用 折旧费: 一类费用; 二类费用 人工费: 二类费用 | 合计
|  |  | 折旧费 | 修理费 | 安拆费 | 小计 | 人工费 | 柴油 | 汽油 | 电 | 风 | 水 | 小计
19 | 自卸汽车 8t |  | 一类费用 折旧费: 19.64; 一类费用 修理费: 12.21; 一类费用 小计: 31.85; 二类费用 人工费: 8.606; 二类费用 柴油: 30.498; 二类费用 小计: 39.104 | 70.96
20 | 自行式平地机 118kw |  | 一类费用 折旧费: 33.51; 一类费用 修理费: 37.07; 一类费用 小计: 70.58; 二类费用 人工费: 15.888; 二类费用 柴油: 52.026; 二类费用 小计: 67.914 | 138.5
21 | 拖拉机 履带式 74kw |  | 8.39 | 10.25 | 0.54 | 19.18 | 15.888 | 29.601 |  |  |  |  | 45.489 | 64.67
22 | 压路机 内燃 6-8t |  | 一类费用 折旧费: 4.77; 一类费用 修理费: 9.02; 一类费用 小计: 13.79; 二类费用 人工费: 15.888; 二类费用 柴油: 9.568; 二类费用 小计: 25.456 | 39.25
23 | 压路机 内燃 8-10t |  | 一类费用 折旧费: 5.09; 一类费用 修理费: 9.17; 一类费用 小计: 14.26; 二类费用 人工费: 15.888; 二类费用 柴油: 13.455; 二类费用 小计: 29.343 | 43.61
24 | 洒水车 4.8m3 |  | 一类费用 折旧费: 10.31; 一类费用 修理费: 12.71; 一类费用 小计: 23.02; 二类费用 人工费: 8.606; 二类费用 汽油: 24.6; 二类费用 小计: 33.206 | 56.23
25 | 推土机 88kw |  | 23.23 | 26.19 | 1.06 | 50.48 | 15.888 | 37.674 |  |  |  |  | 53.562 | 104.04
26 | 压路机 内燃 12-15t |  | 一类费用 折旧费: 8.8; 一类费用 修理费: 15.57; 一类费用 小计: 24.37; 二类费用 人工费: 15.888; 二类费用 柴油: 19.435; 二类费用 小计: 35.323 | 59.7
27 | 单斗挖掘机 液压 1m3 |  | 30.98 | 22.94 | 2.18 | 56.1 | 17.874 | 44.551 |  |  |  |  | 62.425 | 118.52
28 | 卷扬机 单筒慢速 3t |  | 1.52 | 0.61 | 0.03 | 2.16 | 6.62 |  |  | 3.834 |  |  | 10.454 | 12.61
29 | 电动葫芦 3t |  | 一类费用 折旧费: 1.08; 一类费用 修理费: 0.68; 一类费用 小计: 1.76; 二类费用 电: 2.84; 二类费用 小计: 2.84 | 4.6
|  |  | 0 | 0 | 0 | 0 | 0 | 0 | 0 | 0 | 0 | 0 | 0 | 0

## 表 10 工程单价费(税)率汇总表
工程单价费(税)率汇总表
工程名称:襄城县2019年姜庄乡0.8万亩高标准农田建设项目5标段 | [5 empty] | 第1页、共1页
序号 | 工程类别 | 工程单价费(税)率(%) |  |  |  |  | 备注
|  | 其他直接费 |  | 间接费 | 利润 | 税金
一 | 建筑工程
1 | 土方工程 | 5.5 | 0 | 5 | 7 | 9
2 | 石方工程 | 5.5 | 0 | 9.5 | 7 | 9
3 | 砂石备料工程(自采) | 0.5 | 0 | 5 | 7 | 9
4 | 模板工程 | 5.5 | 0 | 7 | 7 | 9
5 | 混凝土浇筑工程 | 5.5 | 0 | 8.5 | 7 | 9
6 | 钢筋制安工程 | 5.5 | 0 | 5 | 7 | 9
7 | 钻孔灌浆及锚固工程 | 5.5 | 0 | 9.25 | 7 | 9
8 | 疏浚工程 | 5.5 | 0 | 7.25 | 7 | 9
9 | 掘进机施工隧洞工程1 | 2 | 0 | 4 | 7 | 9
10 | 掘进机施工隧洞工程2 | 4 | 0 | 6.25 | 7 | 9
11 | 其他工程 | 5.5 | 0 | 7.25 | 7 | 9
|  | 0 | 0 | 0 | 0 | 0
二 | 安装工程 | 0 | 0 | 0 | 0 | 0
1 | 安装工程 | 6.2 | 0 | 70 | 7 | 9
|  | 0 | 0 | 0 | 0 | 0