## 05 工程量清单计价表(格式1)
工程量清单表
工程名称:襄城县2019年姜庄乡0.8万亩高标准农田建设项目4标段 |  |  |  | 第1页、共2页
项目编号 | 项目名称 | 单位 | 工程量 | 单价(元) | 合价(元)
壹 | 建筑工程 |  |  |  | 553337.4
一 | 灌溉与排水工程 |  |  |  | 553337.4
1 | 输水工程 |  |  |  | 553337.4
1.1 | 地埋管 | m | 12180 | 25.43 | 309737.4
1.1.1 | 土方开挖 | m3 | 3654 | 2.38 | 8696.52
1.1.2 | 土方回填 | m3 | 3654 | 5.12 | 18708.48
1.1.3 | Φ110PVC-M， 0.6Mpa 地埋管敷设 | m | 12180 | 23.18 | 282332.4
1.2 | 给水栓（含出水口、竖管、保护帽、基座等） | 套 | 406 | 600 | 243600
贰 | 机电设备及安装工程 |  |  |  | 800895.9
1 | 机井设备 | 套 | 58 | 5819.5 | 337531
1.1 | 井用潜水泵 200QJ25-42（含运杂及采购、保管费） | 套 | 58 | 3000 | 174000
1.2 | 镀锌焊接上水钢管DN80（含法兰，螺栓等材料） | m | 1740 | 55 | 95700
1.3 | 防水电缆 JHS 3*6mm2 | m | 1856 | 15 | 27840
1.4 | 附件（含卡盘、法兰、异径管弯头等附件） | 套 | 58 | 230 | 13340
1.5 | 排气阀 | 套 | 58 | 80.5 | 4669
1.6 | 止回阀 DN80 | 套 | 58 | 299 | 17342
1.7 | 钢制弯头 DN80 | 套 | 116 | 40 | 4640
2 | 高效节水区井堡配套 |  | 58 | 7989.05 | 463364.9
2.1 | 机井保护装置（含完整玻璃钢井房、防水照明灯及开关、排风扇及外罩、防水隔板、电器安装背板及导轨、固定螺钉、相关接线端子、门锁五金件、门控行程开关、壁挂件、接线标示条、急停开关、电源指示灯等与箱体结构相关的配件） | 套 | 58 | 2990 | 173420
2.2 | 智能卡节水控制器（G201） | 套 | 58 | 2875 | 166750
2.3 | 流量计（MTW-9 DN80） | 套 | 58 | 1150 | 66700
2.4 | 控制设备电源 | 台 | 58 | 172.5 | 10005
|  |  | 0 | 0 | 0
工程量清单表
工程名称:襄城县2019年姜庄乡0.8万亩高标准农田建设项目4标段 |  |  |  | 第2页、共2页
项目编号 | 项目名称 | 单位 | 工程量 | 单价(元) | 合价(元)
2.5 | 三相电表（DTSY1351(40A)） | 台 | 58 | 172.5 | 10005
2.6 | 交流接触器（CJX2S-2510） | 套 | 58 | 80.5 | 4669
2.7 | 控制继电器（CDZ9L-52P/DC12）及导轨安装座 | 套 | 58 | 57.5 | 3335
2.8 | 浪涌保护器（DZ47Y-40） | 套 | 58 | 230 | 13340
2.9 | 保护器保险（含熔断器及安装外壳）(RT18) | 个 | 174 | 17.25 | 3001.5
2.10 | 塑壳漏电断路器CDM3L | 套 | 58 | 97.75 | 5669.5
2.11 | 小型漏电断路器及缺相保护器 | 套 | 58 | 92 | 5336
2.12 | 6平方铜线（40A、20mA） | 米 | 58 | 19.55 | 1133.9
| 合 计 |  | 0 | 0 | 1354233.3
|  |  | 0 | 0 | 0
|  |  | 0 | 0 | 0
|  |  | 0 | 0 | 0
|  |  | 0 | 0 | 0
|  |  | 0 | 0 | 0
|  |  | 0 | 0 | 0
|  |  | 0 | 0 | 0
|  |  | 0 | 0 | 0
|  |  | 0 | 0 | 0
|  |  | 0 | 0 | 0
|  |  | 0 | 0 | 0
|  |  | 0 | 0 | 0
|  |  | 0 | 0 | 0
|  |  | 0 | 0 | 0
|  |  | 0 | 0 | 0
|  |  | 0 | 0 | 0
|  |  | 0 | 0 | 0
|  |  | 0 | 0 | 0
|  |  | 0 | 0 | 0
|  |  | 0 | 0 | 0

## 表 13 工程单价计算表
工程单价计算表
工程名称: | 襄城县2019年姜庄乡0.8万亩高标准农田建设项目4标段
项目名称: | 土方开挖 |  |  |  | 定额单位:100m3
施工方法: | 挖松,堆放。
序号 | 名称 | 型号规格 | 计量单位 | 数量 | 单价(元) | 合价(元)
| 10387换 |  |  | 0 | 0 | 237.98
1 | 直接费 |  | 元 | 0 | 0 | 155.15
(一) | 基本直接费 |  | 元 | 0 | 0 | 147.06
1.1 | 人工费 |  | 元 | 0 | 0 | 19.02
| 初级工 |  | 工时 | 4.1 | 4.64 | 19.02
1.2 | 材料费 |  | 元 | 0 | 0 | 7
| 零星材料费 |  | % | 5 | 140.06 | 7
1.3 | 机械费 |  |  | 0 | 0 | 121.04
| 单斗挖掘机 液压 0.6m3 |  | 台时 | 1.28 | 94.56 | 121.04
1.4 | 其他直接费 |  | % | 5.5 | 147.06 | 8.09
2 | 间接费 |  | % | 5 | 155.15 | 7.76
3 | 企业利润 |  | % | 7 | 162.91 | 11.4
4 | 材料补差 |  | 元 | 0 | 0 | 44.02
| 柴油 |  | kg | 12.16 | 3.62 | 44.02
5 | 税金 |  | % | 9 | 218.33 | 19.65
| 合计 |  |  | 0 | 0 | 237.98
| 总计 |  |  | 0 | 0 | 237.98
| 单价 |  |  | 0 | 0 | 2.38
0
工程单价计算表
工程名称: | 襄城县2019年姜庄乡0.8万亩高标准农田建设项目4标段
项目名称: | 土方回填 |  |  |  | 定额单位:100m3
施工方法: | 1.松填不夯实：包括5m以内取土(石渣)回填。2.夯填土：包括5m内取土、倒土、平土、洒水、夯实(干密度1.6ｇ／cm3以下)。
序号 | 名称 | 型号规格 | 计量单位 | 数量 | 单价(元) | 合价(元)
| 10493 |  |  | 0 | 0 | 512.34
1 | 直接费 |  | 元 | 0 | 0 | 418.37
(一) | 基本直接费 |  | 元 | 0 | 0 | 396.56
1.1 | 人工费 |  | 元 | 0 | 0 | 377.68
| 工长 |  | 工时 | 1.6 | 9.27 | 14.83
| 初级工 |  | 工时 | 78.2 | 4.64 | 362.85
1.2 | 材料费 |  | 元 | 0 | 0 | 18.88
| 零星材料费 |  | % | 5 | 377.68 | 18.88
1.3 | 机械费 |  |  | 0 | 0 | 0
1.4 | 其他直接费 |  | % | 5.5 | 396.56 | 21.81
2 | 间接费 |  | % | 5 | 418.37 | 20.92
3 | 企业利润 |  | % | 7 | 439.29 | 30.75
4 | 材料补差 |  | 元 | 0 | 0 | 0
5 | 税金 |  | % | 9 | 470.04 | 42.3
| 合计 |  |  | 0 | 0 | 512.34
| 总计 |  |  | 0 | 0 | 512.34
| 单价 |  |  | 0 | 0 | 5.12
0
工程单价计算表
工程名称: | 襄城县2019年姜庄乡0.8万亩高标准农田建设项目4标段
项目名称: | Φ110PVC-M， 0.6Mpa 地埋管敷设 |  |  |  | 定额单位:100m
施工方法: | 管道打毛，抹清洁剂，粘结，安装，调直，管件安装；管道试压等。
序号 | 名称 | 型号规格 | 计量单位 | 数量 | 单价(元) | 合价(元)
| 90330 |  |  | 0 | 0 | 2317.9
1 | 直接费 |  | 元 | 0 | 0 | 263.5
(一) | 基本直接费 |  | 元 | 0 | 0 | 249.76
1.1 | 人工费 |  | 元 | 0 | 0 | 222.42
| 工长 |  | 工时 | 1.1 | 9.27 | 10.2
| 高级工 |  | 工时 | 2.5 | 8.57 | 21.43
| 中级工 |  | 工时 | 20.2 | 6.62 | 133.72
| 初级工 |  | 工时 | 12.3 | 4.64 | 57.07
1.2 | 材料费 |  | 元 | 0 | 0 | 16.43
| 丙酮 |  | kg | 0.72 | 8 | 5.76
| 粘结剂 |  | kg | 0.49 | 12 | 5.88
| 其他材料费 |  | % | 3 | 15.95 | 0.48
| 粗纱布 |  | 张 | 10.78 | 0.4 | 4.31
1.3 | 机械费 |  |  | 0 | 0 | 10.91
| 试压泵2.5MPa |  | 台时 | 0.7 | 10.66 | 7.46
| 其他机械费 |  | % | 3 | 10.59 | 0.32
| 木工圆锯盘 |  | 台时 | 0.14 | 22.38 | 3.13
1.4 | 其他直接费 |  | % | 5.5 | 249.76 | 13.74
2 | 间接费 |  | % | 7.25 | 263.5 | 19.1
3 | 企业利润 |  | % | 7 | 282.6 | 19.78
4 | 材料补差 |  | 元 | 0 | 0 | 0
5 | 未计价装置性材料费 |  |  | 0 | 0 | 1824.13
| φ110硬塑管 |  | m | 103 | 17.71 | 1824.13
6 | 税金 |  | % | 9 | 2126.51 | 191.39
| 合计 |  |  | 0 | 0 | 2317.9
| 总计 |  |  | 0 | 0 | 2317.9
| 单价 |  |  | 0 | 0 | 23.18
0

## 表 04人工单价表
人工单价表
合同编号:
工程名称:襄城县2019年姜庄乡0.8万亩高标准农田建设项目4标段 |  |  |  | 第1页、共1页
序号 | 名称 | 规格型号 | 计量单位 | 单价(元) | 备注
1 | 工长 |  | 工时 | 9.27
2 | 高级工 |  | 工时 | 8.57
3 | 中级工 |  | 工时 | 6.62
4 | 初级工 |  | 工时 | 4.64
0

## 附表 03-1 主要材料预算价格汇总表(勾选主要材料)
主要材料预算价格汇总表
工程名称:襄城县2019年姜庄乡0.8万亩高标准农田建设项目4标段
序号 | 名称及规格 | 单位 | 价格 |  | 备注
1 | 柴油 | kg | 6.61 | 0 | 0
2 | 电 | kw.h | 0.71 | 0 | 0
3 | φ110硬塑管 | m | 17.71 | 0 | 0

## 表 16 施工机械台时(班)费汇总表
施工机械台时(班)费汇总表
工程名称:襄城县2019年姜庄乡0.8万亩高标准农田建设项目4标段 | [11 empty] | 第1页、共1页
单位:元/台时(班)
序号 | 机械名称 | 型号规格 | 一类费用 |  |  |  | 二类费用 | [6 empty] | 合计
|  |  | 折旧费 | 修理费 | 安拆费 | 小计 | 人工费 | 柴油 | 汽油 | 电 | 风 | 水 | 小计
1 | 单斗挖掘机 液压 0.6m3 |  | 28.47 | 18.21 | 1.6 | 48.28 | 17.874 | 28.405 |  |  |  |  | 46.279 | 94.56
2 | 试压泵2.5MPa |  | 0.37 | 0.35 | 0.26 | 0.98 | 8.606 |  |  | 1.065 |  |  | 9.671 | 10.66
3 | 木工圆锯盘 |  | 0.35 | 1.05 | 0.05 | 1.45 | 15.888 |  |  | 5.041 |  |  | 20.929 | 22.38
|  |  | 0 | 0 | 0 | 0 | 0 | 0 | 0 | 0 | 0 | 0 | 0 | 0

## 表 10 工程单价费(税)率汇总表
工程单价费(税)率汇总表
工程名称:襄城县2019年姜庄乡0.8万亩高标准农田建设项目4标段 | [5 empty] | 第1页、共1页
序号 | 工程类别 | 工程单价费(税)率(%) |  |  |  |  | 备注
|  | 其他直接费 |  | 间接费 | 利润 | 税金
一 | 建筑工程
1 | 土方工程 | 5.5 | 0 | 5 | 7 | 9
2 | 石方工程 | 5.5 | 0 | 9.5 | 7 | 9
3 | 砂石备料工程(自采) | 0.5 | 0 | 5 | 7 | 9
4 | 模板工程 | 5.5 | 0 | 7 | 7 | 9
5 | 混凝土浇筑工程 | 5.5 | 0 | 8.5 | 7 | 9
6 | 钢筋制安工程 | 5.5 | 0 | 5 | 7 | 9
7 | 钻孔灌浆及锚固工程 | 5.5 | 0 | 9.25 | 7 | 9
8 | 疏浚工程 | 5.5 | 0 | 7.25 | 7 | 9
9 | 掘进机施工隧洞工程1 | 2 | 0 | 4 | 7 | 9
10 | 掘进机施工隧洞工程2 | 4 | 0 | 6.25 | 7 | 9
11 | 其他工程 | 5.5 | 0 | 7.25 | 7 | 9
|  | 0 | 0 | 0 | 0 | 0
二 | 安装工程 | 0 | 0 | 0 | 0 | 0
1 | 安装工程 | 6.2 | 0 | 70 | 7 | 9
|  | 0 | 0 | 0 | 0 | 0