## 05 工程量清单计价表(格式1)
工程量清单表
工程名称:襄城县2019年姜庄乡0.8万亩高标准农田建设项目1标段 |  |  |  | 第1页、共1页
项目编号 | 项目名称 | 单位 | 工程量 | 单价(元) | 合价(元)
一 | 灌溉与排水工程 |  |  |  | 734742.45
1 | 水源工程 |  |  |  | 734742.45
1.1 | 新打机井 50m | 眼 | 45 | 15745.6 | 708552
1.1.1 | 打井 | m | 2250 | 303.28 | 682380
1.1.2 | 洗井 | m | 900 | 22.58 | 20322
1.1.3 | 井底盘 | 个 | 45 | 80 | 3600
1.1.4 | 机井标识牌 | 个 | 45 | 50 | 2250
1.2 | 井台 | 座 | 45 | 582.01 | 26190.45
1.2.1 | C25现浇砼井台 | m3 | 21.06 | 845.5 | 17806.23
1.2.2 | 平面模板 | m2 | 100.8 | 45.2 | 4556.16
1.2.3 | 曲面模板 | m2 | 27 | 117.78 | 3180.06
1.2.4 | Φ75PVC-U预埋穿线管 | m | 72 | 9 | 648
| 合 计 |  | 0 | 0 | 734742.45
|  |  | 0 | 0 | 0
|  |  | 0 | 0 | 0
|  |  | 0 | 0 | 0
|  |  | 0 | 0 | 0
|  |  | 0 | 0 | 0
|  |  | 0 | 0 | 0
|  |  | 0 | 0 | 0
|  |  | 0 | 0 | 0
|  |  | 0 | 0 | 0
|  |  | 0 | 0 | 0
|  |  | 0 | 0 | 0
|  |  | 0 | 0 | 0
|  |  | 0 | 0 | 0
|  |  | 0 | 0 | 0
|  |  | 0 | 0 | 0
|  |  | 0 | 0 | 0
|  |  | 0 | 0 | 0

## 表 13 工程单价计算表
工程单价计算表
工程名称: | 襄城县2019年姜庄乡0.8万亩高标准农田建设项目1标段
项目名称: | 洗井 |  |  |  | 定额单位:10m
施工方法: | 孔位转移，冲洗，分段洗井，水位观测，一个点的抽水鉴定。
序号 | 名称 | 型号规格 | 计量单位 | 数量 | 单价(元) | 合价(元)
| 90409 |  |  | 0 | 0 | 225.85
1 | 直接费 |  | 元 | 0 | 0 | 180.55
(一) | 基本直接费 |  | 元 | 0 | 0 | 171.14
1.1 | 人工费 |  | 元 | 0 | 0 | 37.83
| 工长 |  | 工时 | 0.28 | 9.27 | 2.6
| 高级工 |  | 工时 | 0.97 | 8.57 | 8.31
| 中级工 |  | 工时 | 3.19 | 6.62 | 21.12
| 初级工 |  | 工时 | 1.25 | 4.64 | 5.8
1.2 | 材料费 |  | 元 | 0 | 0 | 15.56
| 零星材料费 |  | % | 10 | 155.58 | 15.56
1.3 | 机械费 |  |  | 0 | 0 | 117.76
| 离心水泵 单级 11～17kW |  | 台时 | 5.1 | 21.99 | 112.15
| 其他机械费 |  | % | 5 | 112.15 | 5.61
1.4 | 其他直接费 |  | % | 5.5 | 171.14 | 9.41
2 | 间接费 |  | % | 7.25 | 180.55 | 13.09
3 | 企业利润 |  | % | 7 | 193.64 | 13.56
4 | 材料补差 |  | 元 | 0 | 0 | 0
5 | 税金 |  | % | 9 | 207.2 | 18.65
| 合计 |  |  | 0 | 0 | 225.85
| 总计 |  |  | 0 | 0 | 225.85
| 单价 |  |  | 0 | 0 | 22.58
0
工程单价计算表
工程名称: | 襄城县2019年姜庄乡0.8万亩高标准农田建设项目1标段
项目名称: | C25现浇砼井台 |  |  |  | 定额单位:100m3
施工方法:
序号 | 名称 | 型号规格 | 计量单位 | 数量 | 单价(元) | 合价(元)
| 40121换 |  |  | 0 | 0 | 84550.24
1 | 直接费 |  | 元 | 0 | 0 | 29552.54
(一) | 基本直接费 |  | 元 | 0 | 0 | 28011.89
1.1 | 人工费 |  | 元 | 0 | 0 | 6275.34
| 工长 |  | 工时 | 29.9 | 9.27 | 277.17
| 高级工 |  | 工时 | 99.6 | 8.57 | 853.57
| 中级工 |  | 工时 | 567.7 | 6.62 | 3758.17
| 初级工 |  | 工时 | 298.8 | 4.64 | 1386.43
1.2 | 材料费 |  | 元 | 0 | 0 | 21256.8
| 商品砼C25 |  | m3 | 103 | 200 | 20600
| 水 |  | m3 | 120 | 2 | 240
| 其他材料费 |  | % | 2 | 20840 | 416.8
1.3 | 机械费 |  |  | 0 | 0 | 479.75
| 振动器 1.1kw |  | 台时 | 35.6 | 1.95 | 69.42
| 风(砂)水枪 6m3/min |  | 台时 | 7.44 | 49.29 | 366.72
| 其他机械费 |  | % | 10 | 436.14 | 43.61
1.4 | 其他直接费 |  | % | 5.5 | 28011.89 | 1540.65
2 | 间接费 |  | % | 8.5 | 29552.54 | 2511.97
3 | 企业利润 |  | % | 7 | 32064.51 | 2244.52
4 | 材料补差 |  | 元 | 0 | 0 | 43260
| 商品砼C25 |  | m3 | 103 | 420 | 43260
5 | 税金 |  | % | 9 | 77569.03 | 6981.21
| 合计 |  |  | 0 | 0 | 84550.24
| 总计 |  |  | 0 | 0 | 84550.24
| 单价 |  |  | 0 | 0 | 845.5
0
工程单价计算表
工程名称: | 襄城县2019年姜庄乡0.8万亩高标准农田建设项目1标段
项目名称: | 平面模板 |  |  |  | 定额单位:100m2
施工方法: | 预埋铁件制作,模板运输;模板安装、拆除、除灰、刷脱模剂,维修、倒仓,拉筋割断。 预埋铁件制作,模板运输;模板安装、拆除、除灰、刷脱模剂,维修、倒仓,拉筋割断。
序号 | 名称 | 型号规格 | 计量单位 | 数量 | 单价(元) | 合价(元)
| 50003+50004 |  |  | 0 | 0 | 4519.8
1 | 直接费 |  | 元 | 0 | 0 | 3398.58
(一) | 基本直接费 |  | 元 | 0 | 0 | 3221.41
1.1 | 人工费 |  | 元 | 0 | 0 | 1335.18
| 工长 |  | 工时 | 15.3 | 9.27 | 141.83
| 高级工 |  | 工时 | 51.7 | 8.57 | 443.07
| 中级工 |  | 工时 | 85.3 | 6.62 | 564.69
| 初级工 |  | 工时 | 40 | 4.64 | 185.6
1.2 | 材料费 |  | 元 | 0 | 0 | 1317
| 组合钢模板 |  | kg | 79.57 | 4.3 | 342.15
| 型钢 |  | kg | 42.97 | 4.2 | 180.47
| 卡扣件 |  | kg | 25.33 | 4.5 | 113.99
| 铁件 |  | kg | 1.5 | 4.3 | 6.45
| 电焊条 |  | kg | 2.48 | 5.2 | 12.9
| 其他材料费 |  | % | 2 | 1291.18 | 25.82
| 铁件及预埋铁件 |  | kg | 121.68 | 4.3 | 523.22
| 预制混凝土柱 |  | m3 | 0.28 | 400 | 112
1.3 | 机械费 |  |  | 0 | 0 | 569.23
| 钢筋切断机 20kW |  | 台时 | 0.06 | 23.67 | 1.42
| 载重汽车 5t |  | 台时 | 0.36 | 47.29 | 17.02
| 电焊机 交流 25kVA |  | 台时 | 2.7 | 10.95 | 29.57
| 其他机械费 |  | % | 5 | 542.12 | 27.11
| 汽车起重机 5t |  | 台时 | 8.5 | 58.13 | 494.11
1.4 | 其他直接费 |  | % | 5.5 | 3221.41 | 177.17
2 | 间接费 |  | % | 7 | 3398.58 | 237.9
3 | 企业利润 |  | % | 7 | 3636.48 | 254.56
4 | 材料补差 |  | 元 | 0 | 0 | 255.57
| 汽油 |  | kg | 51.89 | 4.925 | 255.57
5 | 税金 |  | % | 9 | 4146.61 | 373.19
| 合计 |  |  | 0 | 0 | 4519.8
| 总计 |  |  | 0 | 0 | 4519.8
| 单价 |  |  | 0 | 0 | 45.2
0
工程单价计算表
工程名称: | 襄城县2019年姜庄乡0.8万亩高标准农田建设项目1标段
项目名称: | 曲面模板 |  |  |  | 定额单位:100m2
施工方法: | 钢架制作、面板拼装,预埋铁件制作,模板运输;模板安装、拆除、除灰、刷脱模剂,维修、倒仓,拉筋割断。 钢架制作、面板拼装,预埋铁件制作,模板运输;模板安装、拆除、除灰、刷脱模剂,维修、倒仓,拉筋割断。
序号 | 名称 | 型号规格 | 计量单位 | 数量 | 单价(元) | 合价(元)
| 50007+50008 |  |  | 0 | 0 | 11778.13
1 | 直接费 |  | 元 | 0 | 0 | 9120.72
(一) | 基本直接费 |  | 元 | 0 | 0 | 8645.23
1.1 | 人工费 |  | 元 | 0 | 0 | 2274.35
| 工长 |  | 工时 | 18.1 | 9.27 | 167.79
| 高级工 |  | 工时 | 71.9 | 8.57 | 616.18
| 中级工 |  | 工时 | 191.7 | 6.62 | 1269.05
| 初级工 |  | 工时 | 47.7 | 4.64 | 221.33
1.2 | 材料费 |  | 元 | 0 | 0 | 5171.47
| 锯材 |  | m3 | 0.34 | 1885.15 | 640.95
| 组合钢模板 |  | kg | 104.07 | 4.3 | 447.5
| 型钢 |  | kg | 488.06 | 4.2 | 2049.85
| 卡扣件 |  | kg | 41.9 | 4.5 | 188.55
| 铁件 |  | kg | 35.17 | 4.3 | 151.23
| 电焊条 |  | kg | 16.43 | 5.2 | 85.44
| 其他材料费 |  | % | 2 | 5070.07 | 101.4
| 铁件及预埋铁件 |  | kg | 350.36 | 4.3 | 1506.55
1.3 | 机械费 |  |  | 0 | 0 | 1199.41
| 型钢剪断机 13kW |  | 台时 | 0.95 | 29.04 | 27.59
| 型材弯曲机 |  | 台时 | 1.49 | 18.3 | 27.27
| 钢筋切断机 20kW |  | 台时 | 0.18 | 23.67 | 4.26
| 钢筋弯曲机 Φ6-40 |  | 台时 | 0.48 | 14.88 | 7.14
| 载重汽车 5t |  | 台时 | 0.42 | 47.29 | 19.86
| 电焊机 交流 25kVA |  | 台时 | 9.93 | 10.95 | 108.73
| 其他机械费 |  | % | 5 | 172.95 | 8.65
| 汽车起重机 8t |  | 台时 | 12.5 | 72.27 | 903.38
| 其他机械费 |  | % | 10 | 925.28 | 92.53
1.4 | 其他直接费 |  | % | 5.5 | 8645.23 | 475.49
2 | 间接费 |  | % | 7 | 9120.72 | 638.45
3 | 企业利润 |  | % | 7 | 9759.17 | 683.14
4 | 材料补差 |  | 元 | 0 | 0 | 363.32
0
工程单价计算表
工程名称: | 襄城县2019年姜庄乡0.8万亩高标准农田建设项目1标段
| 汽油 |  | kg | 3.02 | 4.925 | 14.89
| 柴油 |  | kg | 96.25 | 3.62 | 348.43
5 | 税金 |  | % | 9 | 10805.62 | 972.51
| 合计 |  |  | 0 | 0 | 11778.13
| 总计 |  |  | 0 | 0 | 11778.13
| 单价 |  |  | 0 | 0 | 117.78
0
工程单价计算表
工程名称: | 襄城县2019年姜庄乡0.8万亩高标准农田建设项目1标段
项目名称: | 打井 |  |  |  | 定额单位:100m
施工方法: | 钻孔，井管预制安装，泥浆固壁，填滤料，井台，井盖，井盘制作安装，抽水试验等。 钻孔，井管预制安装，泥浆固壁，填滤料，井台，井盖，井盘制作安装，抽水试验等。 钻孔，井管预制安装，泥浆固壁，填滤料，井台，井盖，井盘制作安装，抽水试验等。
序号 | 名称 | 型号规格 | 计量单位 | 数量 | 单价(元) | 合价(元)
| 90405换+90406换+90407换 |  |  | 0 | 0 | 30327.95
1 | 直接费 |  | 元 | 0 | 0 | 24245.74
(一) | 基本直接费 |  | 元 | 0 | 0 | 22981.74
1.1 | 人工费 |  | 元 | 0 | 0 | 5832.11
| 工长 |  | 工时 | 43.85 | 9.27 | 406.46
| 高级工 |  | 工时 | 149.15 | 8.57 | 1278.25
| 中级工 |  | 工时 | 491.24 | 6.62 | 3252.03
| 初级工 |  | 工时 | 192.97 | 4.64 | 895.37
1.2 | 材料费 |  | 元 | 0 | 0 | 13571.33
| 粘土 |  | m3 | 72.5 | 0 | 0
| 滤料 |  | m3 | 25.5 | 160 | 4079.77
| 铁丝 |  | kg | 11.72 | 4 | 46.88
| 水 |  | m3 | 662.2 | 2 | 1324.4
| 其他材料费 |  | % | 3 | 13176.05 | 395.28
| 一套井台、井盖、井盘 |  | m3 | 0.11 | 0 | 0
| φ400钢筋混凝土井管 |  | m | 103 | 75 | 7725
1.3 | 机械费 |  |  | 0 | 0 | 3578.29
| 地质钻机 150型 |  | 台时 | 62.6 | 40.18 | 2515.1
| 泥浆泵 HB80/10型3PN |  | 台时 | 48.34 | 12.34 | 596.47
| 其他机械费 |  | % | 15 | 3111.57 | 466.74
1.4 | 其他直接费 |  | % | 5.5 | 22981.74 | 1264
2 | 间接费 |  | % | 7.25 | 24245.74 | 1757.82
3 | 企业利润 |  | % | 7 | 26003.55 | 1820.25
4 | 材料补差 |  | 元 | 0 | 0 | 0
5 | 税金 |  | % | 9 | 27823.8 | 2504.14
| 合计 |  |  | 0 | 0 | 30327.94
| 总计 |  |  | 0 | 0 | 30327.95
| 单价 |  |  | 0 | 0 | 303.28
0

## 表 04人工单价表
人工单价表
合同编号:
工程名称:襄城县2019年姜庄乡0.8万亩高标准农田建设项目1标段 |  |  |  |  | 第1页、共1页
序号 | 名称 | 规格型号 | 计量单位 | 单价(元) | 备注
1 | 工长 |  | 工时 | 9.27
2 | 高级工 |  | 工时 | 8.57
3 | 中级工 |  | 工时 | 6.62
4 | 初级工 |  | 工时 | 4.64
0

## 附表 03-1 主要材料预算价格汇总表(勾选主要材料)
主要材料预算价格汇总表
工程名称:襄城县2019年姜庄乡0.8万亩高标准农田建设项目1标段
序号 | 名称及规格 | 单位 | 价格 |  | 备注
1 | 汽油 | kg | 8 | 0 | 0
2 | 柴油 | kg | 6.61 | 0 | 0
3 | 电 | kw.h | 0.71 | 0 | 0
4 | 滤料 | m3 | 160 | 0 | 0
5 | φ400钢筋混凝土井管 | m | 75 | 0 | 0
6 | 预制混凝土柱 | m3 | 400 | 0 | 0
7 | 商品砼C25 | m3 | 620 | 0 | 0

## 表 16 施工机械台时(班)费汇总表
施工机械台时(班)费汇总表
工程名称:襄城县2019年姜庄乡0.8万亩高标准农田建设项目1标段 | [11 empty] | 第1页、共1页
单位:元/台时(班)
序号 | 机械名称 | 型号规格 | 一类费用 |  |  |  | 二类费用 | [6 empty] | 合计
|  |  | 折旧费 | 修理费 | 安拆费 | 小计 | 人工费 | 柴油 | 汽油 | 电 | 风 | 水 | 小计
1 | 地质钻机 150型 |  | 3.3 | 7.71 | 2.37 | 13.38 | 19.198 |  |  | 7.597 |  |  | 26.795 | 40.18
2 | 泥浆泵 HB80/10型3PN |  | 0.39 | 1.05 | 0.23 | 1.67 | 8.606 |  |  | 2.059 |  |  | 10.665 | 12.34
3 | 离心水泵 单级 11～17kW |  | 0.27 | 1.59 | 0.51 | 2.37 | 8.606 |  |  | 11.005 |  |  | 19.611 | 21.99
4 | 振动器 1.1kw |  | 一类费用 折旧费: 0.28; 一类费用 修理费: 1.1; 一类费用 小计: 1.38; 二类费用 电: 0.568; 二类费用 小计: 0.568 | 1.95
5 | 风(砂)水枪 6m3/min |  | 一类费用 折旧费: 0.21; 一类费用 修理费: 0.38; 一类费用 小计: 0.59; 二类费用 风: 40.5; 二类费用 水: 8.2; 二类费用 小计: 48.7 | 49.29
6 | 钢筋切断机 20kW |  | 1.03 | 1.54 | 0.28 | 2.85 | 8.606 |  |  | 12.212 |  |  | 20.818 | 23.67
7 | 载重汽车 5t |  | 一类费用 折旧费: 6.76; 一类费用 修理费: 9.78; 一类费用 小计: 16.54; 二类费用 人工费: 8.606; 二类费用 汽油: 22.14; 二类费用 小计: 30.746 | 47.29
8 | 电焊机 交流 25kVA |  | 一类费用 折旧费: 0.29; 一类费用 修理费: 0.27; 一类费用 安拆费: 0.09; 一类费用 小计: 0.65; 二类费用 电: 10.295; 二类费用 小计: 10.295 | 10.95
9 | 汽车起重机 5t |  | 一类费用 折旧费: 11.23; 一类费用 修理费: 11.19; 一类费用 小计: 22.42; 二类费用 人工费: 17.874; 二类费用 汽油: 17.835; 二类费用 小计: 35.709 | 58.13
10 | 型钢剪断机 13kW |  | 7.52 | 4.41 | 1.33 | 13.26 | 8.606 |  |  | 7.171 |  |  | 15.777 | 29.04
11 | 型材弯曲机 |  | 1.03 | 2.65 | 0.47 | 4.15 | 8.606 |  |  | 5.538 |  |  | 14.144 | 18.3
12 | 钢筋弯曲机 Φ6-40 |  | 0.46 | 1.31 | 0.24 | 2.01 | 8.606 |  |  | 4.26 |  |  | 12.866 | 14.88
13 | 汽车起重机 8t |  | 一类费用 折旧费: 18.17; 一类费用 修理费: 13.21; 一类费用 小计: 31.38; 二类费用 人工费: 17.874; 二类费用 柴油: 23.023; 二类费用 小计: 40.897 | 72.27
|  |  | 0 | 0 | 0 | 0 | 0 | 0 | 0 | 0 | 0 | 0 | 0 | 0

## 表 10 工程单价费(税)率汇总表
工程单价费(税)率汇总表
工程名称:襄城县2019年姜庄乡0.8万亩高标准农田建设项目1标段 | [5 empty] | 第1页、共1页
序号 | 工程类别 | 工程单价费(税)率(%) |  |  |  |  | 备注
|  | 其他直接费 |  | 间接费 | 利润 | 税金
一 | 建筑工程
1 | 土方工程 | 5.5 | 0 | 5 | 7 | 9
2 | 石方工程 | 5.5 | 0 | 9.5 | 7 | 9
3 | 砂石备料工程(自采) | 0.5 | 0 | 5 | 7 | 9
4 | 模板工程 | 5.5 | 0 | 7 | 7 | 9
5 | 混凝土浇筑工程 | 5.5 | 0 | 8.5 | 7 | 9
6 | 钢筋制安工程 | 5.5 | 0 | 5 | 7 | 9
7 | 钻孔灌浆及锚固工程 | 5.5 | 0 | 9.25 | 7 | 9
8 | 疏浚工程 | 5.5 | 0 | 7.25 | 7 | 9
9 | 掘进机施工隧洞工程1 | 2 | 0 | 4 | 7 | 9
10 | 掘进机施工隧洞工程2 | 4 | 0 | 6.25 | 7 | 9
11 | 其他工程 | 5.5 | 0 | 7.25 | 7 | 9
|  | 0 | 0 | 0 | 0 | 0
二 | 安装工程 | 0 | 0 | 0 | 0 | 0
1 | 安装工程 | 6.2 | 0 | 70 | 7 | 9
|  | 0 | 0 | 0 | 0 | 0