## 表-08 分部分项工程和单价措施项目清单与计价表
分部分项工程和单价措施项目清单与计价表
工程名称：庭院 |  |  |  | 标段：许昌春秋楼文物管理处亮化改造工程 |  |  |  |  | 第 1 页 共 2 页
序号 | 项目编码 | 项目名称 | 项目特征描述 |  | 计量单位 | 工程量 | 金 额(元)
[7 empty] | 综合单价 | 合 价 |  | 其中
暂估价
整个项目
1 | 030404017001 | 配电箱 | 1.名称:照明配电箱 2.规格:800*600*200 3.安装方式:落地 |  | 台 | 3
2 | 030408001007 | 电力电缆 | 1.名称:电力电缆 2.型号:ZR-YJV-3*4 3.材质:铜芯 4.敷设方式、部位:管道敷设 |  | m | 460.56
3 | 030408001008 | 电力电缆 | 1.名称:电力电缆 2.型号:ZR-YJV-3*2.5 3.材质:铜芯 4.敷设方式、部位:管道敷设 |  | m | 231.08
4 | 030411001004 | 配管 | 1.名称:塑料管 2.材质:PVC 3.规格:25 |  | m | 691.64
5 | 030412004004 | 装饰灯 | 1.名称:草坪地灯 2.规格:12W 3.LED质保年限: 3年 是否智能操控: 是 防护等级: IP42） |  | 套 | 126
6 | 041001001004 | 拆除路面 | 1.材质:拆除人行道 2.厚度:30cm 3.做法:拆除10cm厚碎石垫层，拆除10cm厚混凝土，拆除10cm厚面砖 |  | m2 | 147.6
7 | 040204002004 | 人行道块料铺设 | 1.块料品种、规格:恢复人行道路面 2.基础、垫层：材料品种、厚度:10cm碎石垫层，10cm混凝土，10cm面砖 |  | m2 | 147.6
8 | 040101002001 | 挖沟槽土方 | 1.土壤类别:一、二类土 2.挖土深度:1.5m 以内 |  | m3 | 361
本页小计
注：为计取规费等的使用，可在表中增设其中：“定额人工费”。
表—08
分部分项工程和单价措施项目清单与计价表
工程名称：庭院 |  |  |  | 标段：许昌春秋楼文物管理处亮化改造工程 |  |  |  |  | 第 2 页 共 2 页
序号 | 项目编码 | 项目名称 | 项目特征描述 |  | 计量单位 | 工程量 | 金 额(元)
[7 empty] | 综合单价 | 合 价 |  | 其中
暂估价
9 | 040103001001 | 回填方 | 1.密实度要求:夯填 2.填方材料品种:一、二类土 3.填方来源、运距:原土回填 |  | m3 | 361
措施项目
1 | 031301017004 | 脚手架搭拆 | 脚手架搭拆 |  | 项 | 1
本页小计
合 计
注：为计取规费等的使用，可在表中增设其中：“定额人工费”。
表—08

## 表-11 总价措施项目清单与计价汇总表
总价措施项目清单与计价表
工程名称：庭院 |  |  |  | 标段：许昌春秋楼文物管理处亮化改造工程 |  |  |  |  | 第 1 页 共 1 页
序号 | 项目编码 | 项目名称 | 计 算 基 础 |  | 费率 (%) | 金 额(元) | 调整费 率(%) | 调整后 金额(元) |  | 备 注
1 | 031302001001 | 安全文明施工费 | 分部分项安全文明施工费+单价措施安全文明施工费
2 | 01 | 其他措施费（费率类）
2.1 | 031302002001 | 夜间施工增加费 | 分部分项其他措施费+单价措施其他措施费
2.2 | 031302004001 | 二次搬运费 | 分部分项其他措施费+单价措施其他措施费
2.3 | 031302005001 | 冬雨季施工增加费 | 分部分项其他措施费+单价措施其他措施费
3 | 02 | 其他（费率类）
合 计
编制人（造价人员）： |  |  |  | 复核人（造价工程师）：
注：1.“计算基础”中安全文明施工费可为“定额基价”、“定额人工费”或“定额人工费+定额机械费”，其他项目可为“定额人工费”或“定额人工费+定额机械费”。 2.按施工方案计算的措施费，若无“计算基础”和“费率”的数值，也可只填“金额”数值，但应在备注栏说明施工方案出处或计算方法。
表-11

## 表-12 其他项目清单与计价汇总表
其他项目清单与计价汇总表
工程名称：庭院 |  |  | 标段：许昌春秋楼文物管理处亮化改造工程 |  | 第 1 页 共 1 页
序号 | 项 目 名 称 | 金 额(元) |  | 结算金额(元) |  | 备 注
1 | 暂列金额 |  |  |  |  | 明细详见表-12-1
2 | 暂估价
2.1 | 材料（工程设备）暂估价 | — |  |  |  | 明细详见表-12-2
2.2 | 专业工程暂估价 |  |  |  |  | 明细详见表-12-3
3 | 计日工 |  |  |  |  | 明细详见表-12-4
4 | 总承包服务费 |  |  |  |  | 明细详见表-12-5
合 计 | [5 empty] | —
注：材料（工程设备）暂估单价进入清单项目综合单价，此处不汇总。
表—12

## 表-13 规费、税金项目计价表
规费、税金项目计价表
工程名称：庭院 |  |  | 标段：许昌春秋楼文物管理处亮化改造工程 |  |  | 第 1 页 共 1 页
序号 | 项 目 名 称 | 计 算 基 础 |  | 计算基数 | 计算费率 (%) |  | 金 额(元)
1 | 规费 | 定额规费+工程排污费+其他
1.1 | 定额规费 | 分部分项规费+单价措施规费
1.2 | 工程排污费
1.3 | 其他
2 | 增值税 | 不含税工程造价合计
合 计
编制人（造价人员）： |  |  | 复核人（造价工程师）：
表—13

## 表-14 主要材料价格表
主要材料价格表
工程名称： |  | 庭院 | [5 empty] | 第 1 页 共 1 页
序号 | 材料编码 |  | 材料名称 | 规格.型号等特殊要求 | 单位 | 数 量 | 单 价 |  | 合 价
1 | 01530131 |  | 封铅含铅 | 65%锡35% | kg | 4.1498
2 | 03012819 |  | 膨胀螺栓 | M6 | 套 | 771.12
3 | 04030147 |  | 砂子中砂 |  | m3 | 59.3195
4 | 04050195 |  | 碎石 | 30~50 | m3 | 37.1362
5 | 04050197 |  | 碎石 | 50~80 | m3 | 150.552
6 | 28030637 |  | 铜芯塑料绝缘电线 | BV-2.5mm2 | m | 250.11
7 | 29060401 |  | 镀锌电缆吊挂 | 3.0*50 | 套 | 35.3428
8 | 29060505 |  | 难燃塑料管接头 | 25 | 个 | 178.6506
9 | 29090211 |  | 铜接线端子 | 20A | 个 | 127.89
10 | 36090106@1 |  | 广场砖 | 100*120 | m2 | 150.552
11 | QTCLF1 |  | 周转性材料费(占人工费) |  | 元 | 301.0385
12 | QTCLF-1 |  | 其他材料费 |  | 元 | 378.1858
13 | 80210555 |  | 预拌混凝土 | C15 | m3 | 30.1104
14 | 80210557 |  | 预拌混凝土 | C20 | m3 | 3.436
15 | 80010541 |  | 预拌抹灰砂浆 | (干拌) DP M20 | m3 | 3.0258
16 | 25000001@2 |  | 草坪地灯 | cpd-006 | 套 | 127.26
17 | 28110000@1 |  | ZR-YJV-3*2.5 | ZR-YJV-3*2.5 | m | 233.3908
18 | 28110000@2 |  | ZR-YJV-3*4 | ZR-YJV-3*4 | m | 465.1656
19 | 29060143@1 |  | 刚性阻燃管 | De25 | m | 733.1384
20 | 补充主材001@1 |  | 照明配电箱 | 800*600*200 | 台 | 3