## 表-08 分部分项工程和单价措施项目清单与计价表
分部分项工程和单价措施项目清单与计价表
工程名称：钟楼 |  |  |  | 标段：许昌春秋楼文物管理处亮化改造工程 |  |  |  |  | 第 1 页 共 2 页
序号 | 项目编码 | 项目名称 | 项目特征描述 |  | 计量单位 | 工程量 | 金 额(元)
[7 empty] | 综合单价 | 合 价 |  | 其中
暂估价
整个项目
1 | 030404022001 | 控制器 | 1.名称:LED电源控制器 2.规格:18W |  | 台 | 5
2 | 030408001001 | 电力电缆 | 1.名称:电力电缆 2.型号:ZR-YJV-3*2.5 3.材质:铜芯 4.敷设方式、部位:管道敷设 |  | m | 6.28
3 | 030408001002 | 电力电缆 | 1.名称:电力电缆 2.型号:ZR-YJV-3*4 3.材质:铜芯 4.敷设方式、部位:管道敷设 |  | m | 119.6
4 | 030411001001 | 配管 | 1.名称:塑料管 2.材质:PVC 3.规格:25 |  | m | 124.88
5 | 030411004001 | 配线 | 1.名称:管内穿线 2.型号:ZR-RVV-2*4 |  | m | 94
6 | 030412004001 | 装饰灯 | 1.名称:瓦楞灯 2.型号:DC24V 3.规格:15W 4.备注：瓦楞灯默认电压为24v 8W-黄光 灯具是否带光源: 带光源，照射面积: 15㎡-30㎡，质保年限: 2年） |  | 套 | 320
7 | 041001001001 | 拆除路面 | 1.材质:拆除人行道 2.厚度:30cm 3.做法:拆除10cm厚碎石垫层，拆除10cm厚混凝土，拆除10cm厚面砖 |  | m2 | 35.7
8 | 040204002001 | 人行道块料铺设 | 1.块料品种、规格:恢复人行道路面 2.基础、垫层：材料品种、厚度:10cm碎石垫层，10cm混凝土，10cm面砖 |  | m2 | 35.7
措施项目
本页小计
注：为计取规费等的使用，可在表中增设其中：“定额人工费”。
表—08
分部分项工程和单价措施项目清单与计价表
工程名称：钟楼 |  |  |  | 标段：许昌春秋楼文物管理处亮化改造工程 |  |  |  |  | 第 2 页 共 2 页
序号 | 项目编码 | 项目名称 | 项目特征描述 |  | 计量单位 | 工程量 | 金 额(元)
[7 empty] | 综合单价 | 合 价 |  | 其中
暂估价
1 | 031301017001 | 脚手架搭拆 | 脚手架搭拆 |  | 项 | 1
本页小计
合 计
注：为计取规费等的使用，可在表中增设其中：“定额人工费”。
表—08

## 表-11 总价措施项目清单与计价汇总表
总价措施项目清单与计价表
工程名称：钟楼 |  |  |  | 标段：许昌春秋楼文物管理处亮化改造工程 |  |  |  |  | 第 1 页 共 1 页
序号 | 项目编码 | 项目名称 | 计 算 基 础 |  | 费率 (%) | 金 额(元) | 调整费 率(%) | 调整后 金额(元) |  | 备 注
1 | 031302001001 | 安全文明施工费 | 分部分项安全文明施工费+单价措施安全文明施工费
2 | 01 | 其他措施费（费率类）
2.1 | 031302002001 | 夜间施工增加费 | 分部分项其他措施费+单价措施其他措施费
2.2 | 031302004001 | 二次搬运费 | 分部分项其他措施费+单价措施其他措施费
2.3 | 031302005001 | 冬雨季施工增加费 | 分部分项其他措施费+单价措施其他措施费
3 | 02 | 其他（费率类）
合 计
编制人（造价人员）： |  |  |  | 复核人（造价工程师）：
注：1.“计算基础”中安全文明施工费可为“定额基价”、“定额人工费”或“定额人工费+定额机械费”，其他项目可为“定额人工费”或“定额人工费+定额机械费”。 2.按施工方案计算的措施费，若无“计算基础”和“费率”的数值，也可只填“金额”数值，但应在备注栏说明施工方案出处或计算方法。
表-11

## 表-12 其他项目清单与计价汇总表
其他项目清单与计价汇总表
工程名称：钟楼 |  |  | 标段：许昌春秋楼文物管理处亮化改造工程 |  | 第 1 页 共 1 页
序号 | 项 目 名 称 | 金 额(元) |  | 结算金额(元) |  | 备 注
1 | 暂列金额 |  |  |  |  | 明细详见表-12-1
2 | 暂估价
2.1 | 材料（工程设备）暂估价 | — |  |  |  | 明细详见表-12-2
2.2 | 专业工程暂估价 |  |  |  |  | 明细详见表-12-3
3 | 计日工 |  |  |  |  | 明细详见表-12-4
4 | 总承包服务费 |  |  |  |  | 明细详见表-12-5
合 计 | [5 empty] | —
注：材料（工程设备）暂估单价进入清单项目综合单价，此处不汇总。
表—12

## 表-13 规费、税金项目计价表
规费、税金项目计价表
工程名称：钟楼 |  |  | 标段：许昌春秋楼文物管理处亮化改造工程 |  |  | 第 1 页 共 1 页
序号 | 项 目 名 称 | 计 算 基 础 |  | 计算基数 | 计算费率 (%) |  | 金 额(元)
1 | 规费 | 定额规费+工程排污费+其他
1.1 | 定额规费 | 分部分项规费+单价措施规费
1.2 | 工程排污费
1.3 | 其他
2 | 增值税 | 不含税工程造价合计
合 计
编制人（造价人员）： |  |  | 复核人（造价工程师）：
表—13

## 表-14 主要材料价格表
主要材料价格表
工程名称： |  | 钟楼 | [5 empty] | 第 1 页 共 1 页
序号 | 材料编码 |  | 材料名称 | 规格.型号等特殊要求 | 单位 | 数 量 | 单 价 |  | 合 价
1 | 01530131 |  | 封铅含铅 | 65%锡35% | kg | 0.75528
2 | 04050195 |  | 碎石 | 30~50 | m3 | 8.9821
3 | 04050197 |  | 碎石 | 50~80 | m3 | 36.414
4 | 28030637 |  | 铜芯塑料绝缘电线 | BV-2.5mm2 | m | 146.56
5 | 29060401 |  | 镀锌电缆吊挂 | 3.0*50 | 套 | 6.4325
6 | 29060505 |  | 难燃塑料管接头 | 25 | 个 | 32.2565
7 | 29090211 |  | 铜接线端子 | 20A | 个 | 329.875
8 | 29250185 |  | 镀锌电缆卡子 | 2*35 | 套 | 29.4811
9 | 36090106@1 |  | 广场砖 | 100*120 | m2 | 36.414
10 | QTCLF1 |  | 周转性材料费(占人工费) |  | 元 | 168.4096
11 | QTCLF-1 |  | 其他材料费 |  | 元 | 176.3616
12 | 80210555 |  | 预拌混凝土 | C15 | m3 | 7.2828
13 | 80010541 |  | 预拌抹灰砂浆 | (干拌) DP M20 | m3 | 0.73185
14 | 25000001@1 |  | 瓦楞灯 | 15W | 套 | 323.2
15 | 28030301@1 |  | ZR-RVV-2*4 | ZR-RVV-2*4 | m | 101.52
16 | 28110000@1 |  | ZR-YJV-3*4 | ZR-YJV-3*4 | m | 120.796
17 | 28110000@2 |  | ZR-YJV-3*2.5 | ZR-YJV-3*2.5 | m | 6.3428
18 | 29060143@2 |  | 刚性阻燃管 | De25 | m | 132.3728
19 | 55230101@1 |  | 接触器 | 18W | 台 | 5
20 | 55270116@1 |  | LED电源控制器 | 18W | 台 | 5