## 表-04 单位工程招标控制价汇总表
单位工程招标控制价汇总表
工程名称：山门 |  | 标段：许昌春秋楼亮化改造项目 |  | 第 1 页 共 1 页
序号 | 汇 总 内 容 |  | 金 额(元) |  | 其中：暂估价(元)
1 | 分部分项工程 |  | 106758.29
2 | 措施项目 |  | 2381.45
2.1 | 其中：安全文明施工费 |  | 1940.12
2.2 | 其他措施费（费率类）
2.3 | 单价措施费 |  | 441.33
3 | 其他项目 |  |  |  | －
3.1 | 其中：1）暂列金额 |  |  |  | －
3.2 | 2）专业工程暂估价 |  |  |  | －
3.3 | 3）计日工 |  |  |  | －
3.4 | 4）总承包服务费 |  |  |  | －
3.5 | 5）其他
4 | 规费 |  | 2129.84 |  | －
4.1 | 定额规费 |  | 2129.84 |  | －
4.2 | 工程排污费 |  |  |  | －
4.3 | 其他
5 | 不含税工程造价合计 |  | 111269.58
6 | 增值税 |  | 10014.26 |  | －
7 | 含税工程造价合计 |  | 121283.84
招标控制价合计=1+2+3+4+6 |  |  | 121,283.84 |  | 0
注：本表适用于单位工程招标控制价或投标报价的汇总，如无单位工程划分，单项工程也使用本表汇总。
表—04

## 表-08 分部分项工程和单价措施项目清单与计价表
分部分项工程和单价措施项目清单与计价表
工程名称：山门 |  |  |  | 标段：许昌春秋楼亮化改造项目 |  |  |  |  | 第 1 页 共 2 页
序号 | 项目编码 | 项目名称 | 项目特征描述 |  | 计量单位 | 工程量 | 金 额(元)
[7 empty] | 综合单价 | 合 价 |  | 其中
暂估价
|  | 整个项目 | [5 empty] | 106758.29
1 | 030404022001 | 控制器 | 1.名称:LED电源控制器 2.规格:18W |  | 台 | 12 | 374.32 | 4491.84
2 | 030408001001 | 电力电缆 | 1.名称:电力电缆 2.型号:ZR-YJV-3*6 3.材质:铜芯 4.敷设方式、部位:管道敷设 |  | m | 96.26 | 15.33 | 1475.67
3 | 030408001002 | 电力电缆 | 1.名称:电力电缆 2.型号:ZR-YJV-3*2.5 3.材质:铜芯 4.敷设方式、部位:管道敷设 |  | m | 5.71 | 11.4 | 65.09
4 | 030411001001 | 配管 | 1.名称:塑料管 2.材质:PVC 3.规格:25 |  | m | 96.26 | 10.45 | 1005.92
5 | 030411004001 | 配线 | 1.名称:管内穿线 2.型号:ZR-RVV-2*4 |  | m | 97.67 | 6.89 | 672.95
6 | 030412004001 | 装饰灯 | 1.名称:瓦楞灯 2.型号:DC24V 色温1000K 压铸铝 3.规格:15W 4.备注（材质: 铝 功率:15W 颜色分类: 12W-RGB内控 此款瓦楞灯默认电压为24v 8W-黄光 灯具是否带光源: 带光源 电压: 36V 光源类型: LED 光源个数: 15个 照射面积: 15㎡-30㎡ 质保年限: 2年） |  | 套 | 513 | 142.44 | 73071.72
7 | 041001001001 | 拆除路面 | 1.材质:拆除人行道 2.厚度:30cm 3.做法:拆除10cm厚碎石垫层，拆除10cm厚混凝土，拆除10cm厚面砖 |  | m2 | 38.6 | 107.18 | 4137.15
本页小计 | [7 empty] | 84920.34
注：为计取规费等的使用，可在表中增设其中：“定额人工费”。
表—08
分部分项工程和单价措施项目清单与计价表
工程名称：山门 |  |  |  | 标段：许昌春秋楼亮化改造项目 |  |  |  |  | 第 2 页 共 2 页
序号 | 项目编码 | 项目名称 | 项目特征描述 |  | 计量单位 | 工程量 | 金 额(元)
[7 empty] | 综合单价 | 合 价 |  | 其中
暂估价
8 | 040204002001 | 人行道块料铺设 | 1.块料品种、规格:恢复人行道路面 2.基础、垫层：材料品种、厚度:10cm碎石垫层，10cm混凝土，10cm面砖 |  | m2 | 38.6 | 565.75 | 21837.95
|  | 措施项目 | [5 empty] | 441.33
1 | 031301017001 | 脚手架搭拆 | 脚手架搭拆 |  | 项 | 1 | 441.33 | 441.33
本页小计 | [7 empty] | 22279.28
合 计 | [7 empty] | 107199.62
注：为计取规费等的使用，可在表中增设其中：“定额人工费”。
表—08

## 表-09 综合单价分析表
综合单价分析表
工程名称：山门 | [5 empty] | 标段：许昌春秋楼亮化改造项目 |  |  |  | 第 1 页 共 9 页
项目编码 |  | 030404022001 |  | 项目名称 |  |  | 控制器 |  | 计量单位 |  | 台 | 工程量 | 12
清单综合单价组成明细
定额编号 | 定额项目名称 | 定额 单位 | 数量 | 单价 |  |  |  |  | 合价
|  |  |  | 人工费 | 材料费 |  | 机械费 | 管理费 和利润 | 人工费 |  | 材料费 | 机械费 | 管理费 和利润
4-14-259 | 霓虹灯安装 防雨定时控制器 接触器电流≤20A | 台 | 1 | 146.5 | 24.08 |  |  | 53.94 | 146.5 |  | 24.08 |  | 53.94
人工单价 |  | 小计 | [6 empty] | 146.5 |  | 24.08 |  | 53.94
高级技工201元/工日;普工87.1元/工日;一般技工134元/工日 |  | 未计价材料费 | [6 empty] | 149.8
清单项目综合单价 | [8 empty] | 374.32
材 料 费 明 细 | 主要材料名称、规格、型号 | [5 empty] | 单位 | 数量 | 单价（元） |  | 合价（元） | 暂估单价 （元） | 暂估合价 （元）
| 铜芯塑料绝缘电线 BV-4mm2 | [5 empty] | m | 0.916 | 3.68 |  | 3.37
| 铜接线端子 20A | [5 empty] | 个 | 1.015 | 20 |  | 20.3
| 其他材料费 | [5 empty] | 元 | 0.4055 | 1 |  | 0.41
| 接触器 18W | [5 empty] | 台 | 1 | 93 |  | 93
| LED电源控制器 18W | [5 empty] | 台 | 1 | 56.8 |  | 56.8
| 材料费小计 | [7 empty] | - |  | 173.88 | -
注：1.如不使用省级或行业建设主管部门发布的计价依据，可不填定额编号、名称等。 2.招标文件提供了暂估单价的材料，按暂估的单价填入表内“暂估单价”栏及“暂估合价”栏。 | [9 empty] | 表-09
综合单价分析表
工程名称：山门 | [5 empty] | 标段：许昌春秋楼亮化改造项目 |  |  |  | 第 2 页 共 9 页
项目编码 |  | 030408001001 |  | 项目名称 |  |  | 电力电缆 |  | 计量单位 |  | m | 工程量 | 96.26
清单综合单价组成明细
定额编号 | 定额项目名称 | 定额 单位 | 数量 | 单价 |  |  |  |  | 合价
|  |  |  | 人工费 | 材料费 |  | 机械费 | 管理费 和利润 | 人工费 |  | 材料费 | 机械费 | 管理费 和利润
4-9-159 | 室内敷设电力电缆 铜芯电力电缆敷设 电缆截面≤10mm2 | 10m | 0.1 | 24.51 | 13.9 |  | 8.71 | 10.39 | 2.45 |  | 1.39 | 0.87 | 1.04
人工单价 |  | 小计 | [6 empty] | 2.45 |  | 1.39 | 0.87 | 1.04
高级技工201元/工日;普工87.1元/工日;一般技工134元/工日 |  | 未计价材料费 | [6 empty] | 9.57
清单项目综合单价 | [8 empty] | 15.33
材 料 费 明 细 | 主要材料名称、规格、型号 | [5 empty] | 单位 | 数量 | 单价（元） |  | 合价（元） | 暂估单价 （元） | 暂估合价 （元）
| 封铅含铅 65%锡35% | [5 empty] | kg | 0.006 | 51.1 |  | 0.31
| 镀锌电缆吊挂 3.0*50 | [5 empty] | 套 | 0.0511 | 10.5 |  | 0.54
| 其他材料费 | [5 empty] | 元 | 0.0246 | 1 |  | 0.02
| ZR-YJV-3*6 ZR-YJV-3*6 | [5 empty] | m | 1.01 | 9.48 |  | 9.57
| 其他材料费 | [7 empty] | - |  | 0.52 | -
| 材料费小计 | [7 empty] | - |  | 10.96 | -
注：1.如不使用省级或行业建设主管部门发布的计价依据，可不填定额编号、名称等。 2.招标文件提供了暂估单价的材料，按暂估的单价填入表内“暂估单价”栏及“暂估合价”栏。 | [9 empty] | 表-09
综合单价分析表
工程名称：山门 | [5 empty] | 标段：许昌春秋楼亮化改造项目 |  |  |  | 第 3 页 共 9 页
项目编码 |  | 030408001002 |  | 项目名称 |  |  | 电力电缆 |  | 计量单位 |  | m | 工程量 | 5.71
清单综合单价组成明细
定额编号 | 定额项目名称 | 定额 单位 | 数量 | 单价 |  |  |  |  | 合价
|  |  |  | 人工费 | 材料费 |  | 机械费 | 管理费 和利润 | 人工费 |  | 材料费 | 机械费 | 管理费 和利润
4-9-159 | 室内敷设电力电缆 铜芯电力电缆敷设 电缆截面≤10mm2 | 10m | 0.1 | 24.51 | 13.9 |  | 8.71 | 10.39 | 2.45 |  | 1.39 | 0.87 | 1.04
人工单价 |  | 小计 | [6 empty] | 2.45 |  | 1.39 | 0.87 | 1.04
高级技工201元/工日;普工87.1元/工日;一般技工134元/工日 |  | 未计价材料费 | [6 empty] | 5.65
清单项目综合单价 | [8 empty] | 11.4
材 料 费 明 细 | 主要材料名称、规格、型号 | [5 empty] | 单位 | 数量 | 单价（元） |  | 合价（元） | 暂估单价 （元） | 暂估合价 （元）
| 封铅含铅 65%锡35% | [5 empty] | kg | 0.006 | 51.1 |  | 0.31
| 镀锌电缆吊挂 3.0*50 | [5 empty] | 套 | 0.0511 | 10.5 |  | 0.54
| 其他材料费 | [5 empty] | 元 | 0.0246 | 1 |  | 0.02
| ZR-YJV-3*2.5 ZR-YJV-3*2.5 | [5 empty] | m | 1.01 | 5.59 |  | 5.65
| 其他材料费 | [7 empty] | - |  | 0.52 | -
| 材料费小计 | [7 empty] | - |  | 7.04 | -
注：1.如不使用省级或行业建设主管部门发布的计价依据，可不填定额编号、名称等。 2.招标文件提供了暂估单价的材料，按暂估的单价填入表内“暂估单价”栏及“暂估合价”栏。 | [9 empty] | 表-09
综合单价分析表
工程名称：山门 | [5 empty] | 标段：许昌春秋楼亮化改造项目 |  |  |  | 第 4 页 共 9 页
项目编码 |  | 030411001001 |  | 项目名称 |  |  | 配管 |  | 计量单位 |  | m | 工程量 | 96.26
清单综合单价组成明细
定额编号 | 定额项目名称 | 定额 单位 | 数量 | 单价 |  |  |  |  | 合价
|  |  |  | 人工费 | 材料费 |  | 机械费 | 管理费 和利润 | 人工费 |  | 材料费 | 机械费 | 管理费 和利润
4-12-134 | 刚性阻燃管敷设 砖、混凝土结构暗配 外径25mm | 10m | 0.1 | 57.56 | 4.71 |  |  | 22.77 | 5.76 |  | 0.47 |  | 2.28
人工单价 |  | 小计 | [6 empty] | 5.76 |  | 0.47 |  | 2.28
高级技工201元/工日;普工87.1元/工日;一般技工134元/工日 |  | 未计价材料费 | [6 empty] | 1.94
清单项目综合单价 | [8 empty] | 10.45
材 料 费 明 细 | 主要材料名称、规格、型号 | [5 empty] | 单位 | 数量 | 单价（元） |  | 合价（元） | 暂估单价 （元） | 暂估合价 （元）
| 难燃塑料管接头 25 | [5 empty] | 个 | 0.2583 | 1.51 |  | 0.39
| 其他材料费 | [5 empty] | 元 | 0.0083 | 1 |  | 0.01
| 刚性阻燃管 De25 | [5 empty] | m | 1.06 | 1.83 |  | 1.94
| 其他材料费 | [7 empty] | - |  | 0.07 | -
| 材料费小计 | [7 empty] | - |  | 2.42 | -
注：1.如不使用省级或行业建设主管部门发布的计价依据，可不填定额编号、名称等。 2.招标文件提供了暂估单价的材料，按暂估的单价填入表内“暂估单价”栏及“暂估合价”栏。 | [9 empty] | 表-09
综合单价分析表
工程名称：山门 | [5 empty] | 标段：许昌春秋楼亮化改造项目 |  |  |  | 第 5 页 共 9 页
项目编码 |  | 030411004001 |  | 项目名称 |  |  | 配线 |  | 计量单位 |  | m | 工程量 | 97.67
清单综合单价组成明细
定额编号 | 定额项目名称 | 定额 单位 | 数量 | 单价 |  |  |  |  | 合价
|  |  |  | 人工费 | 材料费 |  | 机械费 | 管理费 和利润 | 人工费 |  | 材料费 | 机械费 | 管理费 和利润
4-13-42 | 穿多芯软导线 二芯 单芯导线截面≤4mm2 | 10m | 0.1 | 8.54 | 1.61 |  |  | 3.2 | 0.85 |  | 0.16 |  | 0.32
人工单价 |  | 小计 | [6 empty] | 0.85 |  | 0.16 |  | 0.32
高级技工201元/工日;普工87.1元/工日;一般技工134元/工日 |  | 未计价材料费 | [6 empty] | 5.56
清单项目综合单价 | [8 empty] | 6.89
材 料 费 明 细 | 主要材料名称、规格、型号 | [5 empty] | 单位 | 数量 | 单价（元） |  | 合价（元） | 暂估单价 （元） | 暂估合价 （元）
| 其他材料费 | [5 empty] | 元 | 0.0029 | 1
| ZR-RVV-2*4 ZR-RVV-2*4 | [5 empty] | m | 1.08 | 5.15 |  | 5.56
| 其他材料费 | [7 empty] | - |  | 0.16 | -
| 材料费小计 | [7 empty] | - |  | 5.73 | -
注：1.如不使用省级或行业建设主管部门发布的计价依据，可不填定额编号、名称等。 2.招标文件提供了暂估单价的材料，按暂估的单价填入表内“暂估单价”栏及“暂估合价”栏。 | [9 empty] | 表-09
综合单价分析表
工程名称：山门 | [5 empty] | 标段：许昌春秋楼亮化改造项目 |  |  |  | 第 6 页 共 9 页
项目编码 |  | 030412004001 |  | 项目名称 |  |  | 装饰灯 |  | 计量单位 |  | 套 | 工程量 | 513
清单综合单价组成明细
定额编号 | 定额项目名称 | 定额 单位 | 数量 | 单价 |  |  |  |  | 合价
|  |  |  | 人工费 | 材料费 |  | 机械费 | 管理费 和利润 | 人工费 |  | 材料费 | 机械费 | 管理费 和利润
4-14-372 | 楼宇亮化灯安装 立面点光源灯 灯具直径≤150mm | 套 | 1 | 14.5 | 21.75 |  |  | 5.19 | 14.5 |  | 21.75 |  | 5.19
人工单价 |  | 小计 | [6 empty] | 14.5 |  | 21.75 |  | 5.19
高级技工201元/工日;普工87.1元/工日;一般技工134元/工日 |  | 未计价材料费 | [6 empty] | 101
清单项目综合单价 | [8 empty] | 142.44
材 料 费 明 细 | 主要材料名称、规格、型号 | [5 empty] | 单位 | 数量 | 单价（元） |  | 合价（元） | 暂估单价 （元） | 暂估合价 （元）
| 铜芯塑料绝缘电线 BV-2.5mm2 | [5 empty] | m | 0.458 | 2.35 |  | 1.08
| 铜接线端子 20A | [5 empty] | 个 | 1.015 | 20 |  | 20.3
| 其他材料费 | [5 empty] | 元 | 0.3783 | 1 |  | 0.38
| 瓦楞灯 15W | [5 empty] | 套 | 1.01 | 100 |  | 101
| 材料费小计 | [7 empty] | - |  | 122.76 | -
注：1.如不使用省级或行业建设主管部门发布的计价依据，可不填定额编号、名称等。 2.招标文件提供了暂估单价的材料，按暂估的单价填入表内“暂估单价”栏及“暂估合价”栏。 | [9 empty] | 表-09
综合单价分析表
工程名称：山门 | [5 empty] | 标段：许昌春秋楼亮化改造项目 |  |  |  | 第 7 页 共 9 页
项目编码 |  | 041001001001 |  | 项目名称 |  |  | 拆除路面 |  | 计量单位 |  | m2 | 工程量 | 38.6
清单综合单价组成明细
定额编号 | 定额项目名称 | 定额 单位 | 数量 | 单价 |  |  |  |  | 合价
|  |  |  | 人工费 | 材料费 |  | 机械费 | 管理费 和利润 | 人工费 |  | 材料费 | 机械费 | 管理费 和利润
借2-3-48 换 | 水泥混凝土路面 预拌混凝土 厚度15cm 实际厚度(cm):10 换为【预拌混凝土 C15】 | 100m2 | 0.01 | 1133.91 | 6188.13 |  |  | 623.85 | 11.34 |  | 61.88 |  | 6.24
借10-2-4 | 拆除人行道 普通黏土砖 平铺 | 100m2 | 0.01 | 386.24 |  |  |  | 103.47 | 3.86 |  |  |  | 1.03
借10-2-2 | 拆除人行道 现浇混凝土面层 厚10cm以内 | 100m2 | 0.01 | 1745.24 | 3.45 |  | 66.95 | 466.7 | 17.45 |  | 0.03 | 0.67 | 4.67
人工单价 |  | 小计 | [6 empty] | 32.65 |  | 61.91 | 0.67 | 11.94
普工87.1元/工日;一般技工134元/工日 |  | 未计价材料费
清单项目综合单价 | [8 empty] | 107.18
材 料 费 明 细 | 主要材料名称、规格、型号 | [5 empty] | 单位 | 数量 | 单价（元） |  | 合价（元） | 暂估单价 （元） | 暂估合价 （元）
| 其他材料费 | [5 empty] | 元 | 0.402 | 1 |  | 0.4
| 预拌混凝土 C15 | [5 empty] | m3 | 0.102 | 600 |  | 61.2
| 其他材料费 | [7 empty] | - |  | 0.31 | -
| 材料费小计 | [7 empty] | - |  | 61.92 | -
注：1.如不使用省级或行业建设主管部门发布的计价依据，可不填定额编号、名称等。 2.招标文件提供了暂估单价的材料，按暂估的单价填入表内“暂估单价”栏及“暂估合价”栏。 | [9 empty] | 表-09
综合单价分析表
工程名称：山门 | [5 empty] | 标段：许昌春秋楼亮化改造项目 |  |  |  | 第 8 页 共 9 页
项目编码 |  | 040204002001 |  | 项目名称 |  |  | 人行道块料铺设 |  | 计量单位 |  | m2 | 工程量 | 38.6
清单综合单价组成明细
定额编号 | 定额项目名称 | 定额 单位 | 数量 | 单价 |  |  |  |  | 合价
|  |  |  | 人工费 | 材料费 |  | 机械费 | 管理费 和利润 | 人工费 |  | 材料费 | 机械费 | 管理费 和利润
借2-4-29 | 人行道块料铺设 广场砖铺设 规格100mm*100mm | 100m2 | 0.01 | 4372.98 | 3825.21 |  | 15.63 | 2487.23 | 43.73 |  | 38.25 | 0.16 | 24.87
借3-3-1 | 现浇混凝土 垫层 碎石 | 10m3 | 0.1 | 825.03 | 2592.54 |  |  | 375.19 | 82.5 |  | 259.25 |  | 37.52
借2-3-48 换 | 水泥混凝土路面 预拌混凝土 厚度15cm 实际厚度(cm):10 换为【预拌混凝土 C15】 | 100m2 | 0.01 | 1133.91 | 6188.13 |  |  | 623.85 | 11.34 |  | 61.88 |  | 6.24
人工单价 |  | 小计 | [6 empty] | 137.57 |  | 359.38 | 0.16 | 68.63
高级技工201元/工日;普工87.1元/工日;一般技工134元/工日 |  | 未计价材料费
清单项目综合单价 | [8 empty] | 565.75
材 料 费 明 细 | 主要材料名称、规格、型号 | [5 empty] | 单位 | 数量 | 单价（元） |  | 合价（元） | 暂估单价 （元） | 暂估合价 （元）
| 其他材料费 | [5 empty] | 元 | 0.9673 | 1 |  | 0.97
| 碎石 30~50 | [5 empty] | m3 | 0.2516 | 203.88 |  | 51.3
| 碎石 50~80 | [5 empty] | m3 | 1.02 | 203.88 |  | 207.96
| 广场砖 100*120 | [5 empty] | m2 | 1.02 | 32.5 |  | 33.15
| 预拌抹灰砂浆 (干拌) DP M20 | [5 empty] | m3 | 0.0205 | 220 |  | 4.51
| 预拌混凝土 C15 | [5 empty] | m3 | 0.102 | 600 |  | 61.2
| 其他材料费 | [7 empty] | - |  | 0.31 | -
| 材料费小计 | [7 empty] | - |  | 359.39 | -
注：1.如不使用省级或行业建设主管部门发布的计价依据，可不填定额编号、名称等。 2.招标文件提供了暂估单价的材料，按暂估的单价填入表内“暂估单价”栏及“暂估合价”栏。 | [9 empty] | 表-09
综合单价分析表
工程名称：山门 | [5 empty] | 标段：许昌春秋楼亮化改造项目 |  |  |  | 第 9 页 共 9 页
项目编码 |  | 031301017001 |  | 项目名称 |  |  | 脚手架搭拆 |  | 计量单位 |  | 项 | 工程量 | 1
清单综合单价组成明细
定额编号 | 定额项目名称 | 定额 单位 | 数量 | 单价 |  |  |  |  | 合价
|  |  |  | 人工费 | 材料费 |  | 机械费 | 管理费 和利润 | 人工费 |  | 材料费 | 机械费 | 管理费 和利润
4-20-HA1 | 脚手架搭拆费 | 100工日 | 0.9181 | 127.71 | 283.07 |  |  | 69.91 | 117.25 |  | 259.89 |  | 64.18
人工单价 |  | 小计 | [6 empty] | 117.25 |  | 259.89 |  | 64.18
普工87.1元/工日 |  | 未计价材料费
清单项目综合单价 | [8 empty] | 441.33
材 料 费 明 细 | 主要材料名称、规格、型号 | [5 empty] | 单位 | 数量 | 单价（元） |  | 合价（元） | 暂估单价 （元） | 暂估合价 （元）
| 周转性材料费(占人工费) | [5 empty] | 元 | 259.8908 | 1 |  | 259.89
| 材料费小计 | [7 empty] | - |  | 259.89 | -
注：1.如不使用省级或行业建设主管部门发布的计价依据，可不填定额编号、名称等。 2.招标文件提供了暂估单价的材料，按暂估的单价填入表内“暂估单价”栏及“暂估合价”栏。 | [9 empty] | 表-09

## 表-11 总价措施项目清单与计价汇总表
总价措施项目清单与计价表
工程名称：山门 |  |  |  | 标段：许昌春秋楼亮化改造项目 |  |  |  | 第 1 页 共 1 页
序号 | 项目编码 | 项 目 名 称 | 计 算 基 础 |  | 费率(%) | 金 额(元) | 调整费 率(%) |  | 调整后金额 (元) | 备 注
1 | 031302001001 | 安全文明施工费 | 分部分项安全文明施工费+单价措施安全文明施工费 |  |  | 1940.12
2 | 01 | 其他措施费（费率类）
2.1 | 031302002001 | 夜间施工增加费 | 分部分项其他措施费+单价措施其他措施费 |  | 0
2.2 | 031302004001 | 二次搬运费 | 分部分项其他措施费+单价措施其他措施费 |  | 0
2.3 | 031302005001 | 冬雨季施工增加费 | 分部分项其他措施费+单价措施其他措施费 |  | 0
3 | 02 | 其他（费率类）
合 计 | [5 empty] | 1940.12
编制人（造价人员）： |  |  |  | 复核人（造价工程师）：
注：1.“计算基础”中安全文明施工费可为“定额基价”、“定额人工费”或“定额人工费+定额机械费”，其他项目可为“定额人工费”或“定额人工费+定额机械费”。 2.按施工方案计算的措施费，若无“计算基础”和“费率”的数值，也可只填“金额”数值，但应在备注栏说明施工方案出处或计算方法。
表-11

## 表-12 其他项目清单与计价汇总表
其他项目清单与计价汇总表
工程名称：山门 |  |  | 标段：许昌春秋楼亮化改造项目 |  | 第 1 页 共 1 页
序号 | 项 目 名 称 | 金 额(元) |  | 结算金额(元) |  | 备 注
1 | 暂列金额 |  |  |  |  | 明细详见表-12-1
2 | 暂估价
2.1 | 材料（工程设备）暂估价 | — |  |  |  | 明细详见表-12-2
2.2 | 专业工程暂估价 |  |  |  |  | 明细详见表-12-3
3 | 计日工 |  |  |  |  | 明细详见表-12-4
4 | 总承包服务费 |  |  |  |  | 明细详见表-12-5
合 计 |  | 0 |  |  |  | —
注：材料（工程设备）暂估单价进入清单项目综合单价，此处不汇总。
表—12

## 表-12-1 暂列金额明细表
暂列金额明细表
工程名称：山门 |  | 标段：许昌春秋楼亮化改造项目 |  |  | 第 1 页 共 1 页
序号 | 项 目 名 称 |  | 计量单位 | 暂定金额(元) |  | 备 注
1
合 计 | [5 empty] | —
注：此表由招标人填写，如不能详列，也可只列暂定金额总额，投标人应将上述暂列金额计入投标总价中。
表—12—1

## 表-12-2 材料(工程设备)暂估价及调整表
材料（工程设备）暂估单价及调整表
工程名称：山门 |  |  |  |  | 标段：许昌春秋楼亮化改造项目 | [5 empty] | 第 1 页 共 1 页
序号 | 材料(工程设备) 名称、规格、型号 | 计量 单位 | 数 量 |  |  | 暂 估(元) |  | 确 认(元) |  | 差额±(元) |  |  | 备 注
|  |  | 暂 估 | 确 认 |  | 单 价 | 合 价 | 单 价 | 合 价 | 单 价 |  | 合 价
合 计
注：此表由招标人填写“暂估单价”，并在备注栏说明暂估价的材料、工程设备拟用在那些清单项目上，投标人应将上述材料、工程设备暂估单价计入工程量清单综合单价报价中。
表—12—2

## 表-12-3 专业工程暂估价及结算价表
专业工程暂估价及结算价表
工程名称：山门 |  |  | 标段：许昌春秋楼亮化改造项目 |  |  | 第 1 页 共 1 页
序号 | 工 程 名 称 | 工程内容 |  | 暂估金额 （元） | 结算金额 (元) |  | 差额±(元) | 备 注
1
合 计 |  |  |  | 0.00 |  |  |  | —
注：此表“暂估金额”由招标人填写，投标人应将“暂估金额”计入投标总价中。结算时按合同约定结算金额填写。
表—12—3

## 表-12-4 计日工表
计 日 工 表
工程名称：山门 |  |  |  | 标段：许昌春秋楼亮化改造项目 |  |  | 第 1 页 共 1 页
编号 | 项 目 名 称 | 单位 | 暂定数量 |  | 实际数量 | 综合单价 (元) |  | 合 价(元)
[8 empty] | 暂 定 | 实 际
一 | 人工
1
人工小计
二 | 材料
1
材料小计
三 | 施工机械
1
施工机械小计
四、企业管理费和利润
总 计
注：此表项目名称、暂定数量由招标人填写，编制招标控制价时，单价由招标人按有关计价规定确定；投标时，单价由投标人自主报价，按暂定数量计算合价计入投标总价中。结算时，按发承包双方确认的实际数量计算合价。
表—12—4

## 表-12-5 总承包服务费计价表
总承包服务费计价表
工程名称：山门 |  |  | 标段：许昌春秋楼亮化改造项目 |  |  | 第 1 页 共 1 页
序号 | 项 目 名 称 | 项目价值（元） |  | 服务内容 | 计算基础 |  | 费率(%) | 金 额(元)
1
| 合 计 | - |  | - |  |  | -
注：此表项目名称、服务内容由招标人填写，编制招标控制价时，费率及金额由招标人按有关计价规定确定；投标时，费率及金额由投标人自主报价，计入投标总价中。
表—12—5

## 表-13 规费、税金项目计价表
规费、税金项目计价表
工程名称：山门 |  |  | 标段：许昌春秋楼亮化改造项目 |  |  | 第 1 页 共 1 页
序号 | 项 目 名 称 | 计 算 基 础 |  | 计算基数 | 计算费率 (%) |  | 金 额(元)
1 | 规费 | 定额规费+工程排污费+其他 |  | 2129.84 |  |  | 2129.84
1.1 | 定额规费 | 分部分项规费+单价措施规费 |  | 2129.84 |  |  | 2129.84
1.2 | 工程排污费
1.3 | 其他
2 | 增值税 | 不含税工程造价合计 |  | 111269.58 | 9 |  | 10014.26
合 计 | [6 empty] | 12144.1
编制人（造价人员）： |  |  | 复核人（造价工程师）：
表—13

## 表-14 主要材料价格表
主要材料价格表
工程名称： |  | 山门 | [5 empty] | 第 1 页 共 1 页
序号 | 材料编码 |  | 材料名称 | 规格、型号 等特殊要求 | 单位 | 数 量 | 单 价 |  | 合 价
1 | 01530131 |  | 封铅含铅 | 65%锡35% | kg | 0.61182 | 51.1 |  | 31.26
2 | 04050195 |  | 碎石 | 30~50 | m3 | 9.7118 | 203.88 |  | 1980.03
3 | 04050197 |  | 碎石 | 50~80 | m3 | 39.372 | 203.88 |  | 8027.16
4 | 28030637 |  | 铜芯塑料绝缘电线 | BV-2.5mm2 | m | 234.954 | 2.35 |  | 552.14
5 | 28030639 |  | 铜芯塑料绝缘电线 | BV-4mm2 | m | 10.992 | 3.68 |  | 40.45
6 | 29060401 |  | 镀锌电缆吊挂 | 3.0*50 | 套 | 5.2107 | 10.5 |  | 54.71
7 | 29060505 |  | 难燃塑料管接头 | 25 | 个 | 24.864 | 1.51 |  | 37.54
8 | 29090211 |  | 铜接线端子 | 20A | 个 | 532.875 | 20 |  | 10657.5
9 | 36090106@1 |  | 广场砖 | 100*120 | m2 | 39.372 | 32.5 |  | 1279.59
10 | QTCLF1 |  | 周转性材料费(占人工费) |  | 元 | 259.8908 | 1 |  | 259.89
11 | QTCLF-1 |  | 其他材料费 |  | 元 | 255.3593 | 1 |  | 255.36
12 | 80210555 |  | 预拌混凝土 | C15 | m3 | 7.8744 | 600 |  | 4724.64
13 | 80010541 |  | 预拌抹灰砂浆 | (干拌) DP M20 | m3 | 0.7913 | 220 |  | 174.09
14 | 25000001@1 |  | 瓦楞灯 | 15W | 套 | 518.13 | 100 |  | 51813
15 | 28030301@1 |  | ZR-RVV-2*4 | ZR-RVV-2*4 | m | 105.4836 | 5.15 |  | 543.24
16 | 28110000@1 |  | ZR-YJV-3*6 | ZR-YJV-3*6 | m | 97.2226 | 9.48 |  | 921.67
17 | 28110000@3 |  | ZR-YJV-3*2.5 | ZR-YJV-3*2.5 | m | 5.7671 | 5.59 |  | 32.24
18 | 29060143@2 |  | 刚性阻燃管 | De25 | m | 102.0356 | 1.83 |  | 186.73
19 | 55230101@1 |  | 接触器 | 18W | 台 | 12 | 93 |  | 1116
20 | 55270116@1 |  | LED电源控制器 | 18W | 台 | 12 | 56.8 |  | 681.6

## 表-23 单位工程主材表
单位工程主材表
工程名称： |  | 山门 | [5 empty] | 第 1 页 共 1 页
序号 | 名称及规格 |  | 单位 | 数量 | 市场价 | 市场价合计 | 厂家 |  | 产地
1 | 瓦楞灯 15W |  | 套 | 518.13 | 100 | 51813
2 | ZR-RVV-2*4 ZR-RVV-2*4 |  | m | 105.4836 | 5.15 | 543.24
3 | ZR-YJV-3*6 ZR-YJV-3*6 |  | m | 97.2226 | 9.48 | 921.67
4 | ZR-YJV-3*2.5 ZR-YJV-3*2.5 |  | m | 5.7671 | 5.59 | 32.24
5 | 刚性阻燃管 De25 |  | m | 102.0356 | 1.83 | 186.73
6 | 接触器 18W |  | 台 | 12 | 93 | 1116
7 | LED电源控制器 18W |  | 台 | 12 | 56.8 | 681.6
合计 | [5 empty] | 55294.48