## 表 17 工程单价计算表
工程单价计算表
打井 工程
单价编号: |  |  |  |  | 定额单位:100m
施工方法: | 钻孔，井管预制安装，泥浆固壁，填滤料，井台，井盖，井盘制作安装，抽水试验等。 钻孔，井管预制安装，泥浆固壁，填滤料，井台，井盖，井盘制作安装，抽水试验等。 钻孔，井管预制安装，泥浆固壁，填滤料，井台，井盖，井盘制作安装，抽水试验等。
序号 | 名称 | 型号规格 | 计量单位 | 数量 | 单价(元) | 合价(元)
| 90406换+90405换+90407换 |  |  | 0 |  | 30327.95
1 | 直接费 |  |  | 0 |  | 24245.74
1.1 | 基本直接费 |  |  | 0 |  | 22981.74
1.1.1 | 人工 |  |  | 0 | 0 | 5832.11
| 工长 |  | 工时 | 43.8466 | 9.27 | 406.46
| 高级工 |  | 工时 | 149.1536 | 8.57 | 1278.25
| 中级工 |  | 工时 | 491.2426 | 6.62 | 3252.03
| 初级工 |  | 工时 | 192.9678 | 4.64 | 895.37
1.1.2 | 材料 |  |  | 0 | 0 | 13571.33
| 粘土 |  | m3 | 72.5037 | 0 | 0
| 滤料 |  | m3 | 25.4986 | 160 | 4079.77
| 铁丝 |  | kg | 11.7193 | 4 | 46.88
| 水 |  | m3 | 662.2 | 2 | 1324.4
| 其他材料费 |  |  | 3.00% | 13176.05 | 395.28
| 井管 |  | m | 103 | 75 | 7725
1.1.3 | 机械 |  |  | 0 | 0 | 3578.29
| 地质钻机 150型 |  | 台时 | 62.5958 | 40.18 | 2515.1
| 泥浆泵 HB80/10型3PN |  | 台时 | 48.3363 | 12.34 | 596.47
| 其他机械费 |  |  | 15.00% | 3111.57 | 466.74
1.2 | 其他直接费 |  |  | 22981.74 | 5.50% | 1264
2 | 间接费 |  |  | 24245.74 | 7.25% | 1757.82
3 | 利润 |  |  | 26003.55 | 7.00% | 1820.25
4 | 材料补差 |  |  | 0 |  | 0
5 | 税金 |  |  | 27823.8 | 9.00% | 2504.14
| 合计 |  |  | 0 |  | 30327.94
| 总计 |  |  | 0 |  | 30327.95
| 单价 |  |  | 0 | 0 | 303.28
0
工程单价计算表
洗井工程
单价编号: |  |  |  |  | 定额单位:10m
施工方法: | 孔位转移，冲洗，分段洗井，水位观测，一个点的抽水鉴定。
序号 | 名称 | 型号规格 | 计量单位 | 数量 | 单价(元) | 合价(元)
| 90409 |  |  | 0 |  | 225.85
1 | 直接费 |  |  | 0 |  | 180.55
1.1 | 基本直接费 |  |  | 0 |  | 171.14
1.1.1 | 人工 |  |  | 0 | 0 | 37.83
| 工长 |  | 工时 | 0.28 | 9.27 | 2.6
| 高级工 |  | 工时 | 0.97 | 8.57 | 8.31
| 中级工 |  | 工时 | 3.19 | 6.62 | 21.12
| 初级工 |  | 工时 | 1.25 | 4.64 | 5.8
1.1.2 | 材料 |  |  | 0 | 0 | 15.56
| 零星材料费 |  |  | 10.00% | 155.58 | 15.56
1.1.3 | 机械 |  |  | 0 | 0 | 117.76
| 离心水泵 单级 11～17kW |  | 台时 | 5.1 | 21.99 | 112.15
| 其他机械费 |  |  | 5.00% | 112.15 | 5.61
1.2 | 其他直接费 |  |  | 171.14 | 5.50% | 9.41
2 | 间接费 |  |  | 180.55 | 7.25% | 13.09
3 | 利润 |  |  | 193.64 | 7.00% | 13.56
4 | 材料补差 |  |  | 0 |  | 0
5 | 税金 |  |  | 207.2 | 9.00% | 18.65
| 合计 |  |  | 0 |  | 225.85
| 总计 |  |  | 0 |  | 225.85
| 单价 |  |  | 0 | 0 | 22.58
0
工程单价计算表
C25现浇砼井台工程
单价编号: |  |  |  |  | 定额单位:100m3
施工方法:
序号 | 名称 | 型号规格 | 计量单位 | 数量 | 单价(元) | 合价(元)
| 40121换 |  |  | 0 |  | 84550.24
1 | 直接费 |  |  | 0 |  | 29552.54
1.1 | 基本直接费 |  |  | 0 |  | 28011.89
1.1.1 | 人工 |  |  | 0 | 0 | 6275.34
| 工长 |  | 工时 | 29.9 | 9.27 | 277.17
| 高级工 |  | 工时 | 99.6 | 8.57 | 853.57
| 中级工 |  | 工时 | 567.7 | 6.62 | 3758.17
| 初级工 |  | 工时 | 298.8 | 4.64 | 1386.43
1.1.2 | 材料 |  |  | 0 | 0 | 21256.8
| 商品砼C25 |  | m3 | 103 | 200 | 20600
| 水 |  | m3 | 120 | 2 | 240
| 其他材料费 |  |  | 2.00% | 20840 | 416.8
1.1.3 | 机械 |  |  | 0 | 0 | 479.75
| 振动器 1.1kw |  | 台时 | 35.6 | 1.95 | 69.42
| 风(砂)水枪 6m3/min |  | 台时 | 7.44 | 49.29 | 366.72
| 其他机械费 |  |  | 10.00% | 436.14 | 43.61
1.2 | 其他直接费 |  |  | 28011.89 | 5.50% | 1540.65
2 | 间接费 |  |  | 29552.54 | 8.50% | 2511.97
3 | 利润 |  |  | 32064.51 | 7.00% | 2244.52
4 | 材料补差 |  |  | 0 |  | 43260
| 商品砼C25 |  | m3 | 103 | 420 | 43260
5 | 税金 |  |  | 77569.03 | 9.00% | 6981.21
| 合计 |  |  | 0 |  | 84550.24
| 总计 |  |  | 0 |  | 84550.24
| 单价 |  |  | 0 | 0 | 845.5
0
工程单价计算表
平面模板工程
单价编号: |  |  |  |  | 定额单位:100m2
施工方法: | 预埋铁件制作,模板运输;模板安装、拆除、除灰、刷脱模剂,维修、倒仓,拉筋割断。 预埋铁件制作,模板运输;模板安装、拆除、除灰、刷脱模剂,维修、倒仓,拉筋割断。
序号 | 名称 | 型号规格 | 计量单位 | 数量 | 单价(元) | 合价(元)
| 50003+50004 |  |  | 0 |  | 4519.8
1 | 直接费 |  |  | 0 |  | 3398.58
1.1 | 基本直接费 |  |  | 0 |  | 3221.41
1.1.1 | 人工 |  |  | 0 | 0 | 1335.18
| 工长 |  | 工时 | 15.3 | 9.27 | 141.83
| 高级工 |  | 工时 | 51.7 | 8.57 | 443.07
| 中级工 |  | 工时 | 85.3 | 6.62 | 564.69
| 初级工 |  | 工时 | 40 | 4.64 | 185.6
1.1.2 | 材料 |  |  | 0 | 0 | 1317
| 组合钢模板 |  | kg | 79.57 | 4.3 | 342.15
| 型钢 |  | kg | 42.97 | 4.2 | 180.47
| 卡扣件 |  | kg | 25.33 | 4.5 | 113.99
| 铁件 |  | kg | 1.5 | 4.3 | 6.45
| 电焊条 |  | kg | 2.48 | 5.2 | 12.9
| 其他材料费 |  |  | 2.00% | 1291.18 | 25.82
| 铁件及预埋铁件 |  | kg | 121.68 | 4.3 | 523.22
| 预制混凝土柱 |  | m3 | 0.28 | 400 | 112
1.1.3 | 机械 |  |  | 0 | 0 | 569.23
| 钢筋切断机 20kW |  | 台时 | 0.06 | 23.67 | 1.42
| 载重汽车 5t |  | 台时 | 0.36 | 47.29 | 17.02
| 电焊机 交流 25kVA |  | 台时 | 2.7 | 10.95 | 29.57
| 其他机械费 |  |  | 5.00% | 542.12 | 27.11
| 汽车起重机 5t |  | 台时 | 8.5 | 58.13 | 494.11
1.2 | 其他直接费 |  |  | 3221.41 | 5.50% | 177.17
2 | 间接费 |  |  | 3398.58 | 7.00% | 237.9
3 | 利润 |  |  | 3636.48 | 7.00% | 254.56
4 | 材料补差 |  |  | 0 |  | 255.57
| 汽油 |  | kg | 51.89 | 4.925 | 255.57
5 | 税金 |  |  | 4146.61 | 9.00% | 373.19
0
工程单价计算表
| 合计 |  |  | 0 |  | 4519.8
| 总计 |  |  | 0 |  | 4519.8
| 单价 |  |  | 0 | 0 | 45.2
0
工程单价计算表
曲面模板工程
单价编号: |  |  |  |  | 定额单位:100m2
施工方法: | 钢架制作、面板拼装,预埋铁件制作,模板运输;模板安装、拆除、除灰、刷脱模剂,维修、倒仓,拉筋割断。 钢架制作、面板拼装,预埋铁件制作,模板运输;模板安装、拆除、除灰、刷脱模剂,维修、倒仓,拉筋割断。
序号 | 名称 | 型号规格 | 计量单位 | 数量 | 单价(元) | 合价(元)
| 50007+50008 |  |  | 0 |  | 11778.13
1 | 直接费 |  |  | 0 |  | 9120.72
1.1 | 基本直接费 |  |  | 0 |  | 8645.23
1.1.1 | 人工 |  |  | 0 | 0 | 2274.35
| 工长 |  | 工时 | 18.1 | 9.27 | 167.79
| 高级工 |  | 工时 | 71.9 | 8.57 | 616.18
| 中级工 |  | 工时 | 191.7 | 6.62 | 1269.05
| 初级工 |  | 工时 | 47.7 | 4.64 | 221.33
1.1.2 | 材料 |  |  | 0 | 0 | 5171.47
| 锯材 |  | m3 | 0.34 | 1885.15 | 640.95
| 组合钢模板 |  | kg | 104.07 | 4.3 | 447.5
| 型钢 |  | kg | 488.06 | 4.2 | 2049.85
| 卡扣件 |  | kg | 41.9 | 4.5 | 188.55
| 铁件 |  | kg | 35.17 | 4.3 | 151.23
| 电焊条 |  | kg | 16.43 | 5.2 | 85.44
| 其他材料费 |  |  | 2.00% | 5070.07 | 101.4
| 铁件及预埋铁件 |  | kg | 350.36 | 4.3 | 1506.55
1.1.3 | 机械 |  |  | 0 | 0 | 1199.41
| 型钢剪断机 13kW |  | 台时 | 0.95 | 29.04 | 27.59
| 型材弯曲机 |  | 台时 | 1.49 | 18.3 | 27.27
| 钢筋切断机 20kW |  | 台时 | 0.18 | 23.67 | 4.26
| 钢筋弯曲机 Φ6-40 |  | 台时 | 0.48 | 14.88 | 7.14
| 载重汽车 5t |  | 台时 | 0.42 | 47.29 | 19.86
| 电焊机 交流 25kVA |  | 台时 | 9.93 | 10.95 | 108.73
| 其他机械费 |  |  | 5.00% | 172.95 | 8.65
| 汽车起重机 8t |  | 台时 | 12.5 | 72.27 | 903.38
| 其他机械费 |  |  | 10.00% | 925.28 | 92.53
1.2 | 其他直接费 |  |  | 8645.23 | 5.50% | 475.49
2 | 间接费 |  |  | 9120.72 | 7.00% | 638.45
0
工程单价计算表
3 | 利润 |  |  | 9759.17 | 7.00% | 683.14
4 | 材料补差 |  |  | 0 |  | 363.32
| 汽油 |  | kg | 3.02 | 4.925 | 14.89
| 柴油 |  | kg | 96.25 | 3.62 | 348.43
5 | 税金 |  |  | 10805.62 | 9.00% | 972.51
| 合计 |  |  | 0 |  | 11778.13
| 总计 |  |  | 0 |  | 11778.13
| 单价 |  |  | 0 | 0 | 117.78
0
工程单价计算表
土方开挖工程
单价编号: |  |  |  |  | 定额单位:100m3
施工方法: | 挖松,堆放。
序号 | 名称 | 型号规格 | 计量单位 | 数量 | 单价(元) | 合价(元)
| 10387换 |  |  | 0 |  | 237.98
1 | 直接费 |  |  | 0 |  | 155.15
1.1 | 基本直接费 |  |  | 0 |  | 147.06
1.1.1 | 人工 |  |  | 0 | 0 | 19.02
| 初级工 |  | 工时 | 4.1 | 4.64 | 19.02
1.1.2 | 材料 |  |  | 0 | 0 | 7
| 零星材料费 |  |  | 5.00% | 140.06 | 7
1.1.3 | 机械 |  |  | 0 | 0 | 121.04
| 单斗挖掘机 液压 0.6m3 |  | 台时 | 1.28 | 94.56 | 121.04
1.2 | 其他直接费 |  |  | 147.06 | 5.50% | 8.09
2 | 间接费 |  |  | 155.15 | 5.00% | 7.76
3 | 利润 |  |  | 162.91 | 7.00% | 11.4
4 | 材料补差 |  |  | 0 |  | 44.02
| 柴油 |  | kg | 12.16 | 3.62 | 44.02
5 | 税金 |  |  | 218.33 | 9.00% | 19.65
| 合计 |  |  | 0 |  | 237.98
| 总计 |  |  | 0 |  | 237.98
| 单价 |  |  | 0 | 0 | 2.38
0
工程单价计算表
土方回填工程
单价编号: |  |  |  |  | 定额单位:100m3
施工方法: | 1.松填不夯实：包括5m以内取土(石渣)回填。2.夯填土：包括5m内取土、倒土、平土、洒水、夯实(干密度1.6ｇ／cm3以下)。
序号 | 名称 | 型号规格 | 计量单位 | 数量 | 单价(元) | 合价(元)
| 10493 |  |  | 0 |  | 512.34
1 | 直接费 |  |  | 0 |  | 418.37
1.1 | 基本直接费 |  |  | 0 |  | 396.56
1.1.1 | 人工 |  |  | 0 | 0 | 377.68
| 工长 |  | 工时 | 1.6 | 9.27 | 14.83
| 初级工 |  | 工时 | 78.2 | 4.64 | 362.85
1.1.2 | 材料 |  |  | 0 | 0 | 18.88
| 零星材料费 |  |  | 5.00% | 377.68 | 18.88
1.2 | 其他直接费 |  |  | 396.56 | 5.50% | 21.81
2 | 间接费 |  |  | 418.37 | 5.00% | 20.92
3 | 利润 |  |  | 439.29 | 7.00% | 30.75
4 | 材料补差 |  |  | 0 |  | 0
5 | 税金 |  |  | 470.04 | 9.00% | 42.3
| 合计 |  |  | 0 |  | 512.34
| 总计 |  |  | 0 |  | 512.34
| 单价 |  |  | 0 | 0 | 5.12
0
工程单价计算表
Φ110PVC-M， 0.6Mpa 地埋管敷设工程
单价编号: |  |  |  |  | 定额单位:100m
施工方法: | 管道打毛，抹清洁剂，粘结，安装，调直，管件安装；管道试压等。
序号 | 名称 | 型号规格 | 计量单位 | 数量 | 单价(元) | 合价(元)
| 90330 |  |  | 0 |  | 2317.9
1 | 直接费 |  |  | 0 |  | 263.5
1.1 | 基本直接费 |  |  | 0 |  | 249.76
1.1.1 | 人工 |  |  | 0 | 0 | 222.42
| 工长 |  | 工时 | 1.1 | 9.27 | 10.2
| 高级工 |  | 工时 | 2.5 | 8.57 | 21.43
| 中级工 |  | 工时 | 20.2 | 6.62 | 133.72
| 初级工 |  | 工时 | 12.3 | 4.64 | 57.07
1.1.2 | 材料 |  |  | 0 | 0 | 16.43
| 丙酮 |  | kg | 0.72 | 8 | 5.76
| 粘结剂 |  | kg | 0.49 | 12 | 5.88
| 其他材料费 |  |  | 3.00% | 15.95 | 0.48
| 粗纱布 |  | 张 | 10.78 | 0.4 | 4.31
1.1.3 | 机械 |  |  | 0 | 0 | 10.91
| 试压泵2.5MPa |  | 台时 | 0.7 | 10.66 | 7.46
| 其他机械费 |  |  | 3.00% | 10.59 | 0.32
| 木工圆锯盘 |  | 台时 | 0.14 | 22.38 | 3.13
1.2 | 其他直接费 |  |  | 249.76 | 5.50% | 13.74
2 | 间接费 |  |  | 263.5 | 7.25% | 19.1
3 | 利润 |  |  | 282.6 | 7.00% | 19.78
4 | 材料补差 |  |  | 0 |  | 0
5 | 未计价装置性材料费 |  |  | 0 |  | 1824.13
| Φ110PVC-M， 0.6Mpa |  | m | 103 | 17.71 | 1824.13
6 | 税金 |  |  | 2126.51 | 9.00% | 191.39
| 合计 |  |  | 0 |  | 2317.9
| 总计 |  |  | 0 |  | 2317.9
| 单价 |  |  | 0 | 0 | 23.18
0
工程单价计算表
清淤土方（运距1km）工程
单价编号: |  |  |  |  | 定额单位:100m3
施工方法: | 挖装、运输、卸除、空回。
序号 | 名称 | 型号规格 | 计量单位 | 数量 | 单价(元) | 合价(元)
| 10400换 |  |  | 0 |  | 1211.79
1 | 直接费 |  |  | 0 |  | 671.25
1.1 | 基本直接费 |  |  | 0 |  | 636.26
1.1.1 | 人工 |  |  | 0 | 0 | 28.29
| 初级工 |  | 工时 | 6.097 | 4.64 | 28.29
1.1.2 | 材料 |  |  | 0 | 0 | 24.47
| 零星材料费 |  |  | 4.00% | 611.79 | 24.47
1.1.3 | 机械 |  |  | 0 | 0 | 583.5
| 单斗挖掘机 液压 1m3 |  | 台时 | 0.91 | 118.52 | 107.85
| 推土机 59kw |  | 台时 | 0.455 | 62.62 | 28.49
| 自卸汽车 5t |  | 台时 | 8.945 | 49.99 | 447.16
1.2 | 其他直接费 |  |  | 636.26 | 5.50% | 34.99
2 | 间接费 |  |  | 671.25 | 5.00% | 33.56
3 | 利润 |  |  | 704.81 | 7.00% | 49.34
4 | 材料补差 |  |  | 0 |  | 357.59
| 柴油 |  | kg | 98.78 | 3.62 | 357.59
5 | 税金 |  |  | 1111.73 | 9.00% | 100.06
| 合计 |  |  | 0 |  | 1211.79
| 总计 |  |  | 0 |  | 1211.79
| 单价 |  |  | 0 | 0 | 12.12
0
工程单价计算表
土方回填工程
单价编号: |  |  |  |  | 定额单位:100m3
施工方法: | 1.松填不夯实：包括5m以内取土(石渣)回填。2.夯填土：包括5m内取土、倒土、平土、洒水、夯实(干密度1.6ｇ／cm3以下)。
序号 | 名称 | 型号规格 | 计量单位 | 数量 | 单价(元) | 合价(元)
| 10494 |  |  | 0 |  | 1797.03
1 | 直接费 |  |  | 0 |  | 1467.42
1.1 | 基本直接费 |  |  | 0 |  | 1390.92
1.1.1 | 人工 |  |  | 0 | 0 | 1093.14
| 工长 |  | 工时 | 4.6 | 9.27 | 42.64
| 初级工 |  | 工时 | 226.4 | 4.64 | 1050.5
1.1.2 | 材料 |  |  | 0 | 0 | 66.23
| 零星材料费 |  |  | 5.00% | 1324.69 | 66.23
1.1.3 | 机械 |  |  | 0 | 0 | 231.55
| 蛙式夯实机 2.8kw |  | 台时 | 14.4 | 16.08 | 231.55
1.2 | 其他直接费 |  |  | 1390.92 | 5.50% | 76.5
2 | 间接费 |  |  | 1467.42 | 5.00% | 73.37
3 | 利润 |  |  | 1540.79 | 7.00% | 107.86
4 | 材料补差 |  |  | 0 |  | 0
5 | 税金 |  |  | 1648.65 | 9.00% | 148.38
| 合计 |  |  | 0 |  | 1797.03
| 总计 |  |  | 0 |  | 1797.03
| 单价 |  |  | 0 | 0 | 17.97
0
工程单价计算表
C30钢筋砼桥板工程
单价编号: |  |  |  |  | 定额单位:100m3
施工方法: | 混凝土配运料、拌和、运输、浇筑、捣固、整平及养护。
序号 | 名称 | 型号规格 | 计量单位 | 数量 | 单价(元) | 合价(元)
| 40103换 |  |  | 0 |  | 81824.7
1 | 直接费 |  |  | 0 |  | 26511.5
1.1 | 基本直接费 |  |  | 0 |  | 25129.38
1.1.1 | 人工 |  |  | 0 | 0 | 3371.92
| 工长 |  | 工时 | 16.2 | 9.27 | 150.17
| 高级工 |  | 工时 | 48.5 | 8.57 | 415.65
| 中级工 |  | 工时 | 306.9 | 6.62 | 2031.68
| 初级工 |  | 工时 | 166.9 | 4.64 | 774.42
1.1.2 | 材料 |  |  | 0 | 0 | 21547.6
| 商品砼C30 |  | m3 | 103 | 200 | 20600
| 水 |  | m3 | 160 | 2 | 320
| 其他材料费 |  |  | 3.00% | 20920 | 627.6
1.1.3 | 机械 |  |  | 0 | 0 | 209.86
| 风(砂)水枪 6m3/min |  | 台时 | 2 | 49.29 | 98.58
| 其他机械费 |  |  | 20.00% | 174.88 | 34.98
| 振动器 1.1kw |  | 台时 | 39.13 | 1.95 | 76.3
1.2 | 其他直接费 |  |  | 25129.38 | 5.50% | 1382.12
2 | 间接费 |  |  | 26511.5 | 8.50% | 2253.48
3 | 利润 |  |  | 28764.98 | 7.00% | 2013.55
4 | 材料补差 |  |  | 0 |  | 44290
| 商品砼C30 |  | m3 | 103 | 430 | 44290
5 | 税金 |  |  | 75068.53 | 9.00% | 6756.17
| 合计 |  |  | 0 |  | 81824.7
| 总计 |  |  | 0 |  | 81824.7
| 单价 |  |  | 0 | 0 | 818.25
0
工程单价计算表
C25砼桥台工程
单价编号: |  |  |  |  | 定额单位:100m3
施工方法:
序号 | 名称 | 型号规格 | 计量单位 | 数量 | 单价(元) | 合价(元)
| 40075换 |  |  | 0 |  | 79247.59
1 | 直接费 |  |  | 0 |  | 25362.17
1.1 | 基本直接费 |  |  | 0 |  | 24039.97
1.1.1 | 人工 |  |  | 0 | 0 | 2332.47
| 工长 |  | 工时 | 11.7 | 9.27 | 108.46
| 高级工 |  | 工时 | 15.5 | 8.57 | 132.84
| 中级工 |  | 工时 | 209.7 | 6.62 | 1388.21
| 初级工 |  | 工时 | 151.5 | 4.64 | 702.96
1.1.2 | 材料 |  |  | 0 | 0 | 21154.8
| 商品砼C25 |  | m3 | 103 | 200 | 20600
| 水 |  | m3 | 70 | 2 | 140
| 其他材料费 |  |  | 2.00% | 20740 | 414.8
1.1.3 | 机械 |  |  | 0 | 0 | 552.7
| 振动器 1.5kw |  | 台时 | 20 | 2.84 | 56.8
| 变频机组 8.5kVA |  | 台时 | 10 | 14.74 | 147.4
| 风(砂)水枪 6m3/min |  | 台时 | 5.36 | 49.29 | 264.19
| 其他机械费 |  |  | 18.00% | 468.39 | 84.31
1.2 | 其他直接费 |  |  | 24039.97 | 5.50% | 1322.2
2 | 间接费 |  |  | 25362.17 | 8.50% | 2155.78
3 | 利润 |  |  | 27517.95 | 7.00% | 1926.26
4 | 材料补差 |  |  | 0 |  | 43260
| 商品砼C25 |  | m3 | 103 | 420 | 43260
5 | 税金 |  |  | 72704.21 | 9.00% | 6543.38
| 合计 |  |  | 0 |  | 79247.59
| 总计 |  |  | 0 |  | 79247.59
| 单价 |  |  | 0 | 0 | 792.48
0
工程单价计算表
C20砼基础工程
单价编号: |  |  |  |  | 定额单位:100m3
施工方法:
序号 | 名称 | 型号规格 | 计量单位 | 数量 | 单价(元) | 合价(元)
| 40119换 |  |  | 0 |  | 79254.65
1 | 直接费 |  |  | 0 |  | 26254.96
1.1 | 基本直接费 |  |  | 0 |  | 24886.22
1.1.1 | 人工 |  |  | 0 | 0 | 2176.83
| 工长 |  | 工时 | 10.9 | 9.27 | 101.04
| 高级工 |  | 工时 | 18.1 | 8.57 | 155.12
| 中级工 |  | 工时 | 188.5 | 6.62 | 1247.87
| 初级工 |  | 工时 | 145 | 4.64 | 672.8
1.1.2 | 材料 |  |  | 0 | 0 | 21256.8
| 商品砼C20 |  | m3 | 103 | 200 | 20600
| 水 |  | m3 | 120 | 2 | 240
| 其他材料费 |  |  | 2.00% | 20840 | 416.8
1.1.3 | 机械 |  |  | 0 | 0 | 1452.59
| 振动器 1.1kw |  | 台时 | 20 | 1.95 | 39
| 风(砂)水枪 6m3/min |  | 台时 | 26 | 49.29 | 1281.54
| 其他机械费 |  |  | 10.00% | 1320.54 | 132.05
1.2 | 其他直接费 |  |  | 24886.22 | 5.50% | 1368.74
2 | 间接费 |  |  | 26254.96 | 8.50% | 2231.67
3 | 利润 |  |  | 28486.63 | 7.00% | 1994.06
4 | 材料补差 |  |  | 0 |  | 42230
| 商品砼C20 |  | m3 | 103 | 410 | 42230
5 | 税金 |  |  | 72710.69 | 9.00% | 6543.96
| 合计 |  |  | 0 |  | 79254.65
| 总计 |  |  | 0 |  | 79254.65
| 单价 |  |  | 0 | 0 | 792.55
0
工程单价计算表
钢筋工程
单价编号: |  |  |  |  | 定额单位:t
施工方法: | 回直、除锈、切断、弯制、焊接、绑扎及加工场至施工场地运输。
序号 | 名称 | 型号规格 | 计量单位 | 数量 | 单价(元) | 合价(元)
| 40444 |  |  | 0 |  | 6709.1
1 | 直接费 |  |  | 0 |  | 3891.11
1.1 | 基本直接费 |  |  | 0 |  | 3688.26
1.1.1 | 人工 |  |  | 0 | 0 | 709.61
| 工长 |  | 工时 | 10.3 | 9.27 | 95.48
| 高级工 |  | 工时 | 28.8 | 8.57 | 246.82
| 中级工 |  | 工时 | 36 | 6.62 | 238.32
| 初级工 |  | 工时 | 27.8 | 4.64 | 128.99
1.1.2 | 材料 |  |  | 0 | 0 | 2691.39
| 钢筋 |  | t | 1.02 | 2560 | 2611.2
| 铁丝 |  | kg | 4 | 4 | 16
| 电焊条 |  | kg | 7.22 | 5.2 | 37.54
| 其他材料费 |  |  | 1.00% | 2664.74 | 26.65
1.1.3 | 机械 |  |  | 0 | 0 | 287.26
| 钢筋调直机 4-14kW |  | 台时 | 0.6 | 17.97 | 10.78
| 风(砂)水枪 6m3/min |  | 台时 | 1.5 | 49.29 | 73.94
| 钢筋切断机 20kW |  | 台时 | 0.4 | 23.67 | 9.47
| 钢筋弯曲机 Φ6-40 |  | 台时 | 1.05 | 14.88 | 15.62
| 电焊机 交流 25kVA |  | 台时 | 10 | 10.95 | 109.5
| 对焊机 电弧型150 |  | 台时 | 0.4 | 78.04 | 31.22
| 载重汽车 5t |  | 台时 | 0.45 | 47.29 | 21.28
| 塔式起重机 10t |  | 台时 | 0.1 | 98.22 | 9.82
| 其他机械费 |  |  | 2.00% | 281.63 | 5.63
1.2 | 其他直接费 |  |  | 3688.26 | 5.50% | 202.85
2 | 间接费 |  |  | 3891.11 | 8.50% | 330.74
3 | 利润 |  |  | 4221.85 | 7.00% | 295.53
4 | 材料补差 |  |  | 0 |  | 1637.76
| 钢筋 |  | t | 1.02 | 1590 | 1621.8
| 汽油 |  | kg | 3.24 | 4.925 | 15.96
5 | 税金 |  |  | 6155.14 | 9.00% | 553.96
0
工程单价计算表
| 合计 |  |  | 0 |  | 6709.1
| 总计 |  |  | 0 |  | 6709.1
| 单价 |  |  | 0 | 0 | 6709.1
0
工程单价计算表
C25砼挡土墙工程
单价编号: |  |  |  |  | 定额单位:100m3
施工方法:
序号 | 名称 | 型号规格 | 计量单位 | 数量 | 单价(元) | 合价(元)
| 40077换 |  |  | 0 |  | 81670.2
1 | 直接费 |  |  | 0 |  | 27276.62
1.1 | 基本直接费 |  |  | 0 |  | 25854.62
1.1.1 | 人工 |  |  | 0 | 0 | 2782.4
| 工长 |  | 工时 | 13.5 | 9.27 | 125.15
| 高级工 |  | 工时 | 31.6 | 8.57 | 270.81
| 中级工 |  | 工时 | 252.9 | 6.62 | 1674.2
| 初级工 |  | 工时 | 153.5 | 4.64 | 712.24
1.1.2 | 材料 |  |  | 0 | 0 | 21338.4
| 商品砼C25 |  | m3 | 103 | 200 | 20600
| 水 |  | m3 | 160 | 2 | 320
| 其他材料费 |  |  | 2.00% | 20920 | 418.4
1.1.3 | 机械 |  |  | 0 | 0 | 1733.82
| 振动器 1.1kw |  | 台时 | 49.5 | 1.95 | 96.53
| 风(砂)水枪 6m3/min |  | 台时 | 12.36 | 49.29 | 609.22
| 混凝土输送泵 30m3/h |  | 台时 | 10.1 | 82.04 | 828.6
| 其他机械费 |  |  | 13.00% | 1534.35 | 199.47
1.2 | 其他直接费 |  |  | 25854.62 | 5.50% | 1422
2 | 间接费 |  |  | 27276.62 | 8.50% | 2318.51
3 | 利润 |  |  | 29595.13 | 7.00% | 2071.66
4 | 材料补差 |  |  | 0 |  | 43260
| 商品砼C25 |  | m3 | 103 | 420 | 43260
5 | 税金 |  |  | 74926.79 | 9.00% | 6743.41
| 合计 |  |  | 0 |  | 81670.2
| 总计 |  |  | 0 |  | 81670.2
| 单价 |  |  | 0 | 0 | 816.7
0
工程单价计算表
模板工程
单价编号: |  |  |  |  | 定额单位:100m2
施工方法: | 预埋铁件制作,模板运输;模板安装、拆除、除灰、刷脱模剂,维修、倒仓,拉筋割断。 预埋铁件制作,模板运输;模板安装、拆除、除灰、刷脱模剂,维修、倒仓,拉筋割断。
序号 | 名称 | 型号规格 | 计量单位 | 数量 | 单价(元) | 合价(元)
| 50003+50004 |  |  | 0 |  | 4519.8
1 | 直接费 |  |  | 0 |  | 3398.58
1.1 | 基本直接费 |  |  | 0 |  | 3221.41
1.1.1 | 人工 |  |  | 0 | 0 | 1335.18
| 工长 |  | 工时 | 15.3 | 9.27 | 141.83
| 高级工 |  | 工时 | 51.7 | 8.57 | 443.07
| 中级工 |  | 工时 | 85.3 | 6.62 | 564.69
| 初级工 |  | 工时 | 40 | 4.64 | 185.6
1.1.2 | 材料 |  |  | 0 | 0 | 1317
| 组合钢模板 |  | kg | 79.57 | 4.3 | 342.15
| 型钢 |  | kg | 42.97 | 4.2 | 180.47
| 卡扣件 |  | kg | 25.33 | 4.5 | 113.99
| 铁件 |  | kg | 1.5 | 4.3 | 6.45
| 电焊条 |  | kg | 2.48 | 5.2 | 12.9
| 其他材料费 |  |  | 2.00% | 1291.18 | 25.82
| 铁件及预埋铁件 |  | kg | 121.68 | 4.3 | 523.22
| 预制混凝土柱 |  | m3 | 0.28 | 400 | 112
1.1.3 | 机械 |  |  | 0 | 0 | 569.23
| 钢筋切断机 20kW |  | 台时 | 0.06 | 23.67 | 1.42
| 载重汽车 5t |  | 台时 | 0.36 | 47.29 | 17.02
| 电焊机 交流 25kVA |  | 台时 | 2.7 | 10.95 | 29.57
| 其他机械费 |  |  | 5.00% | 542.12 | 27.11
| 汽车起重机 5t |  | 台时 | 8.5 | 58.13 | 494.11
1.2 | 其他直接费 |  |  | 3221.41 | 5.50% | 177.17
2 | 间接费 |  |  | 3398.58 | 7.00% | 237.9
3 | 利润 |  |  | 3636.48 | 7.00% | 254.56
4 | 材料补差 |  |  | 0 |  | 255.57
| 汽油 |  | kg | 51.89 | 4.925 | 255.57
5 | 税金 |  |  | 4146.61 | 9.00% | 373.19
0
工程单价计算表
| 合计 |  |  | 0 |  | 4519.8
| 总计 |  |  | 0 |  | 4519.8
| 单价 |  |  | 0 | 0 | 45.2
0
工程单价计算表
18cm厚C30砼桥头铺装工程
单价编号: |  |  |  |  | 定额单位:1000m2
施工方法: | 天然砂砾石：铺料、洒水、碾压、铺保护层。泥结碎石：铺料、制浆、灌浆、碾压、铺磨耗层及保护层。沥青碎石：沥青加热、洒布、铺料、碾压、铺保护层。沥青混凝土：沥青及骨料加热、配料、拌和、运输、摊铺碾压等。水泥混凝土：模板制定、混凝土配料、拌合、运输、浇筑、振捣、养护等。
序号 | 名称 | 型号规格 | 计量单位 | 数量 | 单价(元) | 合价(元)
| 90026换 |  |  | 0 |  | 153309.42
1 | 直接费 |  |  | 0 |  | 52799.53
1.1 | 基本直接费 |  |  | 0 |  | 50046.95
1.1.1 | 人工 |  |  | 0 | 0 | 10035.96
| 工长 |  | 工时 | 54 | 9.27 | 500.58
| 中级工 |  | 工时 | 675 | 6.62 | 4468.5
| 初级工 |  | 工时 | 1092 | 4.64 | 5066.88
1.1.2 | 材料 |  |  | 0 | 0 | 37768.29
| 商品砼C30 |  | m3 | 183.6 | 200 | 36720
| 锯材 |  | m3 | 0.26 | 1885.15 | 490.14
| 其他材料费 |  |  | 1.50% | 37210.14 | 558.15
1.1.3 | 机械 |  |  | 0 | 0 | 2242.7
| 自卸汽车 8t |  | 台时 | 30.1 | 70.96 | 2135.9
| 其他机械费 |  |  | 5.00% | 2135.9 | 106.8
1.2 | 其他直接费 |  |  | 50046.95 | 5.50% | 2752.58
2 | 间接费 |  |  | 52799.53 | 7.25% | 3827.97
3 | 利润 |  |  | 56627.5 | 7.00% | 3963.93
4 | 材料补差 |  |  | 0 |  | 80059.41
| 商品砼C30 |  | m3 | 183.6 | 430 | 78948
| 柴油 |  | kg | 307.02 | 3.62 | 1111.41
5 | 税金 |  |  | 140650.84 | 9.00% | 12658.58
| 合计 |  |  | 0 |  | 153309.42
| 总计 |  |  | 0 |  | 153309.42
| 单价 |  |  | 0 | 0 | 153.31
0
工程单价计算表
15cm厚 5%水泥土基层工程
单价编号: |  |  |  |  | 定额单位:1000m2
施工方法: | 1）清扫整理下承层；2）铺料、铺水泥、洒水、拌和；3）整形、碾压、找补；4）初期养护。5）压实厚度15cm。
序号 | 名称 | 型号规格 | 计量单位 | 数量 | 单价(元) | 合价(元)
| 90018换 |  |  | 0 |  | 11474.87
1 | 直接费 |  |  | 0 |  | 5976.67
1.1 | 基本直接费 |  |  | 0 |  | 5665.09
1.1.1 | 人工 |  |  | 0 | 0 | 1212.13
| 工长 |  | 工时 | 4.4 | 9.27 | 40.79
| 中级工 |  | 工时 | 84 | 6.62 | 556.08
| 初级工 |  | 工时 | 132.6 | 4.64 | 615.26
1.1.2 | 材料 |  |  | 0 | 0 | 3303.38
| 水泥 |  | t | 12.89 | 255 | 3286.95
| 土 |  | m3 | 216.51 | 0 | 0
| 其他材料费 |  |  | 0.50% | 3286.95 | 16.43
1.1.3 | 机械 |  |  | 0 | 0 | 1149.58
| 自行式平地机 118kw |  | 台时 | 2.35 | 138.5 | 325.48
| 拖拉机 履带式 74kw |  | 台时 | 1.55 | 64.67 | 100.24
| 压路机 内燃 6-8t |  | 台时 | 1.8 | 39.25 | 70.65
| 压路机 内燃 8-10t |  | 台时 | 7.5 | 43.61 | 327.08
| 洒水车 4.8m3 |  | 台时 | 5.8 | 56.23 | 326.13
1.2 | 其他直接费 |  |  | 5665.09 | 5.50% | 311.58
2 | 间接费 |  |  | 5976.67 | 7.25% | 433.31
3 | 利润 |  |  | 6409.98 | 7.00% | 448.7
4 | 材料补差 |  |  | 0 |  | 3668.72
| 水泥 |  | t | 12.89 | 240 | 3093.6
| 汽油 |  | kg | 46.4 | 4.925 | 228.52
| 柴油 |  | kg | 95.75 | 3.62 | 346.6
5 | 税金 |  |  | 10527.4 | 9.00% | 947.47
| 合计 |  |  | 0 |  | 11474.87
| 总计 |  |  | 0 |  | 11474.87
| 单价 |  |  | 0 | 0 | 11.47
0
工程单价计算表
C30现浇砼桥板工程
单价编号: |  |  |  |  | 定额单位:100m3
施工方法: | 混凝土配运料、拌和、运输、浇筑、捣固、整平及养护。
序号 | 名称 | 型号规格 | 计量单位 | 数量 | 单价(元) | 合价(元)
| 40103换 |  |  | 0 |  | 81824.7
1 | 直接费 |  |  | 0 |  | 26511.5
1.1 | 基本直接费 |  |  | 0 |  | 25129.38
1.1.1 | 人工 |  |  | 0 | 0 | 3371.92
| 工长 |  | 工时 | 16.2 | 9.27 | 150.17
| 高级工 |  | 工时 | 48.5 | 8.57 | 415.65
| 中级工 |  | 工时 | 306.9 | 6.62 | 2031.68
| 初级工 |  | 工时 | 166.9 | 4.64 | 774.42
1.1.2 | 材料 |  |  | 0 | 0 | 21547.6
| 商品砼C30 |  | m3 | 103 | 200 | 20600
| 水 |  | m3 | 160 | 2 | 320
| 其他材料费 |  |  | 3.00% | 20920 | 627.6
1.1.3 | 机械 |  |  | 0 | 0 | 209.86
| 风(砂)水枪 6m3/min |  | 台时 | 2 | 49.29 | 98.58
| 其他机械费 |  |  | 20.00% | 174.88 | 34.98
| 振动器 1.1kw |  | 台时 | 39.13 | 1.95 | 76.3
1.2 | 其他直接费 |  |  | 25129.38 | 5.50% | 1382.12
2 | 间接费 |  |  | 26511.5 | 8.50% | 2253.48
3 | 利润 |  |  | 28764.98 | 7.00% | 2013.55
4 | 材料补差 |  |  | 0 |  | 44290
| 商品砼C30 |  | m3 | 103 | 430 | 44290
5 | 税金 |  |  | 75068.53 | 9.00% | 6756.17
| 合计 |  |  | 0 |  | 81824.7
| 总计 |  |  | 0 |  | 81824.7
| 单价 |  |  | 0 | 0 | 818.25
0
工程单价计算表
C30现浇砼桥面铺装工程
单价编号: |  |  |  |  | 定额单位:100m3
施工方法: | 混凝土配运料、拌和、运输、浇筑、捣固、整平及养护。
序号 | 名称 | 型号规格 | 计量单位 | 数量 | 单价(元) | 合价(元)
| 40104换 |  |  | 0 |  | 84136.64
1 | 直接费 |  |  | 0 |  | 28338.5
1.1 | 基本直接费 |  |  | 0 |  | 26861.14
1.1.1 | 人工 |  |  | 0 | 0 | 4421.34
| 工长 |  | 工时 | 22.6 | 9.27 | 209.5
| 高级工 |  | 工时 | 67.9 | 8.57 | 581.9
| 中级工 |  | 工时 | 278.9 | 6.62 | 1846.32
| 初级工 |  | 工时 | 384.4 | 4.64 | 1783.62
1.1.2 | 材料 |  |  | 0 | 0 | 21152.6
| 商品砼C30 |  | m3 | 103 | 200 | 20600
| 水 |  | m3 | 120 | 2 | 240
| 其他材料费 |  |  | 1.50% | 20840 | 312.6
1.1.3 | 机械 |  |  | 0 | 0 | 1287.2
| 风(砂)水枪 6m3/min |  | 台时 | 22 | 49.29 | 1084.38
| 其他机械费 |  |  | 10.00% | 1170.18 | 117.02
| 振动器 1.1kw |  | 台时 | 44 | 1.95 | 85.8
1.2 | 其他直接费 |  |  | 26861.14 | 5.50% | 1477.36
2 | 间接费 |  |  | 28338.5 | 8.50% | 2408.77
3 | 利润 |  |  | 30747.27 | 7.00% | 2152.31
4 | 材料补差 |  |  | 0 |  | 44290
| 商品砼C30 |  | m3 | 103 | 430 | 44290
5 | 税金 |  |  | 77189.58 | 9.00% | 6947.06
| 合计 |  |  | 0 |  | 84136.64
| 总计 |  |  | 0 |  | 84136.64
| 单价 |  |  | 0 | 0 | 841.37
0
工程单价计算表
C30钢筋砼路沿石工程
单价编号: |  |  |  |  | 定额单位:100m3
施工方法:
序号 | 名称 | 型号规格 | 计量单位 | 数量 | 单价(元) | 合价(元)
| 40121换 |  |  | 0 |  | 85672.94
1 | 直接费 |  |  | 0 |  | 29552.54
1.1 | 基本直接费 |  |  | 0 |  | 28011.89
1.1.1 | 人工 |  |  | 0 | 0 | 6275.34
| 工长 |  | 工时 | 29.9 | 9.27 | 277.17
| 高级工 |  | 工时 | 99.6 | 8.57 | 853.57
| 中级工 |  | 工时 | 567.7 | 6.62 | 3758.17
| 初级工 |  | 工时 | 298.8 | 4.64 | 1386.43
1.1.2 | 材料 |  |  | 0 | 0 | 21256.8
| 商品砼C30 |  | m3 | 103 | 200 | 20600
| 水 |  | m3 | 120 | 2 | 240
| 其他材料费 |  |  | 2.00% | 20840 | 416.8
1.1.3 | 机械 |  |  | 0 | 0 | 479.75
| 振动器 1.1kw |  | 台时 | 35.6 | 1.95 | 69.42
| 风(砂)水枪 6m3/min |  | 台时 | 7.44 | 49.29 | 366.72
| 其他机械费 |  |  | 10.00% | 436.14 | 43.61
1.2 | 其他直接费 |  |  | 28011.89 | 5.50% | 1540.65
2 | 间接费 |  |  | 29552.54 | 8.50% | 2511.97
3 | 利润 |  |  | 32064.51 | 7.00% | 2244.52
4 | 材料补差 |  |  | 0 |  | 44290
| 商品砼C30 |  | m3 | 103 | 430 | 44290
5 | 税金 |  |  | 78599.03 | 9.00% | 7073.91
| 合计 |  |  | 0 |  | 85672.94
| 总计 |  |  | 0 |  | 85672.94
| 单价 |  |  | 0 | 0 | 856.73
0
工程单价计算表
C20砼桥台工程
单价编号: |  |  |  |  | 定额单位:100m3
施工方法:
序号 | 名称 | 型号规格 | 计量单位 | 数量 | 单价(元) | 合价(元)
| 40075换 |  |  | 0 |  | 78124.89
1 | 直接费 |  |  | 0 |  | 25362.17
1.1 | 基本直接费 |  |  | 0 |  | 24039.97
1.1.1 | 人工 |  |  | 0 | 0 | 2332.47
| 工长 |  | 工时 | 11.7 | 9.27 | 108.46
| 高级工 |  | 工时 | 15.5 | 8.57 | 132.84
| 中级工 |  | 工时 | 209.7 | 6.62 | 1388.21
| 初级工 |  | 工时 | 151.5 | 4.64 | 702.96
1.1.2 | 材料 |  |  | 0 | 0 | 21154.8
| 商品砼C20 |  | m3 | 103 | 200 | 20600
| 水 |  | m3 | 70 | 2 | 140
| 其他材料费 |  |  | 2.00% | 20740 | 414.8
1.1.3 | 机械 |  |  | 0 | 0 | 552.7
| 振动器 1.5kw |  | 台时 | 20 | 2.84 | 56.8
| 变频机组 8.5kVA |  | 台时 | 10 | 14.74 | 147.4
| 风(砂)水枪 6m3/min |  | 台时 | 5.36 | 49.29 | 264.19
| 其他机械费 |  |  | 18.00% | 468.39 | 84.31
1.2 | 其他直接费 |  |  | 24039.97 | 5.50% | 1322.2
2 | 间接费 |  |  | 25362.17 | 8.50% | 2155.78
3 | 利润 |  |  | 27517.95 | 7.00% | 1926.26
4 | 材料补差 |  |  | 0 |  | 42230
| 商品砼C20 |  | m3 | 103 | 410 | 42230
5 | 税金 |  |  | 71674.21 | 9.00% | 6450.68
| 合计 |  |  | 0 |  | 78124.89
| 总计 |  |  | 0 |  | 78124.89
| 单价 |  |  | 0 | 0 | 781.25
0
工程单价计算表
C25钢筋砼台帽工程
单价编号: |  |  |  |  | 定额单位:100m3
施工方法:
序号 | 名称 | 型号规格 | 计量单位 | 数量 | 单价(元) | 合价(元)
| 40121换 |  |  | 0 |  | 84550.24
1 | 直接费 |  |  | 0 |  | 29552.54
1.1 | 基本直接费 |  |  | 0 |  | 28011.89
1.1.1 | 人工 |  |  | 0 | 0 | 6275.34
| 工长 |  | 工时 | 29.9 | 9.27 | 277.17
| 高级工 |  | 工时 | 99.6 | 8.57 | 853.57
| 中级工 |  | 工时 | 567.7 | 6.62 | 3758.17
| 初级工 |  | 工时 | 298.8 | 4.64 | 1386.43
1.1.2 | 材料 |  |  | 0 | 0 | 21256.8
| 商品砼C25 |  | m3 | 103 | 200 | 20600
| 水 |  | m3 | 120 | 2 | 240
| 其他材料费 |  |  | 2.00% | 20840 | 416.8
1.1.3 | 机械 |  |  | 0 | 0 | 479.75
| 振动器 1.1kw |  | 台时 | 35.6 | 1.95 | 69.42
| 风(砂)水枪 6m3/min |  | 台时 | 7.44 | 49.29 | 366.72
| 其他机械费 |  |  | 10.00% | 436.14 | 43.61
1.2 | 其他直接费 |  |  | 28011.89 | 5.50% | 1540.65
2 | 间接费 |  |  | 29552.54 | 8.50% | 2511.97
3 | 利润 |  |  | 32064.51 | 7.00% | 2244.52
4 | 材料补差 |  |  | 0 |  | 43260
| 商品砼C25 |  | m3 | 103 | 420 | 43260
5 | 税金 |  |  | 77569.03 | 9.00% | 6981.21
| 合计 |  |  | 0 |  | 84550.24
| 总计 |  |  | 0 |  | 84550.24
| 单价 |  |  | 0 | 0 | 845.5
0
工程单价计算表
油毡支座工程
单价编号: |  |  |  |  | 定额单位:100m2
施工方法: | 沥青油毛毡：清洗缝面、熔化、涂刷沥青、铺油毡。
序号 | 名称 | 型号规格 | 计量单位 | 数量 | 单价(元) | 合价(元)
| 40438 |  |  | 0 |  | 16440.48
1 | 直接费 |  |  | 0 |  | 12991.95
1.1 | 基本直接费 |  |  | 0 |  | 12314.64
1.1.1 | 人工 |  |  | 0 | 0 | 1221.66
| 工长 |  | 工时 | 8.9 | 9.27 | 82.5
| 高级工 |  | 工时 | 62.5 | 8.57 | 535.63
| 中级工 |  | 工时 | 53.6 | 6.62 | 354.83
| 初级工 |  | 工时 | 53.6 | 4.64 | 248.7
1.1.2 | 材料 |  |  | 0 | 0 | 11090.81
| 油毛毡 |  | m2 | 226 | 4 | 904
| 沥青 |  | t | 1.83 | 5300 | 9699
| 木柴 |  | t | 0.63 | 600 | 378
| 其他材料费 |  |  | 1.00% | 10981 | 109.81
1.1.3 | 机械 |  |  | 0 | 0 | 2.17
| 胶轮车 |  | 台时 | 2.68 | 0.81 | 2.17
1.2 | 其他直接费 |  |  | 12314.64 | 5.50% | 677.31
2 | 间接费 |  |  | 12991.95 | 8.50% | 1104.32
3 | 利润 |  |  | 14096.27 | 7.00% | 986.74
4 | 材料补差 |  |  | 0 |  | 0
5 | 税金 |  |  | 15083.01 | 9.00% | 1357.47
| 合计 |  |  | 0 |  | 16440.48
| 总计 |  |  | 0 |  | 16440.48
| 单价 |  |  | 0 | 0 | 164.4
0
工程单价计算表
聚乙烯泡沫板工程
单价编号: |  |  |  |  | 定额单位:100m2
施工方法: | 低发泡沫塑料板切割，安装，固定。
序号 | 名称 | 型号规格 | 计量单位 | 数量 | 单价(元) | 合价(元)
| 40441 |  |  | 0 |  | 3297.98
1 | 直接费 |  |  | 0 |  | 2606.2
1.1 | 基本直接费 |  |  | 0 |  | 2470.33
1.1.1 | 人工 |  |  | 0 | 0 | 112.6
| 中级工 |  | 工时 | 10 | 6.62 | 66.2
| 初级工 |  | 工时 | 10 | 4.64 | 46.4
1.1.2 | 材料 |  |  | 0 | 0 | 2357.73
| 其他材料费 |  |  | 0.50% | 2346 | 11.73
| 低发泡沫塑料板 |  | m2 | 102 | 23 | 2346
1.2 | 其他直接费 |  |  | 2470.33 | 5.50% | 135.87
2 | 间接费 |  |  | 2606.2 | 8.50% | 221.53
3 | 利润 |  |  | 2827.73 | 7.00% | 197.94
4 | 材料补差 |  |  | 0 |  | 0
5 | 税金 |  |  | 3025.67 | 9.00% | 272.31
| 合计 |  |  | 0 |  | 3297.98
| 总计 |  |  | 0 |  | 3297.98
| 单价 |  |  | 0 | 0 | 32.98
0
工程单价计算表
C20砼八字墙工程
单价编号: |  |  |  |  | 定额单位:100m3
施工方法:
序号 | 名称 | 型号规格 | 计量单位 | 数量 | 单价(元) | 合价(元)
| 40077换 |  |  | 0 |  | 80547.5
1 | 直接费 |  |  | 0 |  | 27276.62
1.1 | 基本直接费 |  |  | 0 |  | 25854.62
1.1.1 | 人工 |  |  | 0 | 0 | 2782.4
| 工长 |  | 工时 | 13.5 | 9.27 | 125.15
| 高级工 |  | 工时 | 31.6 | 8.57 | 270.81
| 中级工 |  | 工时 | 252.9 | 6.62 | 1674.2
| 初级工 |  | 工时 | 153.5 | 4.64 | 712.24
1.1.2 | 材料 |  |  | 0 | 0 | 21338.4
| 商品砼C20 |  | m3 | 103 | 200 | 20600
| 水 |  | m3 | 160 | 2 | 320
| 其他材料费 |  |  | 2.00% | 20920 | 418.4
1.1.3 | 机械 |  |  | 0 | 0 | 1733.82
| 振动器 1.1kw |  | 台时 | 49.5 | 1.95 | 96.53
| 风(砂)水枪 6m3/min |  | 台时 | 12.36 | 49.29 | 609.22
| 混凝土输送泵 30m3/h |  | 台时 | 10.1 | 82.04 | 828.6
| 其他机械费 |  |  | 13.00% | 1534.35 | 199.47
1.2 | 其他直接费 |  |  | 25854.62 | 5.50% | 1422
2 | 间接费 |  |  | 27276.62 | 8.50% | 2318.51
3 | 利润 |  |  | 29595.13 | 7.00% | 2071.66
4 | 材料补差 |  |  | 0 |  | 42230
| 商品砼C20 |  | m3 | 103 | 410 | 42230
5 | 税金 |  |  | 73896.79 | 9.00% | 6650.71
| 合计 |  |  | 0 |  | 80547.5
| 总计 |  |  | 0 |  | 80547.5
| 单价 |  |  | 0 | 0 | 805.48
0
工程单价计算表
C20砼护底工程
单价编号: |  |  |  |  | 定额单位:100m3
施工方法:
序号 | 名称 | 型号规格 | 计量单位 | 数量 | 单价(元) | 合价(元)
| 40119换 |  |  | 0 |  | 79254.65
1 | 直接费 |  |  | 0 |  | 26254.96
1.1 | 基本直接费 |  |  | 0 |  | 24886.22
1.1.1 | 人工 |  |  | 0 | 0 | 2176.83
| 工长 |  | 工时 | 10.9 | 9.27 | 101.04
| 高级工 |  | 工时 | 18.1 | 8.57 | 155.12
| 中级工 |  | 工时 | 188.5 | 6.62 | 1247.87
| 初级工 |  | 工时 | 145 | 4.64 | 672.8
1.1.2 | 材料 |  |  | 0 | 0 | 21256.8
| 商品砼C20 |  | m3 | 103 | 200 | 20600
| 水 |  | m3 | 120 | 2 | 240
| 其他材料费 |  |  | 2.00% | 20840 | 416.8
1.1.3 | 机械 |  |  | 0 | 0 | 1452.59
| 振动器 1.1kw |  | 台时 | 20 | 1.95 | 39
| 风(砂)水枪 6m3/min |  | 台时 | 26 | 49.29 | 1281.54
| 其他机械费 |  |  | 10.00% | 1320.54 | 132.05
1.2 | 其他直接费 |  |  | 24886.22 | 5.50% | 1368.74
2 | 间接费 |  |  | 26254.96 | 8.50% | 2231.67
3 | 利润 |  |  | 28486.63 | 7.00% | 1994.06
4 | 材料补差 |  |  | 0 |  | 42230
| 商品砼C20 |  | m3 | 103 | 410 | 42230
5 | 税金 |  |  | 72710.69 | 9.00% | 6543.96
| 合计 |  |  | 0 |  | 79254.65
| 总计 |  |  | 0 |  | 79254.65
| 单价 |  |  | 0 | 0 | 792.55
0
工程单价计算表
18cm厚C25砼桥头铺装工程
单价编号: |  |  |  |  | 定额单位:1000m2
施工方法: | 天然砂砾石：铺料、洒水、碾压、铺保护层。泥结碎石：铺料、制浆、灌浆、碾压、铺磨耗层及保护层。沥青碎石：沥青加热、洒布、铺料、碾压、铺保护层。沥青混凝土：沥青及骨料加热、配料、拌和、运输、摊铺碾压等。水泥混凝土：模板制定、混凝土配料、拌合、运输、浇筑、振捣、养护等。
序号 | 名称 | 型号规格 | 计量单位 | 数量 | 单价(元) | 合价(元)
| 90026换 |  |  | 0 |  | 151308.18
1 | 直接费 |  |  | 0 |  | 52799.53
1.1 | 基本直接费 |  |  | 0 |  | 50046.95
1.1.1 | 人工 |  |  | 0 | 0 | 10035.96
| 工长 |  | 工时 | 54 | 9.27 | 500.58
| 中级工 |  | 工时 | 675 | 6.62 | 4468.5
| 初级工 |  | 工时 | 1092 | 4.64 | 5066.88
1.1.2 | 材料 |  |  | 0 | 0 | 37768.29
| 商品砼C25 |  | m3 | 183.6 | 200 | 36720
| 锯材 |  | m3 | 0.26 | 1885.15 | 490.14
| 其他材料费 |  |  | 1.50% | 37210.14 | 558.15
1.1.3 | 机械 |  |  | 0 | 0 | 2242.7
| 自卸汽车 8t |  | 台时 | 30.1 | 70.96 | 2135.9
| 其他机械费 |  |  | 5.00% | 2135.9 | 106.8
1.2 | 其他直接费 |  |  | 50046.95 | 5.50% | 2752.58
2 | 间接费 |  |  | 52799.53 | 7.25% | 3827.97
3 | 利润 |  |  | 56627.5 | 7.00% | 3963.93
4 | 材料补差 |  |  | 0 |  | 78223.41
| 商品砼C25 |  | m3 | 183.6 | 420 | 77112
| 柴油 |  | kg | 307.02 | 3.62 | 1111.41
5 | 税金 |  |  | 138814.84 | 9.00% | 12493.34
| 合计 |  |  | 0 |  | 151308.18
| 总计 |  |  | 0 |  | 151308.18
| 单价 |  |  | 0 | 0 | 151.31
0
工程单价计算表
旧桥浆砌砖拆除工程
单价编号: |  |  |  |  | 定额单位:100m3
施工方法: | 拆除、清理、堆放。 挖装、运输、卸除、空回。
序号 | 名称 | 型号规格 | 计量单位 | 数量 | 单价(元) | 合价(元)
| 30087+20473换 |  |  | 0 |  | 8317.61
1 | 直接费 |  |  | 0 |  | 5883.01
1.1 | 基本直接费 |  |  | 0 |  | 5576.31
1.1.1 | 人工 |  |  | 0 | 0 | 4260.27
| 工长 |  | 工时 | 18 | 9.27 | 166.86
| 初级工 |  | 工时 | 882.2 | 4.64 | 4093.41
1.1.2 | 材料 |  |  | 0 | 0 | 47.93
| 零星材料费 |  |  | 0.50% | 4175.82 | 20.88
| 零星材料费 |  |  | 2.00% | 1352.56 | 27.05
1.1.3 | 机械 |  |  | 0 | 0 | 1268.11
| 单斗挖掘机 液压 1m3 |  | 台时 | 2.74 | 118.52 | 324.74
| 推土机 88kw |  | 台时 | 1.37 | 104.04 | 142.53
| 自卸汽车 5t |  | 台时 | 16.02 | 49.99 | 800.84
1.2 | 其他直接费 |  |  | 5576.31 | 5.50% | 306.7
2 | 间接费 |  |  | 5883.01 | 9.50% | 558.88
3 | 利润 |  |  | 6441.89 | 7.00% | 450.93
4 | 材料补差 |  |  | 0 |  | 738.01
| 柴油 |  | kg | 203.87 | 3.62 | 738.01
5 | 税金 |  |  | 7630.83 | 9.00% | 686.78
| 合计 |  |  | 0 |  | 8317.61
| 总计 |  |  | 0 |  | 8317.61
| 单价 |  |  | 0 | 0 | 83.18
0
工程单价计算表
旧桥砼拆除工程
单价编号: |  |  |  |  | 定额单位:100m3
施工方法: | 挖装、运输、卸除、空回。 破碎，撬移，解小，翻渣，清面。 破碎，撬移，解小，翻渣，清面。
序号 | 名称 | 型号规格 | 计量单位 | 数量 | 单价(元) | 合价(元)
| 20473换 |  |  | 0 |  | 2663.23
1 | 直接费 |  |  | 0 |  | 1455.49
1.1 | 基本直接费 |  |  | 0 |  | 1379.61
1.1.1 | 人工 |  |  | 0 | 0 | 84.45
| 初级工 |  | 工时 | 18.2 | 4.64 | 84.45
1.1.2 | 材料 |  |  | 0 | 0 | 27.05
| 零星材料费 |  |  | 2.00% | 1352.56 | 27.05
1.1.3 | 机械 |  |  | 0 | 0 | 1268.11
| 单斗挖掘机 液压 1m3 |  | 台时 | 2.74 | 118.52 | 324.74
| 推土机 88kw |  | 台时 | 1.37 | 104.04 | 142.53
| 自卸汽车 5t |  | 台时 | 16.02 | 49.99 | 800.84
1.2 | 其他直接费 |  |  | 1379.61 | 5.50% | 75.88
2 | 间接费 |  |  | 1455.49 | 9.50% | 138.27
3 | 利润 |  |  | 1593.76 | 7.00% | 111.56
4 | 材料补差 |  |  | 0 |  | 738.01
| 柴油 |  | kg | 203.87 | 3.62 | 738.01
5 | 税金 |  |  | 2443.33 | 9.00% | 219.9
| 合计 |  |  | 0 |  | 2663.23
| 40469换+40469换 |  |  | 0 |  | 15738.38
1 | 直接费 |  |  | 0 |  | 9722.54
1.1 | 基本直接费 |  |  | 0 |  | 9215.68
1.1.1 | 人工 |  |  | 0 | 0 | 111.36
| 初级工 |  | 工时 | 24 | 4.64 | 111.36
1.1.2 | 材料 |  |  | 0 | 0 | 438.84
| 零星材料费 |  |  | 5.00% | 8776.84 | 438.84
1.1.3 | 机械 |  |  | 0 | 0 | 8665.48
| 单斗挖掘机 液压 0.6m3 |  | 台时 | 91.64 | 94.56 | 8665.48
1.2 | 其他直接费 |  |  | 9215.68 | 5.50% | 506.86
2 | 间接费 |  |  | 9722.54 | 8.50% | 826.42
3 | 利润 |  |  | 10548.96 | 7.00% | 738.42
0
工程单价计算表
4 | 材料补差 |  |  | 0 |  | 3151.5
| 柴油 |  | kg | 870.58 | 3.62 | 3151.5
5 | 税金 |  |  | 14438.88 | 9.00% | 1299.5
| 合计 |  |  | 0 |  | 15738.38
| 总计 |  |  | 0 |  | 18401.61
| 单价 |  |  | 0 | 0 | 184.02
0
工程单价计算表
路床碾压工程
单价编号: |  |  |  |  | 定额单位:100m2
施工方法: | 1.原土打夯：平整地面，夯实。2.场地平整：人工挖、填、整平。
序号 | 名称 | 型号规格 | 计量单位 | 数量 | 单价(元) | 合价(元)
| 10486 |  |  | 0 |  | 145.72
1 | 直接费 |  |  | 0 |  | 118.99
1.1 | 基本直接费 |  |  | 0 |  | 112.79
1.1.1 | 人工 |  |  | 0 | 0 | 102.54
| 工长 |  | 工时 | 0.4 | 9.27 | 3.71
| 初级工 |  | 工时 | 21.3 | 4.64 | 98.83
1.1.2 | 材料 |  |  | 0 | 0 | 10.25
| 零星材料费 |  |  | 10.00% | 102.54 | 10.25
1.2 | 其他直接费 |  |  | 112.79 | 5.50% | 6.2
2 | 间接费 |  |  | 118.99 | 5.00% | 5.95
3 | 利润 |  |  | 124.94 | 7.00% | 8.75
4 | 材料补差 |  |  | 0 |  | 0
5 | 税金 |  |  | 133.69 | 9.00% | 12.03
| 合计 |  |  | 0 |  | 145.72
| 总计 |  |  | 0 |  | 145.72
| 单价 |  |  | 0 | 0 | 1.46
0
工程单价计算表
15cm厚煤矸石路基工程
单价编号: |  |  |  |  | 定额单位:1000m2
施工方法: | 挖路槽、培路肩、基础材料的铺压等。
序号 | 名称 | 型号规格 | 计量单位 | 数量 | 单价(元) | 合价(元)
| 90015换 |  |  | 0 |  | 14181.41
1 | 直接费 |  |  | 0 |  | 11181.54
1.1 | 基本直接费 |  |  | 0 |  | 10598.62
1.1.1 | 人工 |  |  | 0 | 0 | 2823.96
| 工长 |  | 工时 | 12 | 9.27 | 111.24
| 中级工 |  | 工时 | 196 | 6.62 | 1297.52
| 初级工 |  | 工时 | 305 | 4.64 | 1415.2
1.1.2 | 材料 |  |  | 0 | 0 | 7316.4
| 矿渣 |  | m3 | 182 | 40 | 7280
| 其他材料费 |  |  | 0.50% | 7280 | 36.4
1.1.3 | 机械 |  |  | 0 | 0 | 458.26
| 压路机 内燃 12-15t |  | 台时 | 7.6 | 59.7 | 453.72
| 其他机械费 |  |  | 1.00% | 453.72 | 4.54
1.2 | 其他直接费 |  |  | 10598.62 | 5.50% | 582.92
2 | 间接费 |  |  | 11181.54 | 7.25% | 810.66
3 | 利润 |  |  | 11992.2 | 7.00% | 839.45
4 | 材料补差 |  |  | 0 |  | 178.83
| 柴油 |  | kg | 49.4 | 3.62 | 178.83
5 | 税金 |  |  | 13010.47 | 9.00% | 1170.94
| 合计 |  |  | 0 |  | 14181.41
| 总计 |  |  | 0 |  | 14181.41
| 单价 |  |  | 0 | 0 | 14.18
0
工程单价计算表
18cm厚C25商砼路面工程
单价编号: |  |  |  |  | 定额单位:1000m2
施工方法: | 天然砂砾石：铺料、洒水、碾压、铺保护层。泥结碎石：铺料、制浆、灌浆、碾压、铺磨耗层及保护层。沥青碎石：沥青加热、洒布、铺料、碾压、铺保护层。沥青混凝土：沥青及骨料加热、配料、拌和、运输、摊铺碾压等。水泥混凝土：模板制定、混凝土配料、拌合、运输、浇筑、振捣、养护等。
序号 | 名称 | 型号规格 | 计量单位 | 数量 | 单价(元) | 合价(元)
| 90026换 |  |  | 0 |  | 151308.18
1 | 直接费 |  |  | 0 |  | 52799.53
1.1 | 基本直接费 |  |  | 0 |  | 50046.95
1.1.1 | 人工 |  |  | 0 | 0 | 10035.96
| 工长 |  | 工时 | 54 | 9.27 | 500.58
| 中级工 |  | 工时 | 675 | 6.62 | 4468.5
| 初级工 |  | 工时 | 1092 | 4.64 | 5066.88
1.1.2 | 材料 |  |  | 0 | 0 | 37768.29
| 商品砼C25 |  | m3 | 183.6 | 200 | 36720
| 锯材 |  | m3 | 0.26 | 1885.15 | 490.14
| 其他材料费 |  |  | 1.50% | 37210.14 | 558.15
1.1.3 | 机械 |  |  | 0 | 0 | 2242.7
| 自卸汽车 8t |  | 台时 | 30.1 | 70.96 | 2135.9
| 其他机械费 |  |  | 5.00% | 2135.9 | 106.8
1.2 | 其他直接费 |  |  | 50046.95 | 5.50% | 2752.58
2 | 间接费 |  |  | 52799.53 | 7.25% | 3827.97
3 | 利润 |  |  | 56627.5 | 7.00% | 3963.93
4 | 材料补差 |  |  | 0 |  | 78223.41
| 商品砼C25 |  | m3 | 183.6 | 420 | 77112
| 柴油 |  | kg | 307.02 | 3.62 | 1111.41
5 | 税金 |  |  | 138814.84 | 9.00% | 12493.34
| 合计 |  |  | 0 |  | 151308.18
| 总计 |  |  | 0 |  | 151308.18
| 单价 |  |  | 0 | 0 | 151.31
0
工程单价计算表
素土路肩工程
单价编号: |  |  |  |  | 定额单位:100m3
施工方法: | 1.松填不夯实：包括5m以内取土(石渣)回填。2.夯填土：包括5m内取土、倒土、平土、洒水、夯实(干密度1.6ｇ／cm3以下)。
序号 | 名称 | 型号规格 | 计量单位 | 数量 | 单价(元) | 合价(元)
| 10493 |  |  | 0 |  | 512.34
1 | 直接费 |  |  | 0 |  | 418.37
1.1 | 基本直接费 |  |  | 0 |  | 396.56
1.1.1 | 人工 |  |  | 0 | 0 | 377.68
| 工长 |  | 工时 | 1.6 | 9.27 | 14.83
| 初级工 |  | 工时 | 78.2 | 4.64 | 362.85
1.1.2 | 材料 |  |  | 0 | 0 | 18.88
| 零星材料费 |  |  | 5.00% | 377.68 | 18.88
1.2 | 其他直接费 |  |  | 396.56 | 5.50% | 21.81
2 | 间接费 |  |  | 418.37 | 5.00% | 20.92
3 | 利润 |  |  | 439.29 | 7.00% | 30.75
4 | 材料补差 |  |  | 0 |  | 0
5 | 税金 |  |  | 470.04 | 9.00% | 42.3
| 合计 |  |  | 0 |  | 512.34
| 总计 |  |  | 0 |  | 512.34
| 单价 |  |  | 0 | 0 | 5.12
0
工程单价计算表
伸缩缝工程
单价编号: |  |  |  |  | 定额单位:100m2
施工方法: | 沥青油毛毡：清洗缝面、熔化、涂刷沥青、铺油毡。
序号 | 名称 | 型号规格 | 计量单位 | 数量 | 单价(元) | 合价(元)
| 40438 |  |  | 0 |  | 16440.48
1 | 直接费 |  |  | 0 |  | 12991.95
1.1 | 基本直接费 |  |  | 0 |  | 12314.64
1.1.1 | 人工 |  |  | 0 | 0 | 1221.66
| 工长 |  | 工时 | 8.9 | 9.27 | 82.5
| 高级工 |  | 工时 | 62.5 | 8.57 | 535.63
| 中级工 |  | 工时 | 53.6 | 6.62 | 354.83
| 初级工 |  | 工时 | 53.6 | 4.64 | 248.7
1.1.2 | 材料 |  |  | 0 | 0 | 11090.81
| 油毛毡 |  | m2 | 226 | 4 | 904
| 沥青 |  | t | 1.83 | 5300 | 9699
| 木柴 |  | t | 0.63 | 600 | 378
| 其他材料费 |  |  | 1.00% | 10981 | 109.81
1.1.3 | 机械 |  |  | 0 | 0 | 2.17
| 胶轮车 |  | 台时 | 2.68 | 0.81 | 2.17
1.2 | 其他直接费 |  |  | 12314.64 | 5.50% | 677.31
2 | 间接费 |  |  | 12991.95 | 8.50% | 1104.32
3 | 利润 |  |  | 14096.27 | 7.00% | 986.74
4 | 材料补差 |  |  | 0 |  | 0
5 | 税金 |  |  | 15083.01 | 9.00% | 1357.47
| 合计 |  |  | 0 |  | 16440.48
| 总计 |  |  | 0 |  | 16440.48
| 单价 |  |  | 0 | 0 | 164.4
0
工程单价计算表
路基土方开挖工程
单价编号: |  |  |  |  | 定额单位:100m3
施工方法: | 挖松,堆放。
序号 | 名称 | 型号规格 | 计量单位 | 数量 | 单价(元) | 合价(元)
| 10387换 |  |  | 0 |  | 237.98
1 | 直接费 |  |  | 0 |  | 155.15
1.1 | 基本直接费 |  |  | 0 |  | 147.06
1.1.1 | 人工 |  |  | 0 | 0 | 19.02
| 初级工 |  | 工时 | 4.1 | 4.64 | 19.02
1.1.2 | 材料 |  |  | 0 | 0 | 7
| 零星材料费 |  |  | 5.00% | 140.06 | 7
1.1.3 | 机械 |  |  | 0 | 0 | 121.04
| 单斗挖掘机 液压 0.6m3 |  | 台时 | 1.28 | 94.56 | 121.04
1.2 | 其他直接费 |  |  | 147.06 | 5.50% | 8.09
2 | 间接费 |  |  | 155.15 | 5.00% | 7.76
3 | 利润 |  |  | 162.91 | 7.00% | 11.4
4 | 材料补差 |  |  | 0 |  | 44.02
| 柴油 |  | kg | 12.16 | 3.62 | 44.02
5 | 税金 |  |  | 218.33 | 9.00% | 19.65
| 合计 |  |  | 0 |  | 237.98
| 总计 |  |  | 0 |  | 237.98
| 单价 |  |  | 0 | 0 | 2.38
0
工程单价计算表
素土夯实工程
单价编号: |  |  |  |  | 定额单位:100m2
施工方法: | 1.原土打夯：平整地面，夯实。2.场地平整：人工挖、填、整平。
序号 | 名称 | 型号规格 | 计量单位 | 数量 | 单价(元) | 合价(元)
| 10484 |  |  | 0 |  | 77.49
1 | 直接费 |  |  | 0 |  | 63.28
1.1 | 基本直接费 |  |  | 0 |  | 59.98
1.1.1 | 人工 |  |  | 0 | 0 | 35.72
| 工长 |  | 工时 | 0.2 | 9.27 | 1.85
| 初级工 |  | 工时 | 7.3 | 4.64 | 33.87
1.1.2 | 材料 |  |  | 0 | 0 | 5.45
| 零星材料费 |  |  | 10.00% | 54.53 | 5.45
1.1.3 | 机械 |  |  | 0 | 0 | 18.81
| 蛙式夯实机 2.8kw |  | 台时 | 1.17 | 16.08 | 18.81
1.2 | 其他直接费 |  |  | 59.98 | 5.50% | 3.3
2 | 间接费 |  |  | 63.28 | 5.00% | 3.16
3 | 利润 |  |  | 66.44 | 7.00% | 4.65
4 | 材料补差 |  |  | 0 |  | 0
5 | 税金 |  |  | 71.09 | 9.00% | 6.4
| 合计 |  |  | 0 |  | 77.49
| 总计 |  |  | 0 |  | 77.49
| 单价 |  |  | 0 | 0 | 0.77
0
工程单价计算表
C15砼垫层工程
单价编号: |  |  |  |  | 定额单位:100m3
施工方法:
序号 | 名称 | 型号规格 | 计量单位 | 数量 | 单价(元) | 合价(元)
| 40119换 |  |  | 0 |  | 78131.95
1 | 直接费 |  |  | 0 |  | 26254.96
1.1 | 基本直接费 |  |  | 0 |  | 24886.22
1.1.1 | 人工 |  |  | 0 | 0 | 2176.83
| 工长 |  | 工时 | 10.9 | 9.27 | 101.04
| 高级工 |  | 工时 | 18.1 | 8.57 | 155.12
| 中级工 |  | 工时 | 188.5 | 6.62 | 1247.87
| 初级工 |  | 工时 | 145 | 4.64 | 672.8
1.1.2 | 材料 |  |  | 0 | 0 | 21256.8
| 商品砼C15 |  | m3 | 103 | 200 | 20600
| 水 |  | m3 | 120 | 2 | 240
| 其他材料费 |  |  | 2.00% | 20840 | 416.8
1.1.3 | 机械 |  |  | 0 | 0 | 1452.59
| 振动器 1.1kw |  | 台时 | 20 | 1.95 | 39
| 风(砂)水枪 6m3/min |  | 台时 | 26 | 49.29 | 1281.54
| 其他机械费 |  |  | 10.00% | 1320.54 | 132.05
1.2 | 其他直接费 |  |  | 24886.22 | 5.50% | 1368.74
2 | 间接费 |  |  | 26254.96 | 8.50% | 2231.67
3 | 利润 |  |  | 28486.63 | 7.00% | 1994.06
4 | 材料补差 |  |  | 0 |  | 41200
| 商品砼C15 |  | m3 | 103 | 400 | 41200
5 | 税金 |  |  | 71680.69 | 9.00% | 6451.26
| 合计 |  |  | 0 |  | 78131.95
| 总计 |  |  | 0 |  | 78131.95
| 单价 |  |  | 0 | 0 | 781.32
0
工程单价计算表
砖基础工程
单价编号: |  |  |  |  | 定额单位:100m3
施工方法: | 洒水、拌浆、砌筑、勾缝。
序号 | 名称 | 型号规格 | 计量单位 | 数量 | 单价(元) | 合价(元)
| 30077换 |  |  | 0 |  | 50841.01
1 | 直接费 |  |  | 0 |  | 32163.23
1.1 | 基本直接费 |  |  | 0 |  | 30486.47
1.1.1 | 人工 |  |  | 0 | 0 | 3078.62
| 工长 |  | 工时 | 11.2 | 9.27 | 103.82
| 中级工 |  | 工时 | 213.3 | 6.62 | 1412.05
| 初级工 |  | 工时 | 336.8 | 4.64 | 1562.75
1.1.2 | 材料 |  |  | 0 | 0 | 27249.79
| 砖 |  | 千块 | 51.4 | 460 | 23644
| 砌筑砂浆 M7.5 水泥32.5 |  | m3 | 26 | 133.47 | 3470.22
| 其他材料费 |  |  | 0.50% | 27114.22 | 135.57
1.1.3 | 机械 |  |  | 0 | 0 | 158.06
| 胶轮车 |  | 台时 | 59.59 | 0.81 | 48.27
| 混凝土搅拌机 0.4m3 |  | 台时 | 4.68 | 23.46 | 109.79
1.2 | 其他直接费 |  |  | 30486.47 | 5.50% | 1676.76
2 | 间接费 |  |  | 32163.23 | 9.50% | 3055.51
3 | 利润 |  |  | 35218.74 | 7.00% | 2465.31
4 | 材料补差 |  |  | 0 |  | 8959.08
| 水泥32.5 |  | kg | 6786 | 0.24 | 1628.64
| 粗砂 |  | m3 | 28.86 | 254 | 7330.44
5 | 税金 |  |  | 46643.13 | 9.00% | 4197.88
| 合计 |  |  | 0 |  | 50841.01
| 总计 |  |  | 0 |  | 50841.01
| 单价 |  |  | 0 | 0 | 508.41
0
工程单价计算表
M7.5浆砌砖工程
单价编号: |  |  |  |  | 定额单位:100m3
施工方法: | 洒水、拌浆、砌筑、勾缝。
序号 | 名称 | 型号规格 | 计量单位 | 数量 | 单价(元) | 合价(元)
| 30078换 |  |  | 0 |  | 53755.17
1 | 直接费 |  |  | 0 |  | 34739.19
1.1 | 基本直接费 |  |  | 0 |  | 32928.14
1.1.1 | 人工 |  |  | 0 | 0 | 4735.91
| 工长 |  | 工时 | 17.3 | 9.27 | 160.37
| 中级工 |  | 工时 | 328.1 | 6.62 | 2172.02
| 初级工 |  | 工时 | 518 | 4.64 | 2403.52
1.1.2 | 材料 |  |  | 0 | 0 | 28040.25
| 砖 |  | 千块 | 53.4 | 460 | 24564
| 砌筑砂浆 M7.5 水泥32.5 |  | m3 | 25 | 133.47 | 3336.75
| 其他材料费 |  |  | 0.50% | 27900.75 | 139.5
1.1.3 | 机械 |  |  | 0 | 0 | 151.98
| 胶轮车 |  | 台时 | 57.3 | 0.81 | 46.41
| 混凝土搅拌机 0.4m3 |  | 台时 | 4.5 | 23.46 | 105.57
1.2 | 其他直接费 |  |  | 32928.14 | 5.50% | 1811.05
2 | 间接费 |  |  | 34739.19 | 9.50% | 3300.22
3 | 利润 |  |  | 38039.41 | 7.00% | 2662.76
4 | 材料补差 |  |  | 0 |  | 8614.5
| 水泥32.5 |  | kg | 6525 | 0.24 | 1566
| 粗砂 |  | m3 | 27.75 | 254 | 7048.5
5 | 税金 |  |  | 49316.67 | 9.00% | 4438.5
| 合计 |  |  | 0 |  | 53755.17
| 总计 |  |  | 0 |  | 53755.17
| 单价 |  |  | 0 | 0 | 537.55
0
工程单价计算表
C25砼预制板工程
单价编号: |  |  |  |  | 定额单位:100m3
施工方法:
序号 | 名称 | 型号规格 | 计量单位 | 数量 | 单价(元) | 合价(元)
| 40056换 |  |  | 0 |  | 80085.86
1 | 直接费 |  |  | 0 |  | 26024.61
1.1 | 基本直接费 |  |  | 0 |  | 24667.88
1.1.1 | 人工 |  |  | 0 | 0 | 2832.68
| 工长 |  | 工时 | 15.7 | 9.27 | 145.54
| 高级工 |  | 工时 | 31.4 | 8.57 | 269.1
| 中级工 |  | 工时 | 169.5 | 6.62 | 1122.09
| 初级工 |  | 工时 | 279.3 | 4.64 | 1295.95
1.1.2 | 材料 |  |  | 0 | 0 | 21756.8
| 商品砼C25 |  | m3 | 103 | 200 | 20600
| 水 |  | m3 | 160 | 2 | 320
| 其他材料费 |  |  | 4.00% | 20920 | 836.8
1.1.3 | 机械 |  |  | 0 | 0 | 78.4
| 振动器 1.1kw |  | 台时 | 38.29 | 1.95 | 74.67
| 其他机械费 |  |  | 5.00% | 74.67 | 3.73
1.2 | 其他直接费 |  |  | 24667.88 | 5.50% | 1356.73
2 | 间接费 |  |  | 26024.61 | 8.50% | 2212.09
3 | 利润 |  |  | 28236.7 | 7.00% | 1976.57
4 | 材料补差 |  |  | 0 |  | 43260
| 商品砼C25 |  | m3 | 103 | 420 | 43260
5 | 税金 |  |  | 73473.27 | 9.00% | 6612.59
| 合计 |  |  | 0 |  | 80085.86
| 总计 |  |  | 0 |  | 80085.86
| 单价 |  |  | 0 | 0 | 800.86
0
工程单价计算表
C30砼预应力空心板工程
单价编号: |  |  |  |  | 定额单位:100m3
施工方法: | 模板制安、拆除、修理,混凝土拌制、场内运输、浇筑、养护、移动。
序号 | 名称 | 型号规格 | 计量单位 | 数量 | 单价(元) | 合价(元)
| 40153换 |  |  | 0 |  | 94125.06
1 | 直接费 |  |  | 0 |  | 37461.82
1.1 | 基本直接费 |  |  | 0 |  | 35508.83
1.1.1 | 人工 |  |  | 0 | 0 | 10565.25
| 工长 |  | 工时 | 66.8 | 9.27 | 619.24
| 高级工 |  | 工时 | 217.1 | 8.57 | 1860.55
| 中级工 |  | 工时 | 835.1 | 6.62 | 5528.36
| 初级工 |  | 工时 | 551.1 | 4.64 | 2557.1
1.1.2 | 材料 |  |  | 0 | 0 | 24724.75
| 锯木 |  | m3 | 0.62 | 1885.15 | 1168.79
| 组合钢模板 |  | kg | 70 | 4.3 | 301
| 铁件 |  | kg | 86 | 4.3 | 369.8
| 商品砼C25 |  | m3 | 102 | 200 | 20400
| 水 |  | m3 | 120 | 2 | 240
| 其他材料费 |  |  | 2.00% | 24239.95 | 484.8
| 型钢 |  | kg | 10 | 4.2 | 42
| 钢板 |  | kg | 220 | 4.1 | 902
| 铁钉 |  | kg | 6 | 4.1 | 24.6
| 原木 |  | m3 | 0.42 | 1885.15 | 791.76
1.1.3 | 机械 |  |  | 0 | 0 | 218.83
| 胶轮车 |  | 台时 | 92.8 | 0.81 | 75.17
| 载重汽车 5t |  | 台时 | 0.62 | 47.29 | 29.32
| 其他机械费 |  |  | 15.00% | 190.29 | 28.54
| 振动器 1.1kw |  | 台时 | 44 | 1.95 | 85.8
1.2 | 其他直接费 |  |  | 35508.83 | 5.50% | 1952.99
2 | 间接费 |  |  | 37461.82 | 8.50% | 3184.25
3 | 利润 |  |  | 40646.07 | 7.00% | 2845.22
4 | 材料补差 |  |  | 0 |  | 42861.99
| 商品砼C25 |  | m3 | 102 | 420 | 42840
| 汽油 |  | kg | 4.46 | 4.925 | 21.99
0
工程单价计算表
5 | 税金 |  |  | 86353.27 | 9.00% | 7771.79
| 合计 |  |  | 0 |  | 94125.06
| 总计 |  |  | 0 |  | 94125.06
| 单价 |  |  | 0 | 0 | 941.25
0
工程单价计算表
水泥砂浆粉刷工程
单价编号: |  |  |  |  | 定额单位:100m2
施工方法: | 冲洗、抹灰、压光。
序号 | 名称 | 型号规格 | 计量单位 | 数量 | 单价(元) | 合价(元)
| 30083换 |  |  | 0 |  | 1958.19
1 | 直接费 |  |  | 0 |  | 873.33
1.1 | 基本直接费 |  |  | 0 |  | 827.8
1.1.1 | 人工 |  |  | 0 | 0 | 368.75
| 工长 |  | 工时 | 1.3 | 9.27 | 12.05
| 中级工 |  | 工时 | 29 | 6.62 | 191.98
| 初级工 |  | 工时 | 35.5 | 4.64 | 164.72
1.1.2 | 材料 |  |  | 0 | 0 | 446.01
| 水泥砂浆 1:2 水泥32.5 |  | m3 | 2.1 | 196.65 | 412.97
| 其他材料费 |  |  | 8.00% | 412.97 | 33.04
1.1.3 | 机械 |  |  | 0 | 0 | 13.04
| 混凝土搅拌机 0.4m3 |  | 台时 | 0.38 | 23.46 | 8.91
| 胶轮车 |  | 台时 | 5.1 | 0.81 | 4.13
1.2 | 其他直接费 |  |  | 827.8 | 5.50% | 45.53
2 | 间接费 |  |  | 873.33 | 9.50% | 82.97
3 | 利润 |  |  | 956.3 | 7.00% | 66.94
4 | 材料补差 |  |  | 0 |  | 773.26
| 水泥32.5 |  | kg | 1155 | 0.24 | 277.2
| 粗砂 |  | m3 | 1.95 | 254 | 496.06
5 | 税金 |  |  | 1796.5 | 9.00% | 161.69
| 合计 |  |  | 0 |  | 1958.19
| 总计 |  |  | 0 |  | 1958.19
| 单价 |  |  | 0 | 0 | 19.58
0
工程单价计算表
C15砼散水工程
单价编号: |  |  |  |  | 定额单位:100m3
施工方法:
序号 | 名称 | 型号规格 | 计量单位 | 数量 | 单价(元) | 合价(元)
| 40121换 |  |  | 0 |  | 82304.84
1 | 直接费 |  |  | 0 |  | 29552.54
1.1 | 基本直接费 |  |  | 0 |  | 28011.89
1.1.1 | 人工 |  |  | 0 | 0 | 6275.34
| 工长 |  | 工时 | 29.9 | 9.27 | 277.17
| 高级工 |  | 工时 | 99.6 | 8.57 | 853.57
| 中级工 |  | 工时 | 567.7 | 6.62 | 3758.17
| 初级工 |  | 工时 | 298.8 | 4.64 | 1386.43
1.1.2 | 材料 |  |  | 0 | 0 | 21256.8
| 商品砼C15 |  | m3 | 103 | 200 | 20600
| 水 |  | m3 | 120 | 2 | 240
| 其他材料费 |  |  | 2.00% | 20840 | 416.8
1.1.3 | 机械 |  |  | 0 | 0 | 479.75
| 振动器 1.1kw |  | 台时 | 35.6 | 1.95 | 69.42
| 风(砂)水枪 6m3/min |  | 台时 | 7.44 | 49.29 | 366.72
| 其他机械费 |  |  | 10.00% | 436.14 | 43.61
1.2 | 其他直接费 |  |  | 28011.89 | 5.50% | 1540.65
2 | 间接费 |  |  | 29552.54 | 8.50% | 2511.97
3 | 利润 |  |  | 32064.51 | 7.00% | 2244.52
4 | 材料补差 |  |  | 0 |  | 41200
| 商品砼C15 |  | m3 | 103 | 400 | 41200
5 | 税金 |  |  | 75509.03 | 9.00% | 6795.81
| 合计 |  |  | 0 |  | 82304.84
| 总计 |  |  | 0 |  | 82304.84
| 单价 |  |  | 0 | 0 | 823.05
0
工程单价计算表
150厚三七灰土工程
单价编号: |  |  |  |  | 定额单位:1000m2
施工方法: | 筛灰，筛土，配置拌和，铺筑，夯实。 筛灰，筛土，配置拌和，铺筑，夯实。
序号 | 名称 | 型号规格 | 计量单位 | 数量 | 单价(元) | 合价(元)
| 90233+90233 |  |  | 0 |  | 44486.04
1 | 直接费 |  |  | 0 |  | 35564.46
1.1 | 基本直接费 |  |  | 0 |  | 33710.38
1.1.1 | 人工 |  |  | 0 | 0 | 1622.08
| 工长 |  | 工时 | 6.8 | 9.27 | 63.04
| 初级工 |  | 工时 | 336 | 4.64 | 1559.04
1.1.2 | 材料 |  |  | 0 | 0 | 30702
| 其他材料费 |  |  | 5.00% | 29240 | 1462
| 生石灰 |  | t | 48.6 | 600 | 29160
| 粘土 |  | m3 | 230 | 0 | 0
| 水 |  | m3 | 40 | 2 | 80
1.1.3 | 机械 |  |  | 0 | 0 | 1386.3
| 蛙式夯实机 2.8kw |  | 台时 | 85.36 | 16.08 | 1372.59
| 其他机械费 |  |  | 1.00% | 1372.58 | 13.73
1.2 | 其他直接费 |  |  | 33710.38 | 5.50% | 1854.08
2 | 间接费 |  |  | 35564.46 | 7.25% | 2578.42
3 | 利润 |  |  | 38142.88 | 7.00% | 2670
4 | 材料补差 |  |  | 0 |  | 0
5 | 税金 |  |  | 40812.88 | 9.00% | 3673.16
| 合计 |  |  | 0 |  | 44486.04
| 总计 |  |  | 0 |  | 44486.04
| 单价 |  |  | 0 | 0 | 44.49
0
工程单价计算表
C25混凝土圈梁及过梁工程
单价编号: |  |  |  |  | 定额单位:100m3
施工方法:
序号 | 名称 | 型号规格 | 计量单位 | 数量 | 单价(元) | 合价(元)
| 40121换 |  |  | 0 |  | 84550.24
1 | 直接费 |  |  | 0 |  | 29552.54
1.1 | 基本直接费 |  |  | 0 |  | 28011.89
1.1.1 | 人工 |  |  | 0 | 0 | 6275.34
| 工长 |  | 工时 | 29.9 | 9.27 | 277.17
| 高级工 |  | 工时 | 99.6 | 8.57 | 853.57
| 中级工 |  | 工时 | 567.7 | 6.62 | 3758.17
| 初级工 |  | 工时 | 298.8 | 4.64 | 1386.43
1.1.2 | 材料 |  |  | 0 | 0 | 21256.8
| 商品砼C25 |  | m3 | 103 | 200 | 20600
| 水 |  | m3 | 120 | 2 | 240
| 其他材料费 |  |  | 2.00% | 20840 | 416.8
1.1.3 | 机械 |  |  | 0 | 0 | 479.75
| 振动器 1.1kw |  | 台时 | 35.6 | 1.95 | 69.42
| 风(砂)水枪 6m3/min |  | 台时 | 7.44 | 49.29 | 366.72
| 其他机械费 |  |  | 10.00% | 436.14 | 43.61
1.2 | 其他直接费 |  |  | 28011.89 | 5.50% | 1540.65
2 | 间接费 |  |  | 29552.54 | 8.50% | 2511.97
3 | 利润 |  |  | 32064.51 | 7.00% | 2244.52
4 | 材料补差 |  |  | 0 |  | 43260
| 商品砼C25 |  | m3 | 103 | 420 | 43260
5 | 税金 |  |  | 77569.03 | 9.00% | 6981.21
| 合计 |  |  | 0 |  | 84550.24
| 总计 |  |  | 0 |  | 84550.24
| 单价 |  |  | 0 | 0 | 845.5
0
工程单价计算表
钢筋制作安装工程
单价编号: |  |  |  |  | 定额单位:t
施工方法: | 回直、除锈、切断、弯制、焊接、绑扎及加工场至施工场地运输。
序号 | 名称 | 型号规格 | 计量单位 | 数量 | 单价(元) | 合价(元)
| 40444 |  |  | 0 |  | 6709.1
1 | 直接费 |  |  | 0 |  | 3891.11
1.1 | 基本直接费 |  |  | 0 |  | 3688.26
1.1.1 | 人工 |  |  | 0 | 0 | 709.61
| 工长 |  | 工时 | 10.3 | 9.27 | 95.48
| 高级工 |  | 工时 | 28.8 | 8.57 | 246.82
| 中级工 |  | 工时 | 36 | 6.62 | 238.32
| 初级工 |  | 工时 | 27.8 | 4.64 | 128.99
1.1.2 | 材料 |  |  | 0 | 0 | 2691.39
| 钢筋 |  | t | 1.02 | 2560 | 2611.2
| 铁丝 |  | kg | 4 | 4 | 16
| 电焊条 |  | kg | 7.22 | 5.2 | 37.54
| 其他材料费 |  |  | 1.00% | 2664.74 | 26.65
1.1.3 | 机械 |  |  | 0 | 0 | 287.26
| 钢筋调直机 4-14kW |  | 台时 | 0.6 | 17.97 | 10.78
| 风(砂)水枪 6m3/min |  | 台时 | 1.5 | 49.29 | 73.94
| 钢筋切断机 20kW |  | 台时 | 0.4 | 23.67 | 9.47
| 钢筋弯曲机 Φ6-40 |  | 台时 | 1.05 | 14.88 | 15.62
| 电焊机 交流 25kVA |  | 台时 | 10 | 10.95 | 109.5
| 对焊机 电弧型150 |  | 台时 | 0.4 | 78.04 | 31.22
| 载重汽车 5t |  | 台时 | 0.45 | 47.29 | 21.28
| 塔式起重机 10t |  | 台时 | 0.1 | 98.22 | 9.82
| 其他机械费 |  |  | 2.00% | 281.63 | 5.63
1.2 | 其他直接费 |  |  | 3688.26 | 5.50% | 202.85
2 | 间接费 |  |  | 3891.11 | 8.50% | 330.74
3 | 利润 |  |  | 4221.85 | 7.00% | 295.53
4 | 材料补差 |  |  | 0 |  | 1637.76
| 钢筋 |  | t | 1.02 | 1590 | 1621.8
| 汽油 |  | kg | 3.24 | 4.925 | 15.96
5 | 税金 |  |  | 6155.14 | 9.00% | 553.96
0
工程单价计算表
| 合计 |  |  | 0 |  | 6709.1
| 总计 |  |  | 0 |  | 6709.1
| 单价 |  |  | 0 | 0 | 6709.1
0
工程单价计算表
旧桥砼拆除工程
单价编号: |  |  |  |  | 定额单位:100m3
施工方法: | 挖装、运输、卸除、空回。 破碎，撬移，解小，翻渣，清面。
序号 | 名称 | 型号规格 | 计量单位 | 数量 | 单价(元) | 合价(元)
| 20473换 |  |  | 0 |  | 2663.23
1 | 直接费 |  |  | 0 |  | 1455.49
1.1 | 基本直接费 |  |  | 0 |  | 1379.61
1.1.1 | 人工 |  |  | 0 | 0 | 84.45
| 初级工 |  | 工时 | 18.2 | 4.64 | 84.45
1.1.2 | 材料 |  |  | 0 | 0 | 27.05
| 零星材料费 |  |  | 2.00% | 1352.56 | 27.05
1.1.3 | 机械 |  |  | 0 | 0 | 1268.11
| 单斗挖掘机 液压 1m3 |  | 台时 | 2.74 | 118.52 | 324.74
| 推土机 88kw |  | 台时 | 1.37 | 104.04 | 142.53
| 自卸汽车 5t |  | 台时 | 16.02 | 49.99 | 800.84
1.2 | 其他直接费 |  |  | 1379.61 | 5.50% | 75.88
2 | 间接费 |  |  | 1455.49 | 9.50% | 138.27
3 | 利润 |  |  | 1593.76 | 7.00% | 111.56
4 | 材料补差 |  |  | 0 |  | 738.01
| 柴油 |  | kg | 203.87 | 3.62 | 738.01
5 | 税金 |  |  | 2443.33 | 9.00% | 219.9
| 合计 |  |  | 0 |  | 2663.23
| 40469换 |  |  | 0 |  | 7869.19
1 | 直接费 |  |  | 0 |  | 4861.27
1.1 | 基本直接费 |  |  | 0 |  | 4607.84
1.1.1 | 人工 |  |  | 0 | 0 | 55.68
| 初级工 |  | 工时 | 12 | 4.64 | 55.68
1.1.2 | 材料 |  |  | 0 | 0 | 219.42
| 零星材料费 |  |  | 5.00% | 4388.42 | 219.42
1.1.3 | 机械 |  |  | 0 | 0 | 4332.74
| 单斗挖掘机 液压 0.6m3 |  | 台时 | 45.82 | 94.56 | 4332.74
1.2 | 其他直接费 |  |  | 4607.84 | 5.50% | 253.43
2 | 间接费 |  |  | 4861.27 | 8.50% | 413.21
3 | 利润 |  |  | 5274.48 | 7.00% | 369.21
0
工程单价计算表
4 | 材料补差 |  |  | 0 |  | 1575.75
| 柴油 |  | kg | 435.29 | 3.62 | 1575.75
5 | 税金 |  |  | 7219.44 | 9.00% | 649.75
| 合计 |  |  | 0 |  | 7869.19
| 总计 |  |  | 0 |  | 10532.42
| 单价 |  |  | 0 | 0 | 105.32
0
工程单价计算表
150厚三七灰土工程
单价编号: |  |  |  |  | 定额单位:100m3
施工方法: | 筛灰，筛土，配置拌和，铺筑，夯实。
序号 | 名称 | 型号规格 | 计量单位 | 数量 | 单价(元) | 合价(元)
| 90233 |  |  | 0 |  | 22243.02
1 | 直接费 |  |  | 0 |  | 17782.23
1.1 | 基本直接费 |  |  | 0 |  | 16855.19
1.1.1 | 人工 |  |  | 0 | 0 | 811.04
| 工长 |  | 工时 | 3.4 | 9.27 | 31.52
| 初级工 |  | 工时 | 168 | 4.64 | 779.52
1.1.2 | 材料 |  |  | 0 | 0 | 15351
| 其他材料费 |  |  | 5.00% | 14620 | 731
| 生石灰 |  | t | 24.3 | 600 | 14580
| 粘土 |  | m3 | 115 | 0 | 0
| 水 |  | m3 | 20 | 2 | 40
1.1.3 | 机械 |  |  | 0 | 0 | 693.15
| 蛙式夯实机 2.8kw |  | 台时 | 42.68 | 16.08 | 686.29
| 其他机械费 |  |  | 1.00% | 686.29 | 6.86
1.2 | 其他直接费 |  |  | 16855.19 | 5.50% | 927.04
2 | 间接费 |  |  | 17782.23 | 7.25% | 1289.21
3 | 利润 |  |  | 19071.44 | 7.00% | 1335
4 | 材料补差 |  |  | 0 |  | 0
5 | 税金 |  |  | 20406.44 | 9.00% | 1836.58
| 合计 |  |  | 0 |  | 22243.02
| 总计 |  |  | 0 |  | 22243.02
| 单价 |  |  | 0 | 0 | 222.43
0
工程单价计算表
顶部C30砼工程
单价编号: |  |  |  |  | 定额单位:100m3
施工方法:
序号 | 名称 | 型号规格 | 计量单位 | 数量 | 单价(元) | 合价(元)
| 40121换 |  |  | 0 |  | 85672.94
1 | 直接费 |  |  | 0 |  | 29552.54
1.1 | 基本直接费 |  |  | 0 |  | 28011.89
1.1.1 | 人工 |  |  | 0 | 0 | 6275.34
| 工长 |  | 工时 | 29.9 | 9.27 | 277.17
| 高级工 |  | 工时 | 99.6 | 8.57 | 853.57
| 中级工 |  | 工时 | 567.7 | 6.62 | 3758.17
| 初级工 |  | 工时 | 298.8 | 4.64 | 1386.43
1.1.2 | 材料 |  |  | 0 | 0 | 21256.8
| 商品砼C30 |  | m3 | 103 | 200 | 20600
| 水 |  | m3 | 120 | 2 | 240
| 其他材料费 |  |  | 2.00% | 20840 | 416.8
1.1.3 | 机械 |  |  | 0 | 0 | 479.75
| 振动器 1.1kw |  | 台时 | 35.6 | 1.95 | 69.42
| 风(砂)水枪 6m3/min |  | 台时 | 7.44 | 49.29 | 366.72
| 其他机械费 |  |  | 10.00% | 436.14 | 43.61
1.2 | 其他直接费 |  |  | 28011.89 | 5.50% | 1540.65
2 | 间接费 |  |  | 29552.54 | 8.50% | 2511.97
3 | 利润 |  |  | 32064.51 | 7.00% | 2244.52
4 | 材料补差 |  |  | 0 |  | 44290
| 商品砼C30 |  | m3 | 103 | 430 | 44290
5 | 税金 |  |  | 78599.03 | 9.00% | 7073.91
| 合计 |  |  | 0 |  | 85672.94
| 总计 |  |  | 0 |  | 85672.94
| 单价 |  |  | 0 | 0 | 856.73
0
工程单价计算表
吊环梁工程
单价编号: |  |  |  |  | 定额单位:100m3
施工方法:
序号 | 名称 | 型号规格 | 计量单位 | 数量 | 单价(元) | 合价(元)
| 40121换 |  |  | 0 |  | 85672.94
1 | 直接费 |  |  | 0 |  | 29552.54
1.1 | 基本直接费 |  |  | 0 |  | 28011.89
1.1.1 | 人工 |  |  | 0 | 0 | 6275.34
| 工长 |  | 工时 | 29.9 | 9.27 | 277.17
| 高级工 |  | 工时 | 99.6 | 8.57 | 853.57
| 中级工 |  | 工时 | 567.7 | 6.62 | 3758.17
| 初级工 |  | 工时 | 298.8 | 4.64 | 1386.43
1.1.2 | 材料 |  |  | 0 | 0 | 21256.8
| 商品砼C30 |  | m3 | 103 | 200 | 20600
| 水 |  | m3 | 120 | 2 | 240
| 其他材料费 |  |  | 2.00% | 20840 | 416.8
1.1.3 | 机械 |  |  | 0 | 0 | 479.75
| 振动器 1.1kw |  | 台时 | 35.6 | 1.95 | 69.42
| 风(砂)水枪 6m3/min |  | 台时 | 7.44 | 49.29 | 366.72
| 其他机械费 |  |  | 10.00% | 436.14 | 43.61
1.2 | 其他直接费 |  |  | 28011.89 | 5.50% | 1540.65
2 | 间接费 |  |  | 29552.54 | 8.50% | 2511.97
3 | 利润 |  |  | 32064.51 | 7.00% | 2244.52
4 | 材料补差 |  |  | 0 |  | 44290
| 商品砼C30 |  | m3 | 103 | 430 | 44290
5 | 税金 |  |  | 78599.03 | 9.00% | 7073.91
| 合计 |  |  | 0 |  | 85672.94
| 总计 |  |  | 0 |  | 85672.94
| 单价 |  |  | 0 | 0 | 856.73
0