## 05 工程量清单计价表(格式1)
工程量清单表
工程名称:襄城县2019年双庙乡1.6万亩高标准农田建设项目11标段 |  |  |  | 第1页、共1页
项目编号 | 项目名称 | 单位 | 工程量 | 单价(元) | 合价(元)
一 | 灌溉与排水工程 |  |  |  | 315858.1
1 | 排水工程 |  |  |  | 315858.1
1.1 | 清淤沟Ⅰ（上口2m） | m | 23552 | 10.3 | 242632.7
1.1.1 | 清淤土方（外运1km） | m3 | 20019.2 | 12.12 | 242632.7
1.2 | 清淤沟Ⅱ（上口4m） | m | 900 | 42.42 | 38178
1.2.1 | 清淤土方（外运1km） | m3 | 3150 | 12.12 | 38178
1.3 | 清淤沟Ⅲ（上口7m） | m | 357 | 98.17 | 35047.4
1.3.1 | 清淤土方（外运1km） | m3 | 2891.7 | 12.12 | 35047.4
二 | 其他工程 |  |  |  | 365205
1 | 防护林工程 |  |  |  | 365205
1.1 | 栽植法桐 胸径4cm（养护期一年） | 株 | 6718 | 45 | 302310
1.2 | 栽植国槐 胸径4cm（养护期一年） | 株 | 1797 | 35 | 62895
| 合 计 |  | 0 | 0 | 681063.1
|  |  | 0 | 0 | 0
|  |  | 0 | 0 | 0
|  |  | 0 | 0 | 0
|  |  | 0 | 0 | 0
|  |  | 0 | 0 | 0
|  |  | 0 | 0 | 0
|  |  | 0 | 0 | 0
|  |  | 0 | 0 | 0
|  |  | 0 | 0 | 0
|  |  | 0 | 0 | 0
|  |  | 0 | 0 | 0
|  |  | 0 | 0 | 0
|  |  | 0 | 0 | 0
|  |  | 0 | 0 | 0
|  |  | 0 | 0 | 0
|  |  | 0 | 0 | 0

## 表 13 工程单价计算表
工程单价计算表
工程名称: | 襄城县2019年双庙乡1.6万亩高标准农田建设项目11标段
项目名称: | 清淤土方（外运1km） |  |  |  | 定额单位:100m3
施工方法: | 挖装、运输、卸除、空回。
序号 | 名称 | 型号规格 | 计量单位 | 数量 | 单价(元) | 合价(元)
| 10400换 |  |  | 0 | 0 | 1211.79
1 | 直接费 |  | 元 | 0 | 0 | 671.25
(一) | 基本直接费 |  | 元 | 0 | 0 | 636.26
1.1 | 人工费 |  | 元 | 0 | 0 | 28.29
| 初级工 |  | 工时 | 6.1 | 4.64 | 28.29
1.2 | 材料费 |  | 元 | 0 | 0 | 24.47
| 零星材料费 |  | % | 4 | 611.79 | 24.47
1.3 | 机械费 |  |  | 0 | 0 | 583.5
| 单斗挖掘机 液压 1m3 |  | 台时 | 0.91 | 118.52 | 107.85
| 推土机 59kw |  | 台时 | 0.46 | 62.62 | 28.49
| 自卸汽车 5t |  | 台时 | 8.95 | 49.99 | 447.16
1.4 | 其他直接费 |  | % | 5.5 | 636.26 | 34.99
2 | 间接费 |  | % | 5 | 671.25 | 33.56
3 | 企业利润 |  | % | 7 | 704.81 | 49.34
4 | 材料补差 |  | 元 | 0 | 0 | 357.59
| 柴油 |  | kg | 98.78 | 3.62 | 357.59
5 | 税金 |  | % | 9 | 1111.73 | 100.06
| 合计 |  |  | 0 | 0 | 1211.79
| 总计 |  |  | 0 | 0 | 1211.79
| 单价 |  |  | 0 | 0 | 12.12
0

## 表 04人工单价表
人工单价表
合同编号:
工程名称:襄城县2019年双庙乡1.6万亩高标准农田建设项目11标段 |  |  |  | 第1页、共1页
序号 | 名称 | 规格型号 | 计量单位 | 单价(元) | 备注
1 | 工长 |  | 工时 | 9.27
2 | 高级工 |  | 工时 | 8.57
3 | 中级工 |  | 工时 | 6.62
4 | 初级工 |  | 工时 | 4.64
0

## 附表 03-1 主要材料预算价格汇总表(勾选主要材料)
主要材料预算价格汇总表
工程名称:襄城县2019年双庙乡1.6万亩高标准农田建设项目11标段
序号 | 名称及规格 | 单位 | 价格 |  | 备注
1 | 柴油 | kg | 6.61 | 0 | 0

## 表 16 施工机械台时(班)费汇总表
施工机械台时(班)费汇总表
工程名称:襄城县2019年双庙乡1.6万亩高标准农田建设项目11标段 | [11 empty] | 第1页、共1页
单位:元/台时(班)
序号 | 机械名称 | 型号规格 | 一类费用 |  |  |  | 二类费用 | [6 empty] | 合计
|  |  | 折旧费 | 修理费 | 安拆费 | 小计 | 人工费 | 柴油 | 汽油 | 电 | 风 | 水 | 小计
1 | 推土机 59kw |  | 9.39 | 11.73 | 0.49 | 21.61 | 15.888 | 25.116 |  |  |  |  | 41.004 | 62.62
2 | 自卸汽车 5t |  | 一类费用 折旧费: 9.33; 一类费用 修理费: 4.84; 一类费用 小计: 14.17; 二类费用 人工费: 8.606; 二类费用 柴油: 27.209; 二类费用 小计: 35.815 | 49.99
3 | 单斗挖掘机 液压 1m3 |  | 30.98 | 22.94 | 2.18 | 56.1 | 17.874 | 44.551 |  |  |  |  | 62.425 | 118.52
|  |  | 0 | 0 | 0 | 0 | 0 | 0 | 0 | 0 | 0 | 0 | 0 | 0

## 表 10 工程单价费(税)率汇总表
工程单价费(税)率汇总表
工程名称:襄城县2019年双庙乡1.6万亩高标准农田建设项目11标段 | [5 empty] | 第1页、共1页
序号 | 工程类别 | 工程单价费(税)率(%) |  |  |  |  | 备注
|  | 其他直接费 |  | 间接费 | 利润 | 税金
一 | 建筑工程
1 | 土方工程 | 5.5 | 0 | 5 | 7 | 9
2 | 石方工程 | 5.5 | 0 | 9.5 | 7 | 9
3 | 砂石备料工程(自采) | 0.5 | 0 | 5 | 7 | 9
4 | 模板工程 | 5.5 | 0 | 7 | 7 | 9
5 | 混凝土浇筑工程 | 5.5 | 0 | 8.5 | 7 | 9
6 | 钢筋制安工程 | 5.5 | 0 | 5 | 7 | 9
7 | 钻孔灌浆及锚固工程 | 5.5 | 0 | 9.25 | 7 | 9
8 | 疏浚工程 | 5.5 | 0 | 7.25 | 7 | 9
9 | 掘进机施工隧洞工程1 | 2 | 0 | 4 | 7 | 9
10 | 掘进机施工隧洞工程2 | 4 | 0 | 6.25 | 7 | 9
11 | 其他工程 | 5.5 | 0 | 7.25 | 7 | 9
|  | 0 | 0 | 0 | 0 | 0
二 | 安装工程 | 0 | 0 | 0 | 0 | 0
1 | 安装工程 | 6.2 | 0 | 70 | 7 | 9
|  | 0 | 0 | 0 | 0 | 0