## 05 工程量清单计价表(格式1)
工程量清单表
工程名称:襄城县2019年双庙乡1.6万亩高标准农田建设项目8标段 |  |  |  | 第1页、共2页
项目编号 | 项目名称 | 单位 | 工程量 | 单价(元) | 合价(元)
一 | 建筑物工程 |  |  |  | 388098.64
1 | 桥Ⅱ 跨3m*净宽5m | 座 | 4 | 55240.27 | 220961.09
1.1 | 土方开挖 | m3 | 402 | 2.38 | 956.76
1.2 | 土方回填 | m3 | 303.2 | 17.97 | 5448.5
1.3 | C30现浇砼桥板 | m3 | 22.4 | 818.25 | 18328.8
1.4 | C30现浇砼桥面铺装 | m3 | 5.76 | 841.37 | 4846.29
1.5 | C30钢筋砼路沿石 | m3 | 3.2 | 856.73 | 2741.54
1.6 | C20砼桥台 | m3 | 62.08 | 781.25 | 48500
1.7 | C20砼基础 | m3 | 48.48 | 792.55 | 38422.82
1.8 | C25钢筋砼台帽 | m3 | 12.72 | 845.5 | 10754.76
1.9 | Φ50PVC排水管 | m | 8 | 12 | 96
1.10 | 钢筋 | t | 4.68 | 6709.1 | 31398.59
1.11 | 油毡支座 | m2 | 16 | 164.4 | 2630.4
1.12 | 聚乙烯泡沫板 | m2 | 14.4 | 32.98 | 474.91
1.13 | C20砼连接墙 | m3 | 24 | 805.48 | 19331.52
1.14 | 18cm厚C25砼桥头铺装 | m2 | 44 | 152.26 | 6699.44
1.15 | 15cm厚 5%水泥土基层 | m2 | 44 | 11.47 | 504.68
1.16 | 标识牌 烤瓷片 20cm*30cm | 块 | 8 | 50 | 400
1.17 | 乳胶漆 | m2 | 42 | 30 | 1260
1.18 | 模板 | m2 | 420 | 45.2 | 18984
1.19 | 旧桥浆砌砖拆除 | m3 | 80 | 83.18 | 6654.4
1.20 | 旧桥砼拆除 | m3 | 24 | 105.32 | 2527.68
2 | 桥Ⅳ 跨6m*净宽5m | 座 | 2 | 83568.78 | 167137.55
2.1 | 土方开挖 | m3 | 251.2 | 2.38 | 597.86
2.2 | 土方回填 | m3 | 212.6 | 17.97 | 3820.42
2.3 | C30钢筋砼桥板 | m3 | 16.5 | 818.25 | 13501.13
2.4 | C30现浇砼桥面铺装 | m3 | 4 | 841.37 | 3365.48
2.5 | C20砼桥台 | m3 | 46.2 | 781.25 | 36093.75
2.6 | C25钢筋砼台帽 | m3 | 7.12 | 845.5 | 6019.96
2.7 | C30钢筋砼路沿石 | m3 | 2 | 856.73 | 1713.46
|  |  | 0 | 0 | 0
工程量清单表
工程名称:襄城县2019年双庙乡1.6万亩高标准农田建设项目8标段 |  |  |  | 第2页、共2页
项目编号 | 项目名称 | 单位 | 工程量 | 单价(元) | 合价(元)
2.8 | Φ80PVC排水管 | m | 4 | 15 | 60
2.9 | C20砼基础 | m3 | 28.36 | 792.55 | 22476.72
2.10 | 油毡支座 | m2 | 8 | 164.4 | 1315.2
2.11 | 钢筋 | t | 3.42 | 6709.1 | 22945.12
2.12 | 聚乙烯泡沫板 | m2 | 6.6 | 32.98 | 217.67
2.13 | C20砼护底 | m3 | 7.7 | 792.55 | 6102.64
2.14 | 乳胶漆 | m2 | 35.3 | 30 | 1059
2.15 | 旧桥浆砌砖拆除 | m3 | 44 | 83.18 | 3659.92
2.16 | 标识牌 烤瓷片 20cm*30cm | 块 | 4 | 50 | 200
2.17 | 限载标识牌 | 座 | 4 | 500 | 2000
2.18 | 旧桥砼拆除 | m3 | 10 | 105.32 | 1053.2
2.19 | C25砼桥头搭板 | m2 | 33 | 151.31 | 4993.23
2.20 | C20砼八字墙 | m3 | 28.66 | 805.48 | 23085.06
2.21 | 18cm厚 5%水泥土基层 | m2 | 33 | 19.81 | 653.73
2.22 | 模板 | m2 | 270 | 45.2 | 12204
二 | 田间道路工程 |  |  |  | 1966813.49
1 | 新修4m宽机耕路 | m | 2868 | 685.78 | 1966813.49
1.1 | 路床碾压 | m2 | 16232.88 | 1.46 | 23700
1.2 | 15cm厚矿渣路基 | m2 | 13192.8 | 14.18 | 187073.9
1.3 | 18cm厚C25商砼路面 | m2 | 11472 | 151.31 | 1735828.32
1.4 | 素土路肩 | m3 | 1000.645 | 5.12 | 5123.3
1.5 | 伸缩缝 | m2 | 91.776 | 164.4 | 15087.97
三 | 其他工程 |  |  |  | 2000
1 | 标识牌工程 |  |  |  | 2000
1.1 | 道路标志牌 | 块 | 1 | 2000 | 2000
| 合 计 |  | 0 | 0 | 2356912.13
|  |  | 0 | 0 | 0
|  |  | 0 | 0 | 0
|  |  | 0 | 0 | 0
|  |  | 0 | 0 | 0

## 表 13 工程单价计算表
工程单价计算表
工程名称: | 襄城县2019年双庙乡1.6万亩高标准农田建设项目8标段
项目名称: | 土方开挖 |  |  |  | 定额单位:100m3
施工方法: | 挖松,堆放。
序号 | 名称 | 型号规格 | 计量单位 | 数量 | 单价(元) | 合价(元)
| 10387换 |  |  | 0 | 0 | 237.98
1 | 直接费 |  | 元 | 0 | 0 | 155.15
(一) | 基本直接费 |  | 元 | 0 | 0 | 147.06
1.1 | 人工费 |  | 元 | 0 | 0 | 19.02
| 初级工 |  | 工时 | 4.1 | 4.64 | 19.02
1.2 | 材料费 |  | 元 | 0 | 0 | 7
| 零星材料费 |  | % | 5 | 140.06 | 7
1.3 | 机械费 |  |  | 0 | 0 | 121.04
| 单斗挖掘机 液压 0.6m3 |  | 台时 | 1.28 | 94.56 | 121.04
1.4 | 其他直接费 |  | % | 5.5 | 147.06 | 8.09
2 | 间接费 |  | % | 5 | 155.15 | 7.76
3 | 企业利润 |  | % | 7 | 162.91 | 11.4
4 | 材料补差 |  | 元 | 0 | 0 | 44.02
| 柴油 |  | kg | 12.16 | 3.62 | 44.02
5 | 税金 |  | % | 9 | 218.33 | 19.65
| 合计 |  |  | 0 | 0 | 237.98
| 总计 |  |  | 0 | 0 | 237.98
| 单价 |  |  | 0 | 0 | 2.38
0
工程单价计算表
工程名称: | 襄城县2019年双庙乡1.6万亩高标准农田建设项目8标段
项目名称: | 土方回填 |  |  |  | 定额单位:100m3
施工方法: | 1.松填不夯实：包括5m以内取土(石渣)回填。2.夯填土：包括5m内取土、倒土、平土、洒水、夯实(干密度1.6ｇ／cm3以下)。
序号 | 名称 | 型号规格 | 计量单位 | 数量 | 单价(元) | 合价(元)
| 10494 |  |  | 0 | 0 | 1797.03
1 | 直接费 |  | 元 | 0 | 0 | 1467.42
(一) | 基本直接费 |  | 元 | 0 | 0 | 1390.92
1.1 | 人工费 |  | 元 | 0 | 0 | 1093.14
| 工长 |  | 工时 | 4.6 | 9.27 | 42.64
| 初级工 |  | 工时 | 226.4 | 4.64 | 1050.5
1.2 | 材料费 |  | 元 | 0 | 0 | 66.23
| 零星材料费 |  | % | 5 | 1324.69 | 66.23
1.3 | 机械费 |  |  | 0 | 0 | 231.55
| 蛙式夯实机 2.8kw |  | 台时 | 14.4 | 16.08 | 231.55
1.4 | 其他直接费 |  | % | 5.5 | 1390.92 | 76.5
2 | 间接费 |  | % | 5 | 1467.42 | 73.37
3 | 企业利润 |  | % | 7 | 1540.79 | 107.86
4 | 材料补差 |  | 元 | 0 | 0 | 0
5 | 税金 |  | % | 9 | 1648.65 | 148.38
| 合计 |  |  | 0 | 0 | 1797.03
| 总计 |  |  | 0 | 0 | 1797.03
| 单价 |  |  | 0 | 0 | 17.97
0
工程单价计算表
工程名称: | 襄城县2019年双庙乡1.6万亩高标准农田建设项目8标段
项目名称: | C30钢筋砼桥板 |  |  |  | 定额单位:100m3
施工方法: | 混凝土配运料、拌和、运输、浇筑、捣固、整平及养护。
序号 | 名称 | 型号规格 | 计量单位 | 数量 | 单价(元) | 合价(元)
| 40103换 |  |  | 0 | 0 | 81824.7
1 | 直接费 |  | 元 | 0 | 0 | 26511.5
(一) | 基本直接费 |  | 元 | 0 | 0 | 25129.38
1.1 | 人工费 |  | 元 | 0 | 0 | 3371.92
| 工长 |  | 工时 | 16.2 | 9.27 | 150.17
| 高级工 |  | 工时 | 48.5 | 8.57 | 415.65
| 中级工 |  | 工时 | 306.9 | 6.62 | 2031.68
| 初级工 |  | 工时 | 166.9 | 4.64 | 774.42
1.2 | 材料费 |  | 元 | 0 | 0 | 21547.6
| 商品砼C30 |  | m3 | 103 | 200 | 20600
| 水 |  | m3 | 160 | 2 | 320
| 其他材料费 |  | % | 3 | 20920 | 627.6
1.3 | 机械费 |  |  | 0 | 0 | 209.86
| 风(砂)水枪 6m3/min |  | 台时 | 2 | 49.29 | 98.58
| 其他机械费 |  | % | 20 | 174.88 | 34.98
| 振动器 1.1kw |  | 台时 | 39.13 | 1.95 | 76.3
1.4 | 其他直接费 |  | % | 5.5 | 25129.38 | 1382.12
2 | 间接费 |  | % | 8.5 | 26511.5 | 2253.48
3 | 企业利润 |  | % | 7 | 28764.98 | 2013.55
4 | 材料补差 |  | 元 | 0 | 0 | 44290
| 商品砼C30 |  | m3 | 103 | 430 | 44290
5 | 税金 |  | % | 9 | 75068.53 | 6756.17
| 合计 |  |  | 0 | 0 | 81824.7
| 总计 |  |  | 0 | 0 | 81824.7
| 单价 |  |  | 0 | 0 | 818.25
0
工程单价计算表
工程名称: | 襄城县2019年双庙乡1.6万亩高标准农田建设项目8标段
项目名称: | 钢筋 |  |  |  | 定额单位:t
施工方法: | 回直、除锈、切断、弯制、焊接、绑扎及加工场至施工场地运输。
序号 | 名称 | 型号规格 | 计量单位 | 数量 | 单价(元) | 合价(元)
| 40444 |  |  | 0 | 0 | 6709.1
1 | 直接费 |  | 元 | 0 | 0 | 3891.11
(一) | 基本直接费 |  | 元 | 0 | 0 | 3688.26
1.1 | 人工费 |  | 元 | 0 | 0 | 709.61
| 工长 |  | 工时 | 10.3 | 9.27 | 95.48
| 高级工 |  | 工时 | 28.8 | 8.57 | 246.82
| 中级工 |  | 工时 | 36 | 6.62 | 238.32
| 初级工 |  | 工时 | 27.8 | 4.64 | 128.99
1.2 | 材料费 |  | 元 | 0 | 0 | 2691.39
| 钢筋 |  | t | 1.02 | 2560 | 2611.2
| 铁丝 |  | kg | 4 | 4 | 16
| 电焊条 |  | kg | 7.22 | 5.2 | 37.54
| 其他材料费 |  | % | 1 | 2664.74 | 26.65
1.3 | 机械费 |  |  | 0 | 0 | 287.26
| 钢筋调直机 4-14kW |  | 台时 | 0.6 | 17.97 | 10.78
| 风(砂)水枪 6m3/min |  | 台时 | 1.5 | 49.29 | 73.94
| 钢筋切断机 20kW |  | 台时 | 0.4 | 23.67 | 9.47
| 钢筋弯曲机 Φ6-40 |  | 台时 | 1.05 | 14.88 | 15.62
| 电焊机 交流 25kVA |  | 台时 | 10 | 10.95 | 109.5
| 对焊机 电弧型150 |  | 台时 | 0.4 | 78.04 | 31.22
| 载重汽车 5t |  | 台时 | 0.45 | 47.29 | 21.28
| 塔式起重机 10t |  | 台时 | 0.1 | 98.22 | 9.82
| 其他机械费 |  | % | 2 | 281.63 | 5.63
1.4 | 其他直接费 |  | % | 5.5 | 3688.26 | 202.85
2 | 间接费 |  | % | 8.5 | 3891.11 | 330.74
3 | 企业利润 |  | % | 7 | 4221.85 | 295.53
4 | 材料补差 |  | 元 | 0 | 0 | 1637.76
| 钢筋 |  | t | 1.02 | 1590 | 1621.8
| 汽油 |  | kg | 3.24 | 4.925 | 15.96
5 | 税金 |  | % | 9 | 6155.14 | 553.96
| 合计 |  |  | 0 | 0 | 6709.1
| 总计 |  |  | 0 | 0 | 6709.1
| 单价 |  |  | 0 | 0 | 6709.1
0
工程单价计算表
工程名称: | 襄城县2019年双庙乡1.6万亩高标准农田建设项目8标段
项目名称: | C20砼基础 |  |  |  | 定额单位:100m3
施工方法:
序号 | 名称 | 型号规格 | 计量单位 | 数量 | 单价(元) | 合价(元)
| 40119换 |  |  | 0 | 0 | 79254.65
1 | 直接费 |  | 元 | 0 | 0 | 26254.96
(一) | 基本直接费 |  | 元 | 0 | 0 | 24886.22
1.1 | 人工费 |  | 元 | 0 | 0 | 2176.83
| 工长 |  | 工时 | 10.9 | 9.27 | 101.04
| 高级工 |  | 工时 | 18.1 | 8.57 | 155.12
| 中级工 |  | 工时 | 188.5 | 6.62 | 1247.87
| 初级工 |  | 工时 | 145 | 4.64 | 672.8
1.2 | 材料费 |  | 元 | 0 | 0 | 21256.8
| 商品砼C20 |  | m3 | 103 | 200 | 20600
| 水 |  | m3 | 120 | 2 | 240
| 其他材料费 |  | % | 2 | 20840 | 416.8
1.3 | 机械费 |  |  | 0 | 0 | 1452.59
| 振动器 1.1kw |  | 台时 | 20 | 1.95 | 39
| 风(砂)水枪 6m3/min |  | 台时 | 26 | 49.29 | 1281.54
| 其他机械费 |  | % | 10 | 1320.54 | 132.05
1.4 | 其他直接费 |  | % | 5.5 | 24886.22 | 1368.74
2 | 间接费 |  | % | 8.5 | 26254.96 | 2231.67
3 | 企业利润 |  | % | 7 | 28486.63 | 1994.06
4 | 材料补差 |  | 元 | 0 | 0 | 42230
| 商品砼C20 |  | m3 | 103 | 410 | 42230
5 | 税金 |  | % | 9 | 72710.69 | 6543.96
| 合计 |  |  | 0 | 0 | 79254.65
| 总计 |  |  | 0 | 0 | 79254.65
| 单价 |  |  | 0 | 0 | 792.55
0
工程单价计算表
工程名称: | 襄城县2019年双庙乡1.6万亩高标准农田建设项目8标段
项目名称: | 模板 |  |  |  | 定额单位:100m2
施工方法: | 预埋铁件制作,模板运输;模板安装、拆除、除灰、刷脱模剂,维修、倒仓,拉筋割断。 预埋铁件制作,模板运输;模板安装、拆除、除灰、刷脱模剂,维修、倒仓,拉筋割断。
序号 | 名称 | 型号规格 | 计量单位 | 数量 | 单价(元) | 合价(元)
| 50003+50004 |  |  | 0 | 0 | 4519.8
1 | 直接费 |  | 元 | 0 | 0 | 3398.58
(一) | 基本直接费 |  | 元 | 0 | 0 | 3221.41
1.1 | 人工费 |  | 元 | 0 | 0 | 1335.18
| 工长 |  | 工时 | 15.3 | 9.27 | 141.83
| 高级工 |  | 工时 | 51.7 | 8.57 | 443.07
| 中级工 |  | 工时 | 85.3 | 6.62 | 564.69
| 初级工 |  | 工时 | 40 | 4.64 | 185.6
1.2 | 材料费 |  | 元 | 0 | 0 | 1317
| 组合钢模板 |  | kg | 79.57 | 4.3 | 342.15
| 型钢 |  | kg | 42.97 | 4.2 | 180.47
| 卡扣件 |  | kg | 25.33 | 4.5 | 113.99
| 铁件 |  | kg | 1.5 | 4.3 | 6.45
| 电焊条 |  | kg | 2.48 | 5.2 | 12.9
| 其他材料费 |  | % | 2 | 1291.18 | 25.82
| 铁件及预埋铁件 |  | kg | 121.68 | 4.3 | 523.22
| 预制混凝土柱 |  | m3 | 0.28 | 400 | 112
1.3 | 机械费 |  |  | 0 | 0 | 569.23
| 钢筋切断机 20kW |  | 台时 | 0.06 | 23.67 | 1.42
| 载重汽车 5t |  | 台时 | 0.36 | 47.29 | 17.02
| 电焊机 交流 25kVA |  | 台时 | 2.7 | 10.95 | 29.57
| 其他机械费 |  | % | 5 | 542.12 | 27.11
| 汽车起重机 5t |  | 台时 | 8.5 | 58.13 | 494.11
1.4 | 其他直接费 |  | % | 5.5 | 3221.41 | 177.17
2 | 间接费 |  | % | 7 | 3398.58 | 237.9
3 | 企业利润 |  | % | 7 | 3636.48 | 254.56
4 | 材料补差 |  | 元 | 0 | 0 | 255.57
| 汽油 |  | kg | 51.89 | 4.925 | 255.57
5 | 税金 |  | % | 9 | 4146.61 | 373.19
| 合计 |  |  | 0 | 0 | 4519.8
| 总计 |  |  | 0 | 0 | 4519.8
| 单价 |  |  | 0 | 0 | 45.2
0
工程单价计算表
工程名称: | 襄城县2019年双庙乡1.6万亩高标准农田建设项目8标段
项目名称: | C30现浇砼桥板 |  |  |  | 定额单位:100m3
施工方法: | 混凝土配运料、拌和、运输、浇筑、捣固、整平及养护。
序号 | 名称 | 型号规格 | 计量单位 | 数量 | 单价(元) | 合价(元)
| 40103换 |  |  | 0 | 0 | 81824.7
1 | 直接费 |  | 元 | 0 | 0 | 26511.5
(一) | 基本直接费 |  | 元 | 0 | 0 | 25129.38
1.1 | 人工费 |  | 元 | 0 | 0 | 3371.92
| 工长 |  | 工时 | 16.2 | 9.27 | 150.17
| 高级工 |  | 工时 | 48.5 | 8.57 | 415.65
| 中级工 |  | 工时 | 306.9 | 6.62 | 2031.68
| 初级工 |  | 工时 | 166.9 | 4.64 | 774.42
1.2 | 材料费 |  | 元 | 0 | 0 | 21547.6
| 商品砼C30 |  | m3 | 103 | 200 | 20600
| 水 |  | m3 | 160 | 2 | 320
| 其他材料费 |  | % | 3 | 20920 | 627.6
1.3 | 机械费 |  |  | 0 | 0 | 209.86
| 风(砂)水枪 6m3/min |  | 台时 | 2 | 49.29 | 98.58
| 其他机械费 |  | % | 20 | 174.88 | 34.98
| 振动器 1.1kw |  | 台时 | 39.13 | 1.95 | 76.3
1.4 | 其他直接费 |  | % | 5.5 | 25129.38 | 1382.12
2 | 间接费 |  | % | 8.5 | 26511.5 | 2253.48
3 | 企业利润 |  | % | 7 | 28764.98 | 2013.55
4 | 材料补差 |  | 元 | 0 | 0 | 44290
| 商品砼C30 |  | m3 | 103 | 430 | 44290
5 | 税金 |  | % | 9 | 75068.53 | 6756.17
| 合计 |  |  | 0 | 0 | 81824.7
| 总计 |  |  | 0 | 0 | 81824.7
| 单价 |  |  | 0 | 0 | 818.25
0
工程单价计算表
工程名称: | 襄城县2019年双庙乡1.6万亩高标准农田建设项目8标段
项目名称: | C30现浇砼桥面铺装 |  |  |  | 定额单位:100m3
施工方法: | 混凝土配运料、拌和、运输、浇筑、捣固、整平及养护。
序号 | 名称 | 型号规格 | 计量单位 | 数量 | 单价(元) | 合价(元)
| 40104换 |  |  | 0 | 0 | 84136.64
1 | 直接费 |  | 元 | 0 | 0 | 28338.5
(一) | 基本直接费 |  | 元 | 0 | 0 | 26861.14
1.1 | 人工费 |  | 元 | 0 | 0 | 4421.34
| 工长 |  | 工时 | 22.6 | 9.27 | 209.5
| 高级工 |  | 工时 | 67.9 | 8.57 | 581.9
| 中级工 |  | 工时 | 278.9 | 6.62 | 1846.32
| 初级工 |  | 工时 | 384.4 | 4.64 | 1783.62
1.2 | 材料费 |  | 元 | 0 | 0 | 21152.6
| 商品砼C30 |  | m3 | 103 | 200 | 20600
| 水 |  | m3 | 120 | 2 | 240
| 其他材料费 |  | % | 15 | 20840 | 312.6
1.3 | 机械费 |  |  | 0 | 0 | 1287.2
| 风(砂)水枪 6m3/min |  | 台时 | 22 | 49.29 | 1084.38
| 其他机械费 |  | % | 10 | 1170.18 | 117.02
| 振动器 1.1kw |  | 台时 | 44 | 1.95 | 85.8
1.4 | 其他直接费 |  | % | 5.5 | 26861.14 | 1477.36
2 | 间接费 |  | % | 8.5 | 28338.5 | 2408.77
3 | 企业利润 |  | % | 7 | 30747.27 | 2152.31
4 | 材料补差 |  | 元 | 0 | 0 | 44290
| 商品砼C30 |  | m3 | 103 | 430 | 44290
5 | 税金 |  | % | 9 | 77189.58 | 6947.06
| 合计 |  |  | 0 | 0 | 84136.64
| 总计 |  |  | 0 | 0 | 84136.64
| 单价 |  |  | 0 | 0 | 841.37
0
工程单价计算表
工程名称: | 襄城县2019年双庙乡1.6万亩高标准农田建设项目8标段
项目名称: | C30钢筋砼路沿石 |  |  |  | 定额单位:100m3
施工方法:
序号 | 名称 | 型号规格 | 计量单位 | 数量 | 单价(元) | 合价(元)
| 40121换 |  |  | 0 | 0 | 85672.94
1 | 直接费 |  | 元 | 0 | 0 | 29552.54
(一) | 基本直接费 |  | 元 | 0 | 0 | 28011.89
1.1 | 人工费 |  | 元 | 0 | 0 | 6275.34
| 工长 |  | 工时 | 29.9 | 9.27 | 277.17
| 高级工 |  | 工时 | 99.6 | 8.57 | 853.57
| 中级工 |  | 工时 | 567.7 | 6.62 | 3758.17
| 初级工 |  | 工时 | 298.8 | 4.64 | 1386.43
1.2 | 材料费 |  | 元 | 0 | 0 | 21256.8
| 商品砼C30 |  | m3 | 103 | 200 | 20600
| 水 |  | m3 | 120 | 2 | 240
| 其他材料费 |  | % | 2 | 20840 | 416.8
1.3 | 机械费 |  |  | 0 | 0 | 479.75
| 振动器 1.1kw |  | 台时 | 35.6 | 1.95 | 69.42
| 风(砂)水枪 6m3/min |  | 台时 | 7.44 | 49.29 | 366.72
| 其他机械费 |  | % | 10 | 436.14 | 43.61
1.4 | 其他直接费 |  | % | 5.5 | 28011.89 | 1540.65
2 | 间接费 |  | % | 8.5 | 29552.54 | 2511.97
3 | 企业利润 |  | % | 7 | 32064.51 | 2244.52
4 | 材料补差 |  | 元 | 0 | 0 | 44290
| 商品砼C30 |  | m3 | 103 | 430 | 44290
5 | 税金 |  | % | 9 | 78599.03 | 7073.91
| 合计 |  |  | 0 | 0 | 85672.94
| 总计 |  |  | 0 | 0 | 85672.94
| 单价 |  |  | 0 | 0 | 856.73
0
工程单价计算表
工程名称: | 襄城县2019年双庙乡1.6万亩高标准农田建设项目8标段
项目名称: | C20砼桥台 |  |  |  | 定额单位:100m3
施工方法:
序号 | 名称 | 型号规格 | 计量单位 | 数量 | 单价(元) | 合价(元)
| 40075换 |  |  | 0 | 0 | 78124.89
1 | 直接费 |  | 元 | 0 | 0 | 25362.17
(一) | 基本直接费 |  | 元 | 0 | 0 | 24039.97
1.1 | 人工费 |  | 元 | 0 | 0 | 2332.47
| 工长 |  | 工时 | 11.7 | 9.27 | 108.46
| 高级工 |  | 工时 | 15.5 | 8.57 | 132.84
| 中级工 |  | 工时 | 209.7 | 6.62 | 1388.21
| 初级工 |  | 工时 | 151.5 | 4.64 | 702.96
1.2 | 材料费 |  | 元 | 0 | 0 | 21154.8
| 商品砼C20 |  | m3 | 103 | 200 | 20600
| 水 |  | m3 | 70 | 2 | 140
| 其他材料费 |  | % | 2 | 20740 | 414.8
1.3 | 机械费 |  |  | 0 | 0 | 552.7
| 振动器 1.5kw |  | 台时 | 20 | 2.84 | 56.8
| 变频机组 8.5kVA |  | 台时 | 10 | 14.74 | 147.4
| 风(砂)水枪 6m3/min |  | 台时 | 5.36 | 49.29 | 264.19
| 其他机械费 |  | % | 18 | 468.39 | 84.31
1.4 | 其他直接费 |  | % | 5.5 | 24039.97 | 1322.2
2 | 间接费 |  | % | 8.5 | 25362.17 | 2155.78
3 | 企业利润 |  | % | 7 | 27517.95 | 1926.26
4 | 材料补差 |  | 元 | 0 | 0 | 42230
| 商品砼C20 |  | m3 | 103 | 410 | 42230
5 | 税金 |  | % | 9 | 71674.21 | 6450.68
| 合计 |  |  | 0 | 0 | 78124.89
| 总计 |  |  | 0 | 0 | 78124.89
| 单价 |  |  | 0 | 0 | 781.25
0
工程单价计算表
工程名称: | 襄城县2019年双庙乡1.6万亩高标准农田建设项目8标段
项目名称: | C25钢筋砼台帽 |  |  |  | 定额单位:100m3
施工方法:
序号 | 名称 | 型号规格 | 计量单位 | 数量 | 单价(元) | 合价(元)
| 40121换 |  |  | 0 | 0 | 84550.24
1 | 直接费 |  | 元 | 0 | 0 | 29552.54
(一) | 基本直接费 |  | 元 | 0 | 0 | 28011.89
1.1 | 人工费 |  | 元 | 0 | 0 | 6275.34
| 工长 |  | 工时 | 29.9 | 9.27 | 277.17
| 高级工 |  | 工时 | 99.6 | 8.57 | 853.57
| 中级工 |  | 工时 | 567.7 | 6.62 | 3758.17
| 初级工 |  | 工时 | 298.8 | 4.64 | 1386.43
1.2 | 材料费 |  | 元 | 0 | 0 | 21256.8
| 商品砼C25 |  | m3 | 103 | 200 | 20600
| 水 |  | m3 | 120 | 2 | 240
| 其他材料费 |  | % | 2 | 20840 | 416.8
1.3 | 机械费 |  |  | 0 | 0 | 479.75
| 振动器 1.1kw |  | 台时 | 35.6 | 1.95 | 69.42
| 风(砂)水枪 6m3/min |  | 台时 | 7.44 | 49.29 | 366.72
| 其他机械费 |  | % | 10 | 436.14 | 43.61
1.4 | 其他直接费 |  | % | 5.5 | 28011.89 | 1540.65
2 | 间接费 |  | % | 8.5 | 29552.54 | 2511.97
3 | 企业利润 |  | % | 7 | 32064.51 | 2244.52
4 | 材料补差 |  | 元 | 0 | 0 | 43260
| 商品砼C25 |  | m3 | 103 | 420 | 43260
5 | 税金 |  | % | 9 | 77569.03 | 6981.21
| 合计 |  |  | 0 | 0 | 84550.24
| 总计 |  |  | 0 | 0 | 84550.24
| 单价 |  |  | 0 | 0 | 845.5
0
工程单价计算表
工程名称: | 襄城县2019年双庙乡1.6万亩高标准农田建设项目8标段
项目名称: | 油毡支座 |  |  |  | 定额单位:100m2
施工方法: | 沥青油毛毡：清洗缝面、熔化、涂刷沥青、铺油毡。
序号 | 名称 | 型号规格 | 计量单位 | 数量 | 单价(元) | 合价(元)
| 40438 |  |  | 0 | 0 | 16440.48
1 | 直接费 |  | 元 | 0 | 0 | 12991.95
(一) | 基本直接费 |  | 元 | 0 | 0 | 12314.64
1.1 | 人工费 |  | 元 | 0 | 0 | 1221.66
| 工长 |  | 工时 | 8.9 | 9.27 | 82.5
| 高级工 |  | 工时 | 62.5 | 8.57 | 535.63
| 中级工 |  | 工时 | 53.6 | 6.62 | 354.83
| 初级工 |  | 工时 | 53.6 | 4.64 | 248.7
1.2 | 材料费 |  | 元 | 0 | 0 | 11090.81
| 油毛毡 |  | m2 | 226 | 4 | 904
| 沥青 |  | t | 1.83 | 5300 | 9699
| 木柴 |  | t | 0.63 | 600 | 378
| 其他材料费 |  | % | 1 | 10981 | 109.81
1.3 | 机械费 |  |  | 0 | 0 | 2.17
| 胶轮车 |  | 台时 | 2.68 | 0.81 | 2.17
1.4 | 其他直接费 |  | % | 5.5 | 12314.64 | 677.31
2 | 间接费 |  | % | 8.5 | 12991.95 | 1104.32
3 | 企业利润 |  | % | 7 | 14096.27 | 986.74
4 | 材料补差 |  | 元 | 0 | 0 | 0
5 | 税金 |  | % | 9 | 15083.01 | 1357.47
| 合计 |  |  | 0 | 0 | 16440.48
| 总计 |  |  | 0 | 0 | 16440.48
| 单价 |  |  | 0 | 0 | 164.4
0
工程单价计算表
工程名称: | 襄城县2019年双庙乡1.6万亩高标准农田建设项目8标段
项目名称: | 聚乙烯泡沫板 |  |  |  | 定额单位:100m2
施工方法: | 低发泡沫塑料板切割，安装，固定。
序号 | 名称 | 型号规格 | 计量单位 | 数量 | 单价(元) | 合价(元)
| 40441 |  |  | 0 | 0 | 3297.98
1 | 直接费 |  | 元 | 0 | 0 | 2606.2
(一) | 基本直接费 |  | 元 | 0 | 0 | 2470.33
1.1 | 人工费 |  | 元 | 0 | 0 | 112.6
| 中级工 |  | 工时 | 10 | 6.62 | 66.2
| 初级工 |  | 工时 | 10 | 4.64 | 46.4
1.2 | 材料费 |  | 元 | 0 | 0 | 2357.73
| 其他材料费 |  | % | 5 | 2346 | 11.73
| 低发泡沫塑料板 |  | m2 | 102 | 23 | 2346
1.3 | 机械费 |  |  | 0 | 0 | 0
1.4 | 其他直接费 |  | % | 5.5 | 2470.33 | 135.87
2 | 间接费 |  | % | 8.5 | 2606.2 | 221.53
3 | 企业利润 |  | % | 7 | 2827.73 | 197.94
4 | 材料补差 |  | 元 | 0 | 0 | 0
5 | 税金 |  | % | 9 | 3025.67 | 272.31
| 合计 |  |  | 0 | 0 | 3297.98
| 总计 |  |  | 0 | 0 | 3297.98
| 单价 |  |  | 0 | 0 | 32.98
0
工程单价计算表
工程名称: | 襄城县2019年双庙乡1.6万亩高标准农田建设项目8标段
项目名称: | C20砼连接墙 |  |  |  | 定额单位:100m3
施工方法:
序号 | 名称 | 型号规格 | 计量单位 | 数量 | 单价(元) | 合价(元)
| 40077换 |  |  | 0 | 0 | 80547.5
1 | 直接费 |  | 元 | 0 | 0 | 27276.62
(一) | 基本直接费 |  | 元 | 0 | 0 | 25854.62
1.1 | 人工费 |  | 元 | 0 | 0 | 2782.4
| 工长 |  | 工时 | 13.5 | 9.27 | 125.15
| 高级工 |  | 工时 | 31.6 | 8.57 | 270.81
| 中级工 |  | 工时 | 252.9 | 6.62 | 1674.2
| 初级工 |  | 工时 | 153.5 | 4.64 | 712.24
1.2 | 材料费 |  | 元 | 0 | 0 | 21338.4
| 商品砼C20 |  | m3 | 103 | 200 | 20600
| 水 |  | m3 | 160 | 2 | 320
| 其他材料费 |  | % | 2 | 20920 | 418.4
1.3 | 机械费 |  |  | 0 | 0 | 1733.82
| 振动器 1.1kw |  | 台时 | 49.5 | 1.95 | 96.53
| 风(砂)水枪 6m3/min |  | 台时 | 12.36 | 49.29 | 609.22
| 混凝土输送泵 30m3/h |  | 台时 | 10.1 | 82.04 | 828.6
| 其他机械费 |  | % | 13 | 1534.35 | 199.47
1.4 | 其他直接费 |  | % | 5.5 | 25854.62 | 1422
2 | 间接费 |  | % | 8.5 | 27276.62 | 2318.51
3 | 企业利润 |  | % | 7 | 29595.13 | 2071.66
4 | 材料补差 |  | 元 | 0 | 0 | 42230
| 商品砼C20 |  | m3 | 103 | 410 | 42230
5 | 税金 |  | % | 9 | 73896.79 | 6650.71
| 合计 |  |  | 0 | 0 | 80547.5
| 总计 |  |  | 0 | 0 | 80547.5
| 单价 |  |  | 0 | 0 | 805.48
0
工程单价计算表
工程名称: | 襄城县2019年双庙乡1.6万亩高标准农田建设项目8标段
项目名称: | 18cm厚C25砼桥头铺装 |  |  |  | 定额单位:1000m2
施工方法: | 天然砂砾石：铺料、洒水、碾压、铺保护层。泥结碎石：铺料、制浆、灌浆、碾压、铺磨耗层及保护层。沥青碎石：沥青加热、洒布、铺料、碾压、铺保护层。沥青混凝土：沥青及骨料加热、配料、拌和、运输、摊铺碾压等。水泥混凝土：模板制定、混凝土配料、拌合、运输、浇筑、振捣、养护等。
序号 | 名称 | 型号规格 | 计量单位 | 数量 | 单价(元) | 合价(元)
| 90026换 |  |  | 0 | 0 | 152263.85
1 | 直接费 |  | 元 | 0 | 0 | 53563.56
(一) | 基本直接费 |  | 元 | 0 | 0 | 50771.15
1.1 | 人工费 |  | 元 | 0 | 0 | 10035.96
| 工长 |  | 工时 | 54 | 9.27 | 500.58
| 中级工 |  | 工时 | 675 | 6.62 | 4468.5
| 初级工 |  | 工时 | 1092 | 4.64 | 5066.88
1.2 | 材料费 |  | 元 | 0 | 0 | 37768.29
| 商品砼C25 |  | m3 | 183.6 | 200 | 36720
| 锯材 |  | m3 | 0.26 | 1885.15 | 490.14
| 其他材料费 |  | % | 15 | 37210.14 | 558.15
1.3 | 机械费 |  |  | 0 | 0 | 2966.9
| 混凝土搅拌机 0.4m3 |  | 台时 | 29.4 | 23.46 | 689.72
| 自卸汽车 8t |  | 台时 | 30.1 | 70.96 | 2135.9
| 其他机械费 |  | % | 5 | 2825.62 | 141.28
1.4 | 其他直接费 |  | % | 5.5 | 50771.15 | 2792.41
2 | 间接费 |  | % | 7.25 | 53563.56 | 3883.36
3 | 企业利润 |  | % | 7 | 57446.92 | 4021.28
4 | 材料补差 |  | 元 | 0 | 0 | 78223.41
| 商品砼C25 |  | m3 | 183.6 | 420 | 77112
| 柴油 |  | kg | 307.02 | 3.62 | 1111.41
5 | 税金 |  | % | 9 | 139691.61 | 12572.24
| 合计 |  |  | 0 | 0 | 152263.85
| 总计 |  |  | 0 | 0 | 152263.85
| 单价 |  |  | 0 | 0 | 152.26
0
工程单价计算表
工程名称: | 襄城县2019年双庙乡1.6万亩高标准农田建设项目8标段
项目名称: | 15cm厚 5%水泥土基层 |  |  |  | 定额单位:1000m2
施工方法: | 1）清扫整理下承层；2）铺料、铺水泥、洒水、拌和；3）整形、碾压、找补；4）初期养护。5）压实厚度15cm。
序号 | 名称 | 型号规格 | 计量单位 | 数量 | 单价(元) | 合价(元)
| 90018换 |  |  | 0 | 0 | 11474.87
1 | 直接费 |  | 元 | 0 | 0 | 5976.67
(一) | 基本直接费 |  | 元 | 0 | 0 | 5665.09
1.1 | 人工费 |  | 元 | 0 | 0 | 1212.13
| 工长 |  | 工时 | 4.4 | 9.27 | 40.79
| 中级工 |  | 工时 | 84 | 6.62 | 556.08
| 初级工 |  | 工时 | 132.6 | 4.64 | 615.26
1.2 | 材料费 |  | 元 | 0 | 0 | 3303.38
| 水泥 |  | t | 12.89 | 255 | 3286.95
| 土 |  | m3 | 216.51 | 0 | 0
| 其他材料费 |  | % | 5 | 3286.95 | 16.43
1.3 | 机械费 |  |  | 0 | 0 | 1149.58
| 自行式平地机 118kw |  | 台时 | 2.35 | 138.5 | 325.48
| 拖拉机 履带式 74kw |  | 台时 | 1.55 | 64.67 | 100.24
| 压路机 内燃 6-8t |  | 台时 | 1.8 | 39.25 | 70.65
| 压路机 内燃 8-10t |  | 台时 | 7.5 | 43.61 | 327.08
| 洒水车 4.8m3 |  | 台时 | 5.8 | 56.23 | 326.13
1.4 | 其他直接费 |  | % | 5.5 | 5665.09 | 311.58
2 | 间接费 |  | % | 7.25 | 5976.67 | 433.31
3 | 企业利润 |  | % | 7 | 6409.98 | 448.7
4 | 材料补差 |  | 元 | 0 | 0 | 3668.72
| 水泥 |  | t | 12.89 | 240 | 3093.6
| 汽油 |  | kg | 46.4 | 4.925 | 228.52
| 柴油 |  | kg | 95.75 | 3.62 | 346.6
5 | 税金 |  | % | 9 | 10527.4 | 947.47
| 合计 |  |  | 0 | 0 | 11474.87
| 总计 |  |  | 0 | 0 | 11474.87
| 单价 |  |  | 0 | 0 | 11.47
0
工程单价计算表
工程名称: | 襄城县2019年双庙乡1.6万亩高标准农田建设项目8标段
项目名称: | 旧桥浆砌砖拆除 |  |  |  | 定额单位:100m3
施工方法: | 挖装、运输、卸除、空回。 拆除、清理、堆放。
序号 | 名称 | 型号规格 | 计量单位 | 数量 | 单价(元) | 合价(元)
| 20473换+30087 |  |  | 0 | 0 | 8317.61
1 | 直接费 |  | 元 | 0 | 0 | 5883.01
(一) | 基本直接费 |  | 元 | 0 | 0 | 5576.31
1.1 | 人工费 |  | 元 | 0 | 0 | 4260.27
| 初级工 |  | 工时 | 882.2 | 4.64 | 4093.41
| 工长 |  | 工时 | 18 | 9.27 | 166.86
1.2 | 材料费 |  | 元 | 0 | 0 | 47.93
| 零星材料费 |  | % | 2 | 1352.56 | 27.05
| 零星材料费 |  | % | 5 | 4175.82 | 20.88
1.3 | 机械费 |  |  | 0 | 0 | 1268.11
| 单斗挖掘机 液压 1m3 |  | 台时 | 2.74 | 118.52 | 324.74
| 推土机 88kw |  | 台时 | 1.37 | 104.04 | 142.53
| 自卸汽车 5t |  | 台时 | 16.02 | 49.99 | 800.84
1.4 | 其他直接费 |  | % | 5.5 | 5576.31 | 306.7
2 | 间接费 |  | % | 9.5 | 5883.01 | 558.88
3 | 企业利润 |  | % | 7 | 6441.89 | 450.93
4 | 材料补差 |  | 元 | 0 | 0 | 738.01
| 柴油 |  | kg | 203.87 | 3.62 | 738.01
5 | 税金 |  | % | 9 | 7630.83 | 686.78
| 合计 |  |  | 0 | 0 | 8317.61
| 总计 |  |  | 0 | 0 | 8317.61
| 单价 |  |  | 0 | 0 | 83.18
0
工程单价计算表
工程名称: | 襄城县2019年双庙乡1.6万亩高标准农田建设项目8标段
项目名称: | 旧桥砼拆除 |  |  |  | 定额单位:100m3
施工方法: | 破碎，撬移，解小，翻渣，清面。 挖装、运输、卸除、空回。
序号 | 名称 | 型号规格 | 计量单位 | 数量 | 单价(元) | 合价(元)
| 40469换 |  |  | 0 | 0 | 7869.19
1 | 直接费 |  | 元 | 0 | 0 | 4861.27
(一) | 基本直接费 |  | 元 | 0 | 0 | 4607.84
1.1 | 人工费 |  | 元 | 0 | 0 | 55.68
| 初级工 |  | 工时 | 12 | 4.64 | 55.68
1.2 | 材料费 |  | 元 | 0 | 0 | 219.42
| 零星材料费 |  | % | 5 | 4388.42 | 219.42
1.3 | 机械费 |  |  | 0 | 0 | 4332.74
| 单斗挖掘机 液压 0.6m3 |  | 台时 | 45.82 | 94.56 | 4332.74
1.4 | 其他直接费 |  | % | 5.5 | 4607.84 | 253.43
2 | 间接费 |  | % | 8.5 | 4861.27 | 413.21
3 | 企业利润 |  | % | 7 | 5274.48 | 369.21
4 | 材料补差 |  | 元 | 0 | 0 | 1575.75
| 柴油 |  | kg | 435.29 | 3.62 | 1575.75
5 | 税金 |  | % | 9 | 7219.44 | 649.75
| 合计 |  |  | 0 | 0 | 7869.19
| 20473换 |  |  | 0 | 0 | 2663.23
1 | 直接费 |  | 元 | 0 | 0 | 1455.49
(一) | 基本直接费 |  | 元 | 0 | 0 | 1379.61
1.1 | 人工费 |  | 元 | 0 | 0 | 84.45
| 初级工 |  | 工时 | 18.2 | 4.64 | 84.45
1.2 | 材料费 |  | 元 | 0 | 0 | 27.05
| 零星材料费 |  | % | 2 | 1352.56 | 27.05
1.3 | 机械费 |  |  | 0 | 0 | 1268.11
| 单斗挖掘机 液压 1m3 |  | 台时 | 2.74 | 118.52 | 324.74
| 推土机 88kw |  | 台时 | 1.37 | 104.04 | 142.53
| 自卸汽车 5t |  | 台时 | 16.02 | 49.99 | 800.84
1.4 | 其他直接费 |  | % | 5.5 | 1379.61 | 75.88
2 | 间接费 |  | % | 9.5 | 1455.49 | 138.27
3 | 企业利润 |  | % | 7 | 1593.76 | 111.56
4 | 材料补差 |  | 元 | 0 | 0 | 738.01
| 柴油 |  | kg | 203.87 | 3.62 | 738.01
5 | 税金 |  | % | 9 | 2443.33 | 219.9
0
工程单价计算表
工程名称: | 襄城县2019年双庙乡1.6万亩高标准农田建设项目8标段
| 合计 |  |  | 0 | 0 | 2663.23
| 总计 |  |  | 0 | 0 | 10532.42
| 单价 |  |  | 0 | 0 | 105.32
0
工程单价计算表
工程名称: | 襄城县2019年双庙乡1.6万亩高标准农田建设项目8标段
项目名称: | C20砼八字墙 |  |  |  | 定额单位:100m3
施工方法:
序号 | 名称 | 型号规格 | 计量单位 | 数量 | 单价(元) | 合价(元)
| 40077换 |  |  | 0 | 0 | 80547.5
1 | 直接费 |  | 元 | 0 | 0 | 27276.62
(一) | 基本直接费 |  | 元 | 0 | 0 | 25854.62
1.1 | 人工费 |  | 元 | 0 | 0 | 2782.4
| 工长 |  | 工时 | 13.5 | 9.27 | 125.15
| 高级工 |  | 工时 | 31.6 | 8.57 | 270.81
| 中级工 |  | 工时 | 252.9 | 6.62 | 1674.2
| 初级工 |  | 工时 | 153.5 | 4.64 | 712.24
1.2 | 材料费 |  | 元 | 0 | 0 | 21338.4
| 商品砼C20 |  | m3 | 103 | 200 | 20600
| 水 |  | m3 | 160 | 2 | 320
| 其他材料费 |  | % | 2 | 20920 | 418.4
1.3 | 机械费 |  |  | 0 | 0 | 1733.82
| 振动器 1.1kw |  | 台时 | 49.5 | 1.95 | 96.53
| 风(砂)水枪 6m3/min |  | 台时 | 12.36 | 49.29 | 609.22
| 混凝土输送泵 30m3/h |  | 台时 | 10.1 | 82.04 | 828.6
| 其他机械费 |  | % | 13 | 1534.35 | 199.47
1.4 | 其他直接费 |  | % | 5.5 | 25854.62 | 1422
2 | 间接费 |  | % | 8.5 | 27276.62 | 2318.51
3 | 企业利润 |  | % | 7 | 29595.13 | 2071.66
4 | 材料补差 |  | 元 | 0 | 0 | 42230
| 商品砼C20 |  | m3 | 103 | 410 | 42230
5 | 税金 |  | % | 9 | 73896.79 | 6650.71
| 合计 |  |  | 0 | 0 | 80547.5
| 总计 |  |  | 0 | 0 | 80547.5
| 单价 |  |  | 0 | 0 | 805.48
0
工程单价计算表
工程名称: | 襄城县2019年双庙乡1.6万亩高标准农田建设项目8标段
项目名称: | C20砼护底 |  |  |  | 定额单位:100m3
施工方法:
序号 | 名称 | 型号规格 | 计量单位 | 数量 | 单价(元) | 合价(元)
| 40119换 |  |  | 0 | 0 | 79254.65
1 | 直接费 |  | 元 | 0 | 0 | 26254.96
(一) | 基本直接费 |  | 元 | 0 | 0 | 24886.22
1.1 | 人工费 |  | 元 | 0 | 0 | 2176.83
| 工长 |  | 工时 | 10.9 | 9.27 | 101.04
| 高级工 |  | 工时 | 18.1 | 8.57 | 155.12
| 中级工 |  | 工时 | 188.5 | 6.62 | 1247.87
| 初级工 |  | 工时 | 145 | 4.64 | 672.8
1.2 | 材料费 |  | 元 | 0 | 0 | 21256.8
| 商品砼C20 |  | m3 | 103 | 200 | 20600
| 水 |  | m3 | 120 | 2 | 240
| 其他材料费 |  | % | 2 | 20840 | 416.8
1.3 | 机械费 |  |  | 0 | 0 | 1452.59
| 振动器 1.1kw |  | 台时 | 20 | 1.95 | 39
| 风(砂)水枪 6m3/min |  | 台时 | 26 | 49.29 | 1281.54
| 其他机械费 |  | % | 10 | 1320.54 | 132.05
1.4 | 其他直接费 |  | % | 5.5 | 24886.22 | 1368.74
2 | 间接费 |  | % | 8.5 | 26254.96 | 2231.67
3 | 企业利润 |  | % | 7 | 28486.63 | 1994.06
4 | 材料补差 |  | 元 | 0 | 0 | 42230
| 商品砼C20 |  | m3 | 103 | 410 | 42230
5 | 税金 |  | % | 9 | 72710.69 | 6543.96
| 合计 |  |  | 0 | 0 | 79254.65
| 总计 |  |  | 0 | 0 | 79254.65
| 单价 |  |  | 0 | 0 | 792.55
0
工程单价计算表
工程名称: | 襄城县2019年双庙乡1.6万亩高标准农田建设项目8标段
项目名称: | C25砼桥头搭板 |  |  |  | 定额单位:1000m2
施工方法: | 天然砂砾石：铺料、洒水、碾压、铺保护层。泥结碎石：铺料、制浆、灌浆、碾压、铺磨耗层及保护层。沥青碎石：沥青加热、洒布、铺料、碾压、铺保护层。沥青混凝土：沥青及骨料加热、配料、拌和、运输、摊铺碾压等。水泥混凝土：模板制定、混凝土配料、拌合、运输、浇筑、振捣、养护等。
序号 | 名称 | 型号规格 | 计量单位 | 数量 | 单价(元) | 合价(元)
| 90026换 |  |  | 0 | 0 | 151308.18
1 | 直接费 |  | 元 | 0 | 0 | 52799.53
(一) | 基本直接费 |  | 元 | 0 | 0 | 50046.95
1.1 | 人工费 |  | 元 | 0 | 0 | 10035.96
| 工长 |  | 工时 | 54 | 9.27 | 500.58
| 中级工 |  | 工时 | 675 | 6.62 | 4468.5
| 初级工 |  | 工时 | 1092 | 4.64 | 5066.88
1.2 | 材料费 |  | 元 | 0 | 0 | 37768.29
| 商品砼C25 |  | m3 | 183.6 | 200 | 36720
| 锯材 |  | m3 | 0.26 | 1885.15 | 490.14
| 其他材料费 |  | % | 15 | 37210.14 | 558.15
1.3 | 机械费 |  |  | 0 | 0 | 2242.7
| 自卸汽车 8t |  | 台时 | 30.1 | 70.96 | 2135.9
| 其他机械费 |  | % | 5 | 2135.9 | 106.8
1.4 | 其他直接费 |  | % | 5.5 | 50046.95 | 2752.58
2 | 间接费 |  | % | 7.25 | 52799.53 | 3827.97
3 | 企业利润 |  | % | 7 | 56627.5 | 3963.93
4 | 材料补差 |  | 元 | 0 | 0 | 78223.41
| 商品砼C25 |  | m3 | 183.6 | 420 | 77112
| 柴油 |  | kg | 307.02 | 3.62 | 1111.41
5 | 税金 |  | % | 9 | 138814.84 | 12493.34
| 合计 |  |  | 0 | 0 | 151308.18
| 总计 |  |  | 0 | 0 | 151308.18
| 单价 |  |  | 0 | 0 | 151.31
0
工程单价计算表
工程名称: | 襄城县2019年双庙乡1.6万亩高标准农田建设项目8标段
项目名称: | 18cm厚 5%水泥土基层 |  |  |  | 定额单位:1000m2
施工方法: | 1）清扫整理下承层；2）铺料、铺水泥、洒水、拌和；3）整形、碾压、找补；4）初期养护。5）压实厚度15cm。
序号 | 名称 | 型号规格 | 计量单位 | 数量 | 单价(元) | 合价(元)
| 90018 |  |  | 0 | 0 | 19806.01
1 | 直接费 |  | 元 | 0 | 0 | 9732.11
(一) | 基本直接费 |  | 元 | 0 | 0 | 9224.75
1.1 | 人工费 |  | 元 | 0 | 0 | 1212.13
| 工长 |  | 工时 | 4.4 | 9.27 | 40.79
| 中级工 |  | 工时 | 84 | 6.62 | 556.08
| 初级工 |  | 工时 | 132.6 | 4.64 | 615.26
1.2 | 材料费 |  | 元 | 0 | 0 | 6863.04
| 水泥 |  | t | 26.78 | 255 | 6828.9
| 土 |  | m3 | 213.65 | 0 | 0
| 其他材料费 |  | % | 5 | 6828.9 | 34.14
1.3 | 机械费 |  |  | 0 | 0 | 1149.58
| 自行式平地机 118kw |  | 台时 | 2.35 | 138.5 | 325.48
| 拖拉机 履带式 74kw |  | 台时 | 1.55 | 64.67 | 100.24
| 压路机 内燃 6-8t |  | 台时 | 1.8 | 39.25 | 70.65
| 压路机 内燃 8-10t |  | 台时 | 7.5 | 43.61 | 327.08
| 洒水车 4.8m3 |  | 台时 | 5.8 | 56.23 | 326.13
1.4 | 其他直接费 |  | % | 5.5 | 9224.75 | 507.36
2 | 间接费 |  | % | 7.25 | 9732.11 | 705.58
3 | 企业利润 |  | % | 7 | 10437.69 | 730.64
4 | 材料补差 |  | 元 | 0 | 0 | 7002.32
| 水泥 |  | t | 26.78 | 240 | 6427.2
| 汽油 |  | kg | 46.4 | 4.925 | 228.52
| 柴油 |  | kg | 95.75 | 3.62 | 346.6
5 | 税金 |  | % | 9 | 18170.65 | 1635.36
| 合计 |  |  | 0 | 0 | 19806.01
| 总计 |  |  | 0 | 0 | 19806.01
| 单价 |  |  | 0 | 0 | 19.81
0
工程单价计算表
工程名称: | 襄城县2019年双庙乡1.6万亩高标准农田建设项目8标段
项目名称: | 路床碾压 |  |  |  | 定额单位:1000m2
施工方法: | 1.原土打夯：平整地面，夯实。2.场地平整：人工挖、填、整平。
序号 | 名称 | 型号规格 | 计量单位 | 数量 | 单价(元) | 合价(元)
| 10486 |  |  | 0 | 0 | 1457.2
1 | 直接费 |  | 元 | 0 | 0 | 1189.9
(一) | 基本直接费 |  | 元 | 0 | 0 | 1127.9
1.1 | 人工费 |  | 元 | 0 | 0 | 1025.4
| 工长 |  | 工时 | 4 | 9.27 | 37.08
| 初级工 |  | 工时 | 213 | 4.64 | 988.32
1.2 | 材料费 |  | 元 | 0 | 0 | 102.54
| 零星材料费 |  | % | 10 | 1025.4 | 102.54
1.3 | 机械费 |  |  | 0 | 0 | 0
1.4 | 其他直接费 |  | % | 5.5 | 1127.9 | 62
2 | 间接费 |  | % | 5 | 1189.9 | 59.5
3 | 企业利润 |  | % | 7 | 1249.4 | 87.5
4 | 材料补差 |  | 元 | 0 | 0 | 0
5 | 税金 |  | % | 9 | 1336.9 | 120.3
| 合计 |  |  | 0 | 0 | 1457.2
| 总计 |  |  | 0 | 0 | 1457.2
| 单价 |  |  | 0 | 0 | 1.46
0
工程单价计算表
工程名称: | 襄城县2019年双庙乡1.6万亩高标准农田建设项目8标段
项目名称: | 15cm厚煤矸石路基 |  |  |  | 定额单位:m2
施工方法: | 挖路槽、培路肩、基础材料的铺压等。
序号 | 名称 | 型号规格 | 计量单位 | 数量 | 单价(元) | 合价(元)
| 90015换 |  |  | 0 | 0 | 14.18
1 | 直接费 |  | 元 | 0 | 0 | 11.18
(一) | 基本直接费 |  | 元 | 0 | 0 | 10.6
1.1 | 人工费 |  | 元 | 0 | 0 | 2.83
| 工长 |  | 工时 | 0.01 | 9.27 | 0.11
| 中级工 |  | 工时 | 0.2 | 6.62 | 1.3
| 初级工 |  | 工时 | 0.31 | 4.64 | 1.42
1.2 | 材料费 |  | 元 | 0 | 0 | 7.32
| 矿渣 |  | m3 | 0.18 | 40 | 7.28
| 其他材料费 |  | % | 5 | 7.28 | 0.04
1.3 | 机械费 |  |  | 0 | 0 | 0.45
| 压路机 内燃 12-15t |  | 台时 | 0.01 | 59.7 | 0.45
| 其他机械费 |  | % | 1 | 0.45 | 0
1.4 | 其他直接费 |  | % | 5.5 | 10.6 | 0.58
2 | 间接费 |  | % | 7.25 | 11.18 | 0.81
3 | 企业利润 |  | % | 7 | 11.99 | 0.84
4 | 材料补差 |  | 元 | 0 | 0 | 0.18
| 柴油 |  | kg | 0.05 | 3.62 | 0.18
5 | 税金 |  | % | 9 | 13.01 | 1.17
| 合计 |  |  | 0 | 0 | 14.18
| 总计 |  |  | 0 | 0 | 14.18
| 单价 |  |  | 0 | 0 | 14.18
0
工程单价计算表
工程名称: | 襄城县2019年双庙乡1.6万亩高标准农田建设项目8标段
项目名称: | 18cm厚C25商砼路面 |  |  |  | 定额单位:1000m2
施工方法: | 天然砂砾石：铺料、洒水、碾压、铺保护层。泥结碎石：铺料、制浆、灌浆、碾压、铺磨耗层及保护层。沥青碎石：沥青加热、洒布、铺料、碾压、铺保护层。沥青混凝土：沥青及骨料加热、配料、拌和、运输、摊铺碾压等。水泥混凝土：模板制定、混凝土配料、拌合、运输、浇筑、振捣、养护等。
序号 | 名称 | 型号规格 | 计量单位 | 数量 | 单价(元) | 合价(元)
| 90026换 |  |  | 0 | 0 | 151308.18
1 | 直接费 |  | 元 | 0 | 0 | 52799.53
(一) | 基本直接费 |  | 元 | 0 | 0 | 50046.95
1.1 | 人工费 |  | 元 | 0 | 0 | 10035.96
| 工长 |  | 工时 | 54 | 9.27 | 500.58
| 中级工 |  | 工时 | 675 | 6.62 | 4468.5
| 初级工 |  | 工时 | 1092 | 4.64 | 5066.88
1.2 | 材料费 |  | 元 | 0 | 0 | 37768.29
| 商品砼C25 |  | m3 | 183.6 | 200 | 36720
| 锯材 |  | m3 | 0.26 | 1885.15 | 490.14
| 其他材料费 |  | % | 15 | 37210.14 | 558.15
1.3 | 机械费 |  |  | 0 | 0 | 2242.7
| 自卸汽车 8t |  | 台时 | 30.1 | 70.96 | 2135.9
| 其他机械费 |  | % | 5 | 2135.9 | 106.8
1.4 | 其他直接费 |  | % | 5.5 | 50046.95 | 2752.58
2 | 间接费 |  | % | 7.25 | 52799.53 | 3827.97
3 | 企业利润 |  | % | 7 | 56627.5 | 3963.93
4 | 材料补差 |  | 元 | 0 | 0 | 78223.41
| 商品砼C25 |  | m3 | 183.6 | 420 | 77112
| 柴油 |  | kg | 307.02 | 3.62 | 1111.41
5 | 税金 |  | % | 9 | 138814.84 | 12493.34
| 合计 |  |  | 0 | 0 | 151308.18
| 总计 |  |  | 0 | 0 | 151308.18
| 单价 |  |  | 0 | 0 | 151.31
0
工程单价计算表
工程名称: | 襄城县2019年双庙乡1.6万亩高标准农田建设项目8标段
项目名称: | 素土路肩 |  |  |  | 定额单位:100m3
施工方法: | 1.松填不夯实：包括5m以内取土(石渣)回填。2.夯填土：包括5m内取土、倒土、平土、洒水、夯实(干密度1.6ｇ／cm3以下)。
序号 | 名称 | 型号规格 | 计量单位 | 数量 | 单价(元) | 合价(元)
| 10493 |  |  | 0 | 0 | 512.34
1 | 直接费 |  | 元 | 0 | 0 | 418.37
(一) | 基本直接费 |  | 元 | 0 | 0 | 396.56
1.1 | 人工费 |  | 元 | 0 | 0 | 377.68
| 工长 |  | 工时 | 1.6 | 9.27 | 14.83
| 初级工 |  | 工时 | 78.2 | 4.64 | 362.85
1.2 | 材料费 |  | 元 | 0 | 0 | 18.88
| 零星材料费 |  | % | 5 | 377.68 | 18.88
1.3 | 机械费 |  |  | 0 | 0 | 0
1.4 | 其他直接费 |  | % | 5.5 | 396.56 | 21.81
2 | 间接费 |  | % | 5 | 418.37 | 20.92
3 | 企业利润 |  | % | 7 | 439.29 | 30.75
4 | 材料补差 |  | 元 | 0 | 0 | 0
5 | 税金 |  | % | 9 | 470.04 | 42.3
| 合计 |  |  | 0 | 0 | 512.34
| 总计 |  |  | 0 | 0 | 512.34
| 单价 |  |  | 0 | 0 | 5.12
0
工程单价计算表
工程名称: | 襄城县2019年双庙乡1.6万亩高标准农田建设项目8标段
项目名称: | 伸缩缝 |  |  |  | 定额单位:100m2
施工方法: | 沥青油毛毡：清洗缝面、熔化、涂刷沥青、铺油毡。
序号 | 名称 | 型号规格 | 计量单位 | 数量 | 单价(元) | 合价(元)
| 40438 |  |  | 0 | 0 | 16440.48
1 | 直接费 |  | 元 | 0 | 0 | 12991.95
(一) | 基本直接费 |  | 元 | 0 | 0 | 12314.64
1.1 | 人工费 |  | 元 | 0 | 0 | 1221.66
| 工长 |  | 工时 | 8.9 | 9.27 | 82.5
| 高级工 |  | 工时 | 62.5 | 8.57 | 535.63
| 中级工 |  | 工时 | 53.6 | 6.62 | 354.83
| 初级工 |  | 工时 | 53.6 | 4.64 | 248.7
1.2 | 材料费 |  | 元 | 0 | 0 | 11090.81
| 油毛毡 |  | m2 | 226 | 4 | 904
| 沥青 |  | t | 1.83 | 5300 | 9699
| 木柴 |  | t | 0.63 | 600 | 378
| 其他材料费 |  | % | 1 | 10981 | 109.81
1.3 | 机械费 |  |  | 0 | 0 | 2.17
| 胶轮车 |  | 台时 | 2.68 | 0.81 | 2.17
1.4 | 其他直接费 |  | % | 5.5 | 12314.64 | 677.31
2 | 间接费 |  | % | 8.5 | 12991.95 | 1104.32
3 | 企业利润 |  | % | 7 | 14096.27 | 986.74
4 | 材料补差 |  | 元 | 0 | 0 | 0
5 | 税金 |  | % | 9 | 15083.01 | 1357.47
| 合计 |  |  | 0 | 0 | 16440.48
| 总计 |  |  | 0 | 0 | 16440.48
| 单价 |  |  | 0 | 0 | 164.4
0

## 表 04人工单价表
人工单价表
合同编号:
工程名称:襄城县2019年双庙乡1.6万亩高标准农田建设项目8标段 |  |  |  | 第1页、共1页
序号 | 名称 | 规格型号 | 计量单位 | 单价(元) | 备注
1 | 工长 |  | 工时 | 9.27
2 | 高级工 |  | 工时 | 8.57
3 | 中级工 |  | 工时 | 6.62
4 | 初级工 |  | 工时 | 4.64
0

## 附表 03-1 主要材料预算价格汇总表(勾选主要材料)
主要材料预算价格汇总表
工程名称:襄城县2019年双庙乡1.6万亩高标准农田建设项目8标段
序号 | 名称及规格 | 单位 | 价格 |  | 备注
1 | 汽油 | kg | 8 | 0 | 0
2 | 柴油 | kg | 6.61 | 0 | 0
3 | 电 | kw.h | 0.71 | 0 | 0
4 | 钢筋 | t | 4150 | 0 | 0
5 | 商品砼C20 | m3 | 610 | 0 | 0
6 | 预制混凝土柱 | m3 | 400 | 0 | 0
7 | 商品砼C30 | m3 | 630 | 0 | 0
8 | 商品砼C25 | m3 | 620 | 0 | 0
9 | 油毛毡 | m2 | 4 | 0 | 0
10 | 低发泡沫塑料板 | m2 | 23 | 0 | 0
11 | 水泥 | t | 495 | 0 | 0

## 表 16 施工机械台时(班)费汇总表
施工机械台时(班)费汇总表
工程名称:襄城县2019年双庙乡1.6万亩高标准农田建设项目8标段 | [11 empty] | 第1页、共2页
单位:元/台时(班)
序号 | 机械名称 | 型号规格 | 一类费用 |  |  |  | 二类费用 | [6 empty] | 合计
|  |  | 折旧费 | 修理费 | 安拆费 | 小计 | 人工费 | 柴油 | 汽油 | 电 | 风 | 水 | 小计
1 | 振动器 1.1kw |  | 一类费用 折旧费: 0.28; 一类费用 修理费: 1.1; 一类费用 小计: 1.38; 二类费用 电: 0.568; 二类费用 小计: 0.568 | 1.95
2 | 风(砂)水枪 6m3/min |  | 一类费用 折旧费: 0.21; 一类费用 修理费: 0.38; 一类费用 小计: 0.59; 二类费用 风: 40.5; 二类费用 水: 8.2; 二类费用 小计: 48.7 | 49.29
3 | 钢筋切断机 20kW |  | 1.03 | 1.54 | 0.28 | 2.85 | 8.606 |  |  | 12.212 |  |  | 20.818 | 23.67
4 | 载重汽车 5t |  | 一类费用 折旧费: 6.76; 一类费用 修理费: 9.78; 一类费用 小计: 16.54; 二类费用 人工费: 8.606; 二类费用 汽油: 22.14; 二类费用 小计: 30.746 | 47.29
5 | 电焊机 交流 25kVA |  | 一类费用 折旧费: 0.29; 一类费用 修理费: 0.27; 一类费用 安拆费: 0.09; 一类费用 小计: 0.65; 二类费用 电: 10.295; 二类费用 小计: 10.295 | 10.95
6 | 汽车起重机 5t |  | 一类费用 折旧费: 11.23; 一类费用 修理费: 11.19; 一类费用 小计: 22.42; 二类费用 人工费: 17.874; 二类费用 汽油: 17.835; 二类费用 小计: 35.709 | 58.13
7 | 钢筋弯曲机 Φ6-40 |  | 0.46 | 1.31 | 0.24 | 2.01 | 8.606 |  |  | 4.26 |  |  | 12.866 | 14.88
8 | 单斗挖掘机 液压 0.6m3 |  | 28.47 | 18.21 | 1.6 | 48.28 | 17.874 | 28.405 |  |  |  |  | 46.279 | 94.56
9 | 自卸汽车 5t |  | 一类费用 折旧费: 9.33; 一类费用 修理费: 4.84; 一类费用 小计: 14.17; 二类费用 人工费: 8.606; 二类费用 柴油: 27.209; 二类费用 小计: 35.815 | 49.99
10 | 蛙式夯实机 2.8kw |  | 一类费用 折旧费: 0.15; 一类费用 修理费: 0.91; 一类费用 小计: 1.06; 二类费用 人工费: 13.24; 二类费用 电: 1.775; 二类费用 小计: 15.015 | 16.08
11 | 混凝土搅拌机 0.4m3 |  | 2.86 | 4.81 | 1.07 | 8.74 | 8.606 |  |  | 6.106 |  |  | 14.712 | 23.46
12 | 胶轮车 |  | 一类费用 折旧费: 0.23; 一类费用 修理费: 0.58; 一类费用 小计: 0.81 | 0.81
13 | 钢筋调直机 4-14kW |  | 1.39 | 2.42 | 0.44 | 4.25 | 8.606 |  |  | 5.112 |  |  | 13.718 | 17.97
14 | 对焊机 电弧型150 |  | 1.47 | 2.31 | 0.76 | 4.54 | 8.606 |  |  | 56.871 | 1.62 | 6.4 | 73.497 | 78.04
15 | 塔式起重机 10t |  | 35.97 | 15.22 | 3.1 | 54.29 | 17.874 |  |  | 26.057 |  |  | 43.931 | 98.22
16 | 振动器 1.5kw |  | 一类费用 折旧费: 0.44; 一类费用 修理费: 1.62; 一类费用 小计: 2.06; 二类费用 电: 0.781; 二类费用 小计: 0.781 | 2.84
17 | 变频机组 8.5kVA |  | 一类费用 折旧费: 3.03; 一类费用 修理费: 7.17; 一类费用 小计: 10.2; 二类费用 电: 4.544; 二类费用 小计: 4.544 | 14.74
18 | 混凝土输送泵 30m3/h |  | 26.5 | 18.59 | 2.1 | 47.19 | 15.888 |  |  | 18.957 |  |  | 34.845 | 82.04
|  |  | 0 | 0 | 0 | 0 | 0 | 0 | 0 | 0 | 0 | 0 | 0 | 0
施工机械台时(班)费汇总表
工程名称:襄城县2019年双庙乡1.6万亩高标准农田建设项目8标段 |  |  | 二类费用 水: 第2页、共2页
单位:元/台时(班)
序号 | 机械名称 | 型号规格 | 一类费用 折旧费: 一类费用; 二类费用 人工费: 二类费用 | 合计
|  |  | 折旧费 | 修理费 | 安拆费 | 小计 | 人工费 | 柴油 | 汽油 | 电 | 风 | 水 | 小计
19 | 自卸汽车 8t |  | 一类费用 折旧费: 19.64; 一类费用 修理费: 12.21; 一类费用 小计: 31.85; 二类费用 人工费: 8.606; 二类费用 柴油: 30.498; 二类费用 小计: 39.104 | 70.96
20 | 自行式平地机 118kw |  | 一类费用 折旧费: 33.51; 一类费用 修理费: 37.07; 一类费用 小计: 70.58; 二类费用 人工费: 15.888; 二类费用 柴油: 52.026; 二类费用 小计: 67.914 | 138.5
21 | 拖拉机 履带式 74kw |  | 8.39 | 10.25 | 0.54 | 19.18 | 15.888 | 29.601 |  |  |  |  | 45.489 | 64.67
22 | 压路机 内燃 6-8t |  | 一类费用 折旧费: 4.77; 一类费用 修理费: 9.02; 一类费用 小计: 13.79; 二类费用 人工费: 15.888; 二类费用 柴油: 9.568; 二类费用 小计: 25.456 | 39.25
23 | 压路机 内燃 8-10t |  | 一类费用 折旧费: 5.09; 一类费用 修理费: 9.17; 一类费用 小计: 14.26; 二类费用 人工费: 15.888; 二类费用 柴油: 13.455; 二类费用 小计: 29.343 | 43.61
24 | 洒水车 4.8m3 |  | 一类费用 折旧费: 10.31; 一类费用 修理费: 12.71; 一类费用 小计: 23.02; 二类费用 人工费: 8.606; 二类费用 汽油: 24.6; 二类费用 小计: 33.206 | 56.23
25 | 推土机 88kw |  | 23.23 | 26.19 | 1.06 | 50.48 | 15.888 | 37.674 |  |  |  |  | 53.562 | 104.04
26 | 压路机 内燃 12-15t |  | 一类费用 折旧费: 8.8; 一类费用 修理费: 15.57; 一类费用 小计: 24.37; 二类费用 人工费: 15.888; 二类费用 柴油: 19.435; 二类费用 小计: 35.323 | 59.7
27 | 单斗挖掘机 液压 1m3 |  | 30.98 | 22.94 | 2.18 | 56.1 | 17.874 | 44.551 |  |  |  |  | 62.425 | 118.52
|  |  | 0 | 0 | 0 | 0 | 0 | 0 | 0 | 0 | 0 | 0 | 0 | 0

## 表 10 工程单价费(税)率汇总表
工程单价费(税)率汇总表
工程名称:襄城县2019年双庙乡1.6万亩高标准农田建设项目8标段 | [5 empty] | 第1页、共1页
序号 | 工程类别 | 工程单价费(税)率(%) |  |  |  |  | 备注
|  | 其他直接费 |  | 间接费 | 利润 | 税金
一 | 建筑工程
1 | 土方工程 | 5.5 | 0 | 5 | 7 | 9
2 | 石方工程 | 5.5 | 0 | 9.5 | 7 | 9
3 | 砂石备料工程(自采) | 0.5 | 0 | 5 | 7 | 9
4 | 模板工程 | 5.5 | 0 | 7 | 7 | 9
5 | 混凝土浇筑工程 | 5.5 | 0 | 8.5 | 7 | 9
6 | 钢筋制安工程 | 5.5 | 0 | 5 | 7 | 9
7 | 钻孔灌浆及锚固工程 | 5.5 | 0 | 9.25 | 7 | 9
8 | 疏浚工程 | 5.5 | 0 | 7.25 | 7 | 9
9 | 掘进机施工隧洞工程1 | 2 | 0 | 4 | 7 | 9
10 | 掘进机施工隧洞工程2 | 4 | 0 | 6.25 | 7 | 9
11 | 其他工程 | 5.5 | 0 | 7.25 | 7 | 9
|  | 0 | 0 | 0 | 0 | 0
二 | 安装工程 | 0 | 0 | 0 | 0 | 0
1 | 安装工程 | 6.2 | 0 | 70 | 7 | 9
|  | 0 | 0 | 0 | 0 | 0