## 表-04 单位工程招标控制价汇总表
单位工程招标控制价汇总表
工程名称：西大门信访接待室土建工程 |  | 标段：西大门信访接待室 |  | 第 1 页 共 2 页
序号 | 汇 总 内 容 |  | 金 额(元) |  | 其中：暂估价(元)
1 | 分部分项工程 |  | 294535.72
1.1 | 土石方工程 |  | 1905.41
1.2 | 砌筑工程 |  | 29126.39
1.3 | 混凝土及钢筋混凝土工程 |  | 37524.6
1.4 | 金属结构工程 |  | 78849.13
1.5 | 门窗工程 |  | 13545.22
1.6 | 屋面及防水工程 |  | 23399.8
1.7 | 楼地面装饰工程 |  | 21077.36
1.8 | 墙、柱面装饰与隔断、幕墙工程 |  | 45496.2
1.9 | 天棚工程（天棚做法待定） |  | 5273.5
1.10 | 油漆、涂料、裱糊工程 |  | 30173.38
1.11 | 其他装饰工程 |  | 7168.42
1.12 | 原门卫室拆除工程 |  | 996.31
2 | 措施项目 |  | 27682.97
2.1 | 其中：安全文明施工费 |  | 7096.8
2.2 | 其他措施费（费率类） |  | 3265.21
2.3 | 单价措施费 |  | 17320.96
3 | 其他项目 |  | 12000 |  | －
3.1 | 其中：1）暂列金额 |  | 12000 |  | －
3.2 | 2）专业工程暂估价 |  |  |  | －
3.3 | 3）计日工 |  |  |  | －
3.4 | 4）总承包服务费 |  |  |  | －
3.5 | 5）其他
4 | 规费 |  | 8799.27 |  | －
4.1 | 定额规费 |  | 8799.27 |  | －
注：本表适用于单位工程招标控制价或投标报价的汇总，如无单位工程划分，单项工程也使用本表汇总。
表—04
单位工程招标控制价汇总表
工程名称：西大门信访接待室土建工程 |  | 标段：西大门信访接待室 |  | 第 2 页 共 2 页
序号 | 汇 总 内 容 |  | 金 额(元) |  | 其中：暂估价(元)
4.2 | 工程排污费 |  |  |  | －
4.3 | 其他
5 | 不含税工程造价合计 |  | 343017.96
6 | 增值税 |  | 30871.62 |  | －
7 | 含税工程造价合计 |  | 373889.58
招标控制价合计=1+2+3+4+6 |  |  | 373,889.58 |  | 0
注：本表适用于单位工程招标控制价或投标报价的汇总，如无单位工程划分，单项工程也使用本表汇总。
表—04

## 表-08 分部分项工程和单价措施项目清单与计价表
分部分项工程和单价措施项目清单与计价表
工程名称：西大门信访接待室土建工程 |  |  |  | 标段：西大门信访接待室 |  |  |  |  | 第 1 页 共 13 页
序号 | 项目编码 | 项目名称 | 项目特征描述 |  | 计量单位 | 工程量 | 金 额(元)
[7 empty] | 综合单价 | 合 价 |  | 其中
暂估价
|  | 土石方工程 | [5 empty] | 1905.41
1 | 010101001003 | 平整场地 | 1.土壤类别:详见图纸设计 2.弃土运距:自行考虑 3.取土运距:自行考虑 4.平整场地 |  | m2 | 141.59 | 1.42 | 200.92
2 | 010101003002 | 挖沟槽土方 | 1.土壤类别:一、二类土 2.挖土深度:2m 内 3.弃土运距:自行考虑 4.清单工程量已考虑放坡及工作面 |  | m3 | 30.08 | 9.84 | 295.96
3 | 010101004002 | 挖基坑土方 | 1.土壤类别:一、二类土 2.挖土深度:2m 内 3.弃土运距:自行考虑 4.清单工程量已考虑放坡及工作面 |  | m3 | 53.18 | 9.84 | 523.24
4 | 010103001002 | 回填方（基础） | 1.密实度要求:夯填 2.填方材料品种:素土 3.填方粒径要求:详见图纸及规范要求 4.填方来源、运距:自行考虑 |  | m3 | 51.53 | 9.97 | 513.6
5 | 010103002003 | 余方弃置 | 1.废弃料品种:余方外弃 2.运距:自行考虑 |  | m3 | 31.73 | 11.71 | 371.69
|  | 分部小计 | [5 empty] | 1905.41
|  | 砌筑工程 | [5 empty] | 29126.39
1 | 010401001002 | 砖基础 | 1.砖品种、规格、强度等级:MU15混凝土实心砖 2.基础类型:条形 3.砂浆强度等级:M7.5干混水泥砂浆 |  | m3 | 7.92 | 519.29 | 4112.78
本页小计 | [7 empty] | 6018.19
注：为计取规费等的使用，可在表中增设其中：“定额人工费”。
表—08
分部分项工程和单价措施项目清单与计价表
工程名称：西大门信访接待室土建工程 |  |  |  | 标段：西大门信访接待室 |  |  |  |  | 第 2 页 共 13 页
序号 | 项目编码 | 项目名称 | 项目特征描述 |  | 计量单位 | 工程量 | 金 额(元)
[7 empty] | 综合单价 | 合 价 |  | 其中
暂估价
2 | 010401003002 | 实心砖墙 | 1.砖品种、规格、强度等级:MU10混凝土实心砖 2.墙体类型:±0.000以上砖墙 3.砂浆强度等级、配合比:干混砌筑砂浆DMM5 4.墙高在3.6m以内部分 |  | m3 | 33.08 | 532.58 | 17617.81
3 | 010401003003 | 实心砖墙 | 1.砖品种、规格、强度等级:MU10混凝土实心砖 2.墙体类型:±0.000以上砖墙 3.砂浆强度等级、配合比:干混砌筑砂浆DMM5 4.墙高超过3.6m以上部分 |  | m3 | 10.17 | 568.16 | 5778.17
4 | 010404001004 | 垫层 | 1.垫层材料种类、配合比、厚度:3:7灰土 |  | m3 | 7.15 | 226.24 | 1617.63
|  | 分部小计 | [5 empty] | 29126.39
|  | 混凝土及钢筋混凝土工程 | [5 empty] | 37524.6
1 | 010501001002 | 垫层 | 1.混凝土种类:预拌（含运输及泵送费） 2.混凝土强度等级:C15 3.其它说明:详见设计及规范要求 |  | m3 | 3.14 | 667.55 | 2096.12
2 | 010501003002 | 独立基础 | 1.混凝土种类:预拌（含运输及泵送费） 2.混凝土强度等级:C30 3.其它说明:详见设计及规范要求 |  | m3 | 7.71 | 681.37 | 5253.34
3 | 010502001002 | 矩形柱 | 1.混凝土种类:预拌（含运输及泵送费） 2.混凝土强度等级:C30 3.其他说明:详见设计及规范要求 |  | m3 | 4.44 | 735.39 | 3265.15
本页小计 | [7 empty] | 35628.22
注：为计取规费等的使用，可在表中增设其中：“定额人工费”。
表—08
分部分项工程和单价措施项目清单与计价表
工程名称：西大门信访接待室土建工程 |  |  |  | 标段：西大门信访接待室 |  |  |  |  | 第 3 页 共 13 页
序号 | 项目编码 | 项目名称 | 项目特征描述 |  | 计量单位 | 工程量 | 金 额(元)
[7 empty] | 综合单价 | 合 价 |  | 其中
暂估价
4 | 010503004002 | 圈梁 | 1.混凝土种类:预拌（含运输及泵送费） 2.混凝土强度等级:C25 3.其它说明:详见设计及规范要求 |  | m3 | 2.58 | 769.47 | 1985.22
5 | 010503005002 | 过梁 | 1.混凝土种类:预拌（含运输及泵送费） 2.混凝土强度等级:C25 3.其它说明:详见设计及规范要求 |  | m3 | 0.97 | 795.88 | 772
6 | 010504001001 | 直形墙 | 1.混凝土种类:预拌（含运输及泵送费） 2.混凝土强度等级:C25 3.其它说明:详见设计及规范要求 |  | m3 | 6.88 | 696.39 | 4791.18
7 | 010505008002 | 雨篷、悬挑板、阳台板 | 1.混凝土种类:预拌（含运输及泵送费） 2.混凝土强度等级:C25 3.其它说明:详见设计及规范要求 |  | m3 | 0.25 | 805.08 | 201.27
8 | 010507005002 | 扶手、压顶 | 1.混凝土种类:预拌（含运输及泵送费） 2.混凝土强度等级:C25 3.其它说明:详见设计及规范要求 |  | m3 | 0.38 | 871.53 | 331.18
9 | 010515001006 | 砌体拉结筋 | 1.钢筋种类、规格:Φ10以内 一级钢 |  | t | 0.07 | 7923.86 | 554.67
10 | 010515001007 | 现浇构件钢筋 | 1.钢筋种类、规格:Φ10以内 三级钢 |  | t | 1.252 | 5555.87 | 6955.95
11 | 010515001008 | 现浇构件钢筋 | 1.钢筋种类、规格:Φ18以内 三级钢 |  | t | 0.253 | 5533.32 | 1399.93
12 | 010515001009 | 现浇构件钢筋 | 1.钢筋种类、规格:Φ25以内 三级钢 |  | t | 0.924 | 5110.6 | 4722.19
本页小计 | [7 empty] | 21713.59
注：为计取规费等的使用，可在表中增设其中：“定额人工费”。
表—08
分部分项工程和单价措施项目清单与计价表
工程名称：西大门信访接待室土建工程 |  |  |  | 标段：西大门信访接待室 |  |  |  |  | 第 4 页 共 13 页
序号 | 项目编码 | 项目名称 | 项目特征描述 |  | 计量单位 | 工程量 | 金 额(元)
[7 empty] | 综合单价 | 合 价 |  | 其中
暂估价
13 | 010515001010 | 箍筋 | 1.钢筋种类、规格:Φ10以内 三级钢 |  | t | 0.122 | 6787.21 | 828.04
14 | 010516002004 | 预埋铁件 | 1.钢材种类:沉降观测点 2.规格:φ16圆钢 |  | t | 0.002 | 7815 | 15.63
15 | 010516002005 | 预埋铁件 | 1.钢材种类:栏杆底部预埋件，具体详设计 |  | t | 0.067 | 7813.58 | 523.51
16 | 010516001003 | 螺栓 | 1.螺栓种类:地脚锚栓 2.规格:M24 3.其他说明:采用双螺母防松；未明之处详见图纸设计及规范要求 |  | 套 | 120 | 20.37 | 2444.64
17 | 010516001004 | 螺栓 | 1.螺栓种类:10.9级摩擦型高强螺栓 2.规格:M20 3.其他说明:详见图纸设计及规范要求 |  | 套 | 128 | 10.82 | 1384.58
|  | 分部小计 | [5 empty] | 37524.6
|  | 金属结构工程 | [5 empty] | 78849.13
1 | 010603001002 | 实腹钢柱 | 1.柱类型:钢柱 2.钢材品种、规格:Q235B 3.螺栓种类:详图纸设计 4.探伤要求:满足图纸及规范要求 5.除锈:制作完毕后进行喷砂（抛丸）除锈处理，防锈等级为Sa2.5级 6.其他:未尽事项详见图纸设计及规范要求 |  | t | 4.209 | 8611.43 | 36245.51
本页小计 | [7 empty] | 41441.91
注：为计取规费等的使用，可在表中增设其中：“定额人工费”。
表—08
分部分项工程和单价措施项目清单与计价表
工程名称：西大门信访接待室土建工程 |  |  |  | 标段：西大门信访接待室 |  |  |  |  | 第 5 页 共 13 页
序号 | 项目编码 | 项目名称 | 项目特征描述 |  | 计量单位 | 工程量 | 金 额(元)
[7 empty] | 综合单价 | 合 价 |  | 其中
暂估价
2 | 010604001002 | 钢梁 | 1.梁类型:钢梁 2.钢材品种、规格:Q235B 3.螺栓种类:详图纸设计 4.探伤要求:满足图纸及规范要求 5.除锈:制作完毕后进行喷砂（抛丸）除锈处理，防锈等级为Sa2.5级 6.其他:未尽事项详见图纸设计及规范要求 |  | t | 5.164 | 8250.12 | 42603.62
|  | 分部小计 | [5 empty] | 78849.13
|  | 门窗工程 | [5 empty] | 13545.22
1 | 010801002003 | 木质门带套 | 1.门代号及洞口尺寸:1000㎜×2100㎜ 2.油漆:详见12YJ1涂101 3.五金:含所有门窗五金，按图纸要求配齐 4.其他:详见图纸及规范要求 |  | 樘 | 2 | 730.77 | 1461.53
2 | 010807001002 | 金属（彩铝）窗 | 1.窗代号及洞口尺寸:彩色铝合金窗 2.玻璃品种、厚度:中空玻璃，6mm（浅灰色）+12A+6mm（透明） 3.五金:五金件按要求配齐；凡推拉窗均应加设防窗扇脱落的限位装置 |  | m2 | 38.4 | 314.68 | 12083.69
|  | 分部小计 | [5 empty] | 13545.22
|  | 屋面及防水工程 | [5 empty] | 23399.8
|  | 不上人屋面 | [5 empty] | 20758.38
1 | 010901002003 | 型材屋面 | 1.型材品种、规格:≥0.6mm厚压型钢板 2.节点及做法:详见图纸及08J925-3-18-屋14图集 |  | m2 | 124.27 | 50.55 | 6281.85
本页小计 | [7 empty] | 62430.69
注：为计取规费等的使用，可在表中增设其中：“定额人工费”。
表—08
分部分项工程和单价措施项目清单与计价表
工程名称：西大门信访接待室土建工程 |  |  |  | 标段：西大门信访接待室 |  |  |  |  | 第 6 页 共 13 页
序号 | 项目编码 | 项目名称 | 项目特征描述 |  | 计量单位 | 工程量 | 金 额(元)
[7 empty] | 综合单价 | 合 价 |  | 其中
暂估价
2 | 010902002002 | 屋面防水透气层 | 1.防水膜品种:≥0.17mm高密度纺粘聚乙烯膜 2.做法:详见图纸及08J925-3-18-屋14图集 |  | m2 | 124.27 | 11.54 | 1433.63
3 | 011001001002 | 保温隔热屋面 | 1.保温隔热材料品种、规格、厚度:12~40k/gm3玻璃棉卷毡70mm厚 2.隔气层材料品种、厚度:详见08J925-3图集p15页做法 3.做法:详见图纸及08J925-3-18-屋14图集 |  | m2 | 124.27 | 19.5 | 2423.07
4 | 010606002002 | 钢檩条 | 1.钢材品种、规格:≥1.5mm厚镀锌冷弯型钢附檩，用自攻螺钉与底层专用压型钢板固定（附檩高度≥保温层厚度） |  | t | 0.094 | 5343.72 | 502.31
5 | 010901002004 | 型材屋面 | 1.型材品种、规格:≥0.75mm厚底层专用压型钢板,用自攻螺钉或专用射钉与钢梁连接 2.节点及做法:详见图纸及08J925-3-18-屋14图集 |  | m2 | 124.27 | 81.42 | 10117.52
|  | 雨棚屋面12YJ6,4/35 | [5 empty] | 74.98
1 | 010904003002 | 屋面砂浆防水(防潮） | 1.砂浆厚度、配合比:20厚最薄处1:2水泥砂浆加3%防水粉 |  | m2 | 2.48 | 30.23 | 74.98
|  | 屋面及外墙变形缝 | [5 empty] | 1750.03
1 | 010902008002 | 屋面变形缝 | 1.盖缝材料:1厚铝板盖板 2.做法:详见12YJ14,2/26图集及图纸设计 |  | m | 13.68 | 63.15 | 863.9
本页小计 | [7 empty] | 15415.41
注：为计取规费等的使用，可在表中增设其中：“定额人工费”。
表—08
分部分项工程和单价措施项目清单与计价表
工程名称：西大门信访接待室土建工程 |  |  |  | 标段：西大门信访接待室 |  |  |  |  | 第 7 页 共 13 页
序号 | 项目编码 | 项目名称 | 项目特征描述 |  | 计量单位 | 工程量 | 金 额(元)
[7 empty] | 综合单价 | 合 价 |  | 其中
暂估价
2 | 010903004002 | 墙面变形缝 | 1.盖缝材料:金属盖缝板 2.做法:详见12YJ14,1/21图集及图纸设计 |  | m | 21.6 | 41.02 | 886.13
|  | 排水管12YJ5-1,6/E2、D/E3、1、5/E1、2/E6、E7 | [5 empty] | 816.41
1 | 010902004002 | 屋面排水管 | 1.排水管品种、规格:Φ110UPVC管（颜色同外墙） 2.雨水斗、山墙出水口品种、规格:详见图纸及图集 3.油漆品种、刷漆遍数:颜色同外墙漆 4.其他:下设混凝土水簸箕 |  | m | 17.8 | 45.87 | 816.41
|  | 分部小计 | [5 empty] | 23399.8
|  | 楼地面装饰工程 | [5 empty] | 21077.36
|  | 信访接待室地面12YJ1地201 | [5 empty] | 20544.34
1 | 011102003002 | 块料楼地面 | 1.结合层厚度、砂浆配合比:素水泥浆一道、20厚1:3干硬性水泥砂浆（干混地面砂浆） 2.面层材料品种、规格、颜色:600*600地板砖 |  | m2 | 129.08 | 85.2 | 10997.41
2 | 010404001005 | 垫层 | 1.垫层材料种类、配合比、厚度:60厚C15商品混凝土 |  | m3 | 7.74 | 667.56 | 5166.88
3 | 010404001006 | 垫层 | 1.垫层材料种类、配合比、厚度:150厚3:7灰土 |  | m3 | 19.36 | 226.24 | 4380.05
|  | 踢脚线12YJ1踢3A | [5 empty] | 533.02
本页小计 | [7 empty] | 22246.88
注：为计取规费等的使用，可在表中增设其中：“定额人工费”。
表—08
分部分项工程和单价措施项目清单与计价表
工程名称：西大门信访接待室土建工程 |  |  |  | 标段：西大门信访接待室 |  |  |  |  | 第 8 页 共 13 页
序号 | 项目编码 | 项目名称 | 项目特征描述 |  | 计量单位 | 工程量 | 金 额(元)
[7 empty] | 综合单价 | 合 价 |  | 其中
暂估价
1 | 011105003002 | 块料踢脚线 | 1.踢脚线高度:100mm 2.粘贴层厚度、材料种类:配套专用胶粘剂粘结层 3.面层材料品种、规格、颜色:面砖踢脚,水泥浆擦缝或填缝剂填缝 4.做法:详见12YJ1踢3A及图纸设计 |  | m2 | 6.13 | 86.95 | 533.02
|  | 分部小计 | [5 empty] | 21077.36
|  | 墙、柱面装饰与隔断、幕墙工程 | [5 empty] | 45496.2
|  | 内墙面 | [5 empty] | 6946.36
1 | 011201001003 | 墙面一般抹灰 | 1.墙体类型:砖墙内墙面 2.底层厚度、砂浆配合比:9厚1:1:6水泥石灰砂浆（干混抹灰砂浆） 3.面层厚度、砂浆配合比:6厚1:0.5:3水泥石灰砂浆抹平（干混抹灰砂浆） 4.做法:详见12YJ1内3A |  | m2 | 234.63 | 29.61 | 6946.36
|  | 外墙面 | [5 empty] | 38549.84
1 | 011204003002 | 块料墙面 | 1.墙体类型:外墙面 2.安装方式:粘贴 3.结合层:9厚1：3水泥砂浆（干混砂浆）、6厚1:2.5水泥砂浆找平（干混砂浆）、5厚干粉类聚合物水泥防水砂浆，中间压入一层热镀锌电焊网 4.面层材料品种、规格、颜色:外墙面砖，规格详图纸设计 5.缝宽、嵌缝材料种类:填缝剂填缝 |  | m2 | 281.5 | 128.4 | 36144.89
本页小计 | [7 empty] | 43624.27
注：为计取规费等的使用，可在表中增设其中：“定额人工费”。
表—08
分部分项工程和单价措施项目清单与计价表
工程名称：西大门信访接待室土建工程 |  |  |  | 标段：西大门信访接待室 |  |  |  |  | 第 9 页 共 13 页
序号 | 项目编码 | 项目名称 | 项目特征描述 |  | 计量单位 | 工程量 | 金 额(元)
[7 empty] | 综合单价 | 合 价 |  | 其中
暂估价
2 | 011201001004 | 墙面一般抹灰 | 1.墙体类型:女儿墙内侧 2.抹灰层厚度、砂浆配合比:20厚水泥砂浆（干混砂浆） |  | m2 | 65.74 | 36.58 | 2404.95
|  | 分部小计 | [5 empty] | 45496.2
|  | 天棚工程（天棚做法待定） | [5 empty] | 5273.5
1 | 011301001002 | 天棚抹灰 | 1.基层类型:雨棚混凝土板 2.抹灰厚度、材料种类:8mm预拌抹灰砂浆 3.砂浆配合比:干混抹灰砂浆DPM10 |  | m2 | 2.48 | 21.02 | 52.12
2 | 011406001004 | 抹灰面油漆 | 1.基层类型:一般抹灰面 2.腻子种类:成品腻子 3.刮腻子遍数:2遍 4.油漆品种、刷漆遍数:室外乳胶漆 5.部位:雨棚 |  | m2 | 3.13 | 24.41 | 76.4
3 | 011302002002 | 格栅吊顶 | 1.龙骨材料种类、规格、中距:配套金属龙骨 2.面层材料品种、规格:1厚铝片或0.55厚镀锌钢板花格栅 |  | m2 | 124.27 | 41.4 | 5144.98
|  | 分部小计 | [5 empty] | 5273.5
|  | 油漆、涂料、裱糊工程 | [5 empty] | 30173.38
1 | 011407005003 | 金属构件刷防火涂料 | 1.喷刷防火涂料构件名称:钢柱 2.防火等级要求:耐火等级2级，耐火极限2.5小时 3.涂料品种、喷刷遍数:厚型防火涂料 4.其他:未尽事项详见图纸设计及规范要求 |  | m2 | 67.86 | 181.2 | 12296.04
本页小计 | [7 empty] | 19974.49
注：为计取规费等的使用，可在表中增设其中：“定额人工费”。
表—08
分部分项工程和单价措施项目清单与计价表
工程名称：西大门信访接待室土建工程 |  |  |  | 标段：西大门信访接待室 |  |  |  |  | 第 10 页 共 13 页
序号 | 项目编码 | 项目名称 | 项目特征描述 |  | 计量单位 | 工程量 | 金 额(元)
[7 empty] | 综合单价 | 合 价 |  | 其中
暂估价
2 | 011407005004 | 金属构件刷防火涂料 | 1.喷刷防火涂料构件名称:钢梁 2.防火等级要求:耐火等级2级，耐火极限1.5小时 3.涂料品种、喷刷遍数:薄型或超薄型防火涂料 4.其他:未尽事项详见图纸设计及规范要求 |  | m2 | 119.41 | 29.25 | 3492.99
3 | 011405001003 | 金属面油漆 | 1.构件名称:钢柱、钢梁等所有钢构件 2.油漆品种、刷漆遍数:环氧富锌底漆两遍（钢结构安装子目中已包含一遍） 3.其他:其他做法、要求详见图纸设计及规范要求 |  | m2 | 215.6 | 5.7 | 1229.22
4 | 011405001004 | 金属面油漆 | 1.构件名称:钢柱、钢梁等所有钢构件 2.油漆品种、刷漆遍数:环氧云铁中间漆两遍、聚氨酯面漆两遍 3.其他:其他做法、要求详见图纸设计及规范要求 |  | m2 | 203.89 | 31.14 | 6348.97
5 | 011406001005 | 抹灰面油漆 | 1.基层类型:一般抹灰面 2.腻子种类:成品腻子 3.刮腻子遍数:2遍 4.油漆品种、刷漆遍数:室内白色乳胶漆 5.部位:内墙面 |  | m2 | 245.89 | 21.02 | 5168.14
本页小计 | [7 empty] | 16239.32
注：为计取规费等的使用，可在表中增设其中：“定额人工费”。
表—08
分部分项工程和单价措施项目清单与计价表
工程名称：西大门信访接待室土建工程 |  |  |  | 标段：西大门信访接待室 |  |  |  |  | 第 11 页 共 13 页
序号 | 项目编码 | 项目名称 | 项目特征描述 |  | 计量单位 | 工程量 | 金 额(元)
[7 empty] | 综合单价 | 合 价 |  | 其中
暂估价
6 | 011406001006 | 抹灰面油漆 | 1.基层类型:一般抹灰面 2.腻子种类:成品腻子 3.刮腻子遍数:2遍 4.油漆品种、刷漆遍数:室外乳胶漆 5.部位:女儿墙内侧 |  | m2 | 65.74 | 24.92 | 1638.02
|  | 分部小计 | [5 empty] | 30173.38
|  | 其他装饰工程 | [5 empty] | 7168.42
|  | 散水12YJ1散1 | [5 empty] | 5371.27
1 | 010507001003 | 散水 | 1.素土夯实，向外坡4% 2.垫层材料种类、厚度:150厚3:7灰土 3.面层厚度:60mm混凝土，上撒1:1水泥砂浆压实赶光 4.混凝土种类:预拌 5.混凝土强度等级:C20 6.混凝土水簸箕 |  | m2 | 50.72 | 105.9 | 5371.27
|  | 坡道12YJ1坡6 | [5 empty] | 531.67
1 | 010507001004 | 坡道 | 1.素土夯实 2.垫层材料种类、厚度:300厚3:7灰土 3.面层厚度:100mm 4.混凝土种类:预拌 5.混凝土强度等级:C15 |  | m2 | 2.98 | 135.38 | 403.42
2 | 011101001002 | 水泥砂浆楼地面 | 1.素水泥浆遍数:素水泥浆一道 2.面层厚度、砂浆配合比:30厚1:2水泥砂浆抹面 3.面层做法要求:做60宽7深锯齿形礓磋 |  | m2 | 2.98 | 43.04 | 128.25
|  | 栏杆 | [5 empty] | 1265.48
本页小计 | [7 empty] | 7540.96
注：为计取规费等的使用，可在表中增设其中：“定额人工费”。
表—08
分部分项工程和单价措施项目清单与计价表
工程名称：西大门信访接待室土建工程 |  |  |  | 标段：西大门信访接待室 |  |  |  |  | 第 12 页 共 13 页
序号 | 项目编码 | 项目名称 | 项目特征描述 |  | 计量单位 | 工程量 | 金 额(元)
[7 empty] | 综合单价 | 合 价 |  | 其中
暂估价
1 | 011503001002 | 金属扶手、栏杆、栏板 | 1.扶手材料种类、规格:不锈钢管扶手，具体详见设计要求 2.栏杆材料种类、规格:不锈钢管立杆,有效防护高度900mm,栏杆净距不大于110mm,具体详见设计要求 3.做法:详见12YJ7-1-85-A |  | m | 8 | 158.19 | 1265.48
|  | 分部小计 | [5 empty] | 7168.42
|  | 原门卫室拆除工程 | [5 empty] | 996.31
1 | 011601001002 | 砖砌体拆除 | 1.砌体名称:门卫室与信访接待室之间新增门洞处 2.砌体材质:砖墙 |  | m3 | 2.3 | 77.13 | 177.4
2 | 011605002002 | 立面块料拆除 | 1.拆除的基层类型:外墙面块料 |  | m2 | 38.45 | 7.95 | 305.49
3 | 011604002002 | 立面抹灰层拆除 | 1.拆除抹灰层种类:混合砂浆 |  | m2 | 38.45 | 13.35 | 513.42
|  | 分部小计 | [5 empty] | 996.31
|  | 措施项目 | [5 empty] | 17320.96
1 | 011701001002 | 综合脚手架 | 1.建筑结构形式:混合结构 2.檐口高度:4.6米 |  | m2 | 141.58 | 15.7 | 2223.27
2 | 011701002001 | 内墙面粉饰脚手架 | 1.搭设高度:3.6m以上 2.脚手架材质:钢管脚手架 |  | m2 | 234.78 | 1.39 | 327.14
3 | 011703001002 | 垂直运输 | 1.建筑物建筑类型及结构形式:砖混结构 卷扬机 |  | m2 | 141.58 | 19.2 | 2718.72
4 | 011702001003 | 垫层 | 1.模板:含模板制作、安装、拆除等费用 2.其他详见图纸设计及规范要求 |  | m2 | 8.96 | 46.91 | 420.28
5 | 011702001004 | 独立基础 | 1.模板:含模板制作、安装、拆除等费用 2.其他详见图纸设计及规范要求 |  | m2 | 23.04 | 57.24 | 1318.84
本页小计 | [7 empty] | 9270.04
注：为计取规费等的使用，可在表中增设其中：“定额人工费”。
表—08
分部分项工程和单价措施项目清单与计价表
工程名称：西大门信访接待室土建工程 |  |  |  | 标段：西大门信访接待室 |  |  |  |  | 第 13 页 共 13 页
序号 | 项目编码 | 项目名称 | 项目特征描述 |  | 计量单位 | 工程量 | 金 额(元)
[7 empty] | 综合单价 | 合 价 |  | 其中
暂估价
6 | 011702002002 | 矩形柱 | 1.模板:含模板制作、安装、拆除等费用 2.其他详见图纸设计及规范要求 |  | m2 | 26.11 | 60.62 | 1582.81
7 | 011702008002 | 圈梁 | 1.模板:含模板制作、安装、拆除等费用 2.其他详见图纸设计及规范要求 |  | m2 | 21.9 | 59.12 | 1294.77
8 | 011702009002 | 过梁 | 1.模板:含模板制作、安装、拆除等费用 2.其他详见图纸设计及规范要求 |  | m2 | 12.44 | 74.72 | 929.55
9 | 011702011001 | 直形墙 | 1.模板:含模板制作、安装、拆除等费用 2.其他详见图纸设计及规范要求 |  | m2 | 105 | 57.77 | 6065.47
10 | 011702023002 | 雨篷、悬挑板、阳台板 | 1.模板:含模板制作、安装、拆除等费用 2.其他详见图纸设计及规范要求 |  | m2 | 3.13 | 93.14 | 291.54
11 | 011702028002 | 扶手 | 1.模板:含模板制作、安装、拆除等费用 2.其他详见图纸设计及规范要求 |  | m2 | 2.76 | 53.83 | 148.57
本页小计 | [7 empty] | 10312.71
合 计 | [7 empty] | 311856.68
注：为计取规费等的使用，可在表中增设其中：“定额人工费”。
表—08

## 表-09 综合单价分析表
综合单价分析表
工程名称：西大门信访接待室土建工程 | [5 empty] | 标段：西大门信访接待室 |  |  |  | 第 1 页 共 73 页
项目编码 |  | 010101001003 |  | 项目名称 |  |  | 平整场地 |  | 计量单位 |  | m2 | 工程量 | 141.59
清单综合单价组成明细
定额编号 | 定额项目名称 | 定额 单位 | 数量 | 单价 |  |  |  |  | 合价
|  |  |  | 人工费 | 材料费 |  | 机械费 | 管理费 和利润 | 人工费 |  | 材料费 | 机械费 | 管理费 和利润
1-124 | 机械场地平整 | 100m2 | 0.01 | 6.01 |  |  | 129.05 | 6.84 | 0.06 |  |  | 1.29 | 0.07
人工单价 |  | 小计 | [6 empty] | 0.06 |  |  | 1.29 | 0.07
普工87.1元/工日 |  | 未计价材料费
清单项目综合单价 | [8 empty] | 1.42
材 料 费 明 细 | 主要材料名称、规格、型号 | [5 empty] | 单位 | 数量 | 单价（元） |  | 合价（元） | 暂估单价 （元） | 暂估合价 （元）
注：1.如不使用省级或行业建设主管部门发布的计价依据，可不填定额编号、名称等。 2.招标文件提供了暂估单价的材料，按暂估的单价填入表内“暂估单价”栏及“暂估合价”栏。 | [9 empty] | 表-09
综合单价分析表
工程名称：西大门信访接待室土建工程 | [5 empty] | 标段：西大门信访接待室 |  |  |  | 第 2 页 共 73 页
项目编码 |  | 010101003002 |  | 项目名称 |  |  | 挖沟槽土方 |  | 计量单位 |  | m3 | 工程量 | 30.08
清单综合单价组成明细
定额编号 | 定额项目名称 | 定额 单位 | 数量 | 单价 |  |  |  |  | 合价
|  |  |  | 人工费 | 材料费 |  | 机械费 | 管理费 和利润 | 人工费 |  | 材料费 | 机械费 | 管理费 和利润
1-55 | 小型挖掘机挖槽坑土方 一、二类土 | 10m3 | 0.1 | 58.52 |  |  | 25.32 | 14.55 | 5.85 |  |  | 2.53 | 1.46
人工单价 |  | 小计 | [6 empty] | 5.85 |  |  | 2.53 | 1.46
普工87.1元/工日 |  | 未计价材料费
清单项目综合单价 | [8 empty] | 9.84
材 料 费 明 细 | 主要材料名称、规格、型号 | [5 empty] | 单位 | 数量 | 单价（元） |  | 合价（元） | 暂估单价 （元） | 暂估合价 （元）
注：1.如不使用省级或行业建设主管部门发布的计价依据，可不填定额编号、名称等。 2.招标文件提供了暂估单价的材料，按暂估的单价填入表内“暂估单价”栏及“暂估合价”栏。 | [9 empty] | 表-09
综合单价分析表
工程名称：西大门信访接待室土建工程 | [5 empty] | 标段：西大门信访接待室 |  |  |  | 第 3 页 共 73 页
项目编码 |  | 010101004002 |  | 项目名称 |  |  | 挖基坑土方 |  | 计量单位 |  | m3 | 工程量 | 53.18
清单综合单价组成明细
定额编号 | 定额项目名称 | 定额 单位 | 数量 | 单价 |  |  |  |  | 合价
|  |  |  | 人工费 | 材料费 |  | 机械费 | 管理费 和利润 | 人工费 |  | 材料费 | 机械费 | 管理费 和利润
1-55 | 小型挖掘机挖槽坑土方 一、二类土 | 10m3 | 0.1 | 58.52 |  |  | 25.32 | 14.55 | 5.85 |  |  | 2.53 | 1.46
人工单价 |  | 小计 | [6 empty] | 5.85 |  |  | 2.53 | 1.46
普工87.1元/工日 |  | 未计价材料费
清单项目综合单价 | [8 empty] | 9.84
材 料 费 明 细 | 主要材料名称、规格、型号 | [5 empty] | 单位 | 数量 | 单价（元） |  | 合价（元） | 暂估单价 （元） | 暂估合价 （元）
注：1.如不使用省级或行业建设主管部门发布的计价依据，可不填定额编号、名称等。 2.招标文件提供了暂估单价的材料，按暂估的单价填入表内“暂估单价”栏及“暂估合价”栏。 | [9 empty] | 表-09
综合单价分析表
工程名称：西大门信访接待室土建工程 | [5 empty] | 标段：西大门信访接待室 |  |  |  | 第 4 页 共 73 页
项目编码 |  | 010103001002 |  | 项目名称 |  |  | 回填方（基础） |  | 计量单位 |  | m3 | 工程量 | 51.53
清单综合单价组成明细
定额编号 | 定额项目名称 | 定额 单位 | 数量 | 单价 |  |  |  |  | 合价
|  |  |  | 人工费 | 材料费 |  | 机械费 | 管理费 和利润 | 人工费 |  | 材料费 | 机械费 | 管理费 和利润
1-133 | 夯填土 机械 槽坑 | 10m3 | 0.1 | 60.29 |  |  | 24.49 | 14.89 | 6.03 |  |  | 2.45 | 1.49
人工单价 |  | 小计 | [6 empty] | 6.03 |  |  | 2.45 | 1.49
普工87.1元/工日 |  | 未计价材料费
清单项目综合单价 | [8 empty] | 9.97
材 料 费 明 细 | 主要材料名称、规格、型号 | [5 empty] | 单位 | 数量 | 单价（元） |  | 合价（元） | 暂估单价 （元） | 暂估合价 （元）
注：1.如不使用省级或行业建设主管部门发布的计价依据，可不填定额编号、名称等。 2.招标文件提供了暂估单价的材料，按暂估的单价填入表内“暂估单价”栏及“暂估合价”栏。 | [9 empty] | 表-09
综合单价分析表
工程名称：西大门信访接待室土建工程 | [5 empty] | 标段：西大门信访接待室 |  |  |  | 第 5 页 共 73 页
项目编码 |  | 010103002003 |  | 项目名称 |  |  | 余方弃置 |  | 计量单位 |  | m3 | 工程量 | 31.73
清单综合单价组成明细
定额编号 | 定额项目名称 | 定额 单位 | 数量 | 单价 |  |  |  |  | 合价
|  |  |  | 人工费 | 材料费 |  | 机械费 | 管理费 和利润 | 人工费 |  | 材料费 | 机械费 | 管理费 和利润
1-65 + 1-66 * 4 | 自卸汽车运土方 运距≤1km 实际运距(km):5 | 10m3 | 0.1 | 1.84 |  |  | 110.74 | 4.56 | 0.18 |  |  | 11.07 | 0.46
人工单价 |  | 小计 | [6 empty] | 0.18 |  |  | 11.07 | 0.46
普工87.1元/工日 |  | 未计价材料费
清单项目综合单价 | [8 empty] | 11.71
材 料 费 明 细 | 主要材料名称、规格、型号 | [5 empty] | 单位 | 数量 | 单价（元） |  | 合价（元） | 暂估单价 （元） | 暂估合价 （元）
注：1.如不使用省级或行业建设主管部门发布的计价依据，可不填定额编号、名称等。 2.招标文件提供了暂估单价的材料，按暂估的单价填入表内“暂估单价”栏及“暂估合价”栏。 | [9 empty] | 表-09
综合单价分析表
工程名称：西大门信访接待室土建工程 | [5 empty] | 标段：西大门信访接待室 |  |  |  | 第 6 页 共 73 页
项目编码 |  | 010401001002 |  | 项目名称 |  |  | 砖基础 |  | 计量单位 |  | m3 | 工程量 | 7.92
清单综合单价组成明细
定额编号 | 定额项目名称 | 定额 单位 | 数量 | 单价 |  |  |  |  | 合价
|  |  |  | 人工费 | 材料费 |  | 机械费 | 管理费 和利润 | 人工费 |  | 材料费 | 机械费 | 管理费 和利润
4-1 | 砖基础 换为【干混砌筑砂浆DM M10】 | 10m3 | 0.1 | 1041.09 | 3701.4 |  | 50.09 | 400.32 | 104.11 |  | 370.14 | 5.01 | 40.03
人工单价 |  | 小计 | [6 empty] | 104.11 |  | 370.14 | 5.01 | 40.03
高级技工201元/工日;普工87.1元/工日;一般技工134元/工日 |  | 未计价材料费
清单项目综合单价 | [8 empty] | 519.29
材 料 费 明 细 | 主要材料名称、规格、型号 | [5 empty] | 单位 | 数量 | 单价（元） |  | 合价（元） | 暂估单价 （元） | 暂估合价 （元）
| 烧结煤矸石普通砖 240*115*53 | [5 empty] | 千块 | 0.5262 | 390 |  | 205.22
| 其他材料费 | [7 empty] | - |  | 164.92 | -
| 材料费小计 | [7 empty] | - |  | 205.79 | -
注：1.如不使用省级或行业建设主管部门发布的计价依据，可不填定额编号、名称等。 2.招标文件提供了暂估单价的材料，按暂估的单价填入表内“暂估单价”栏及“暂估合价”栏。 | [9 empty] | 表-09
综合单价分析表
工程名称：西大门信访接待室土建工程 | [5 empty] | 标段：西大门信访接待室 |  |  |  | 第 7 页 共 73 页
项目编码 |  | 010401003002 |  | 项目名称 |  |  | 实心砖墙 |  | 计量单位 |  | m3 | 工程量 | 33.08
清单综合单价组成明细
定额编号 | 定额项目名称 | 定额 单位 | 数量 | 单价 |  |  |  |  | 合价
|  |  |  | 人工费 | 材料费 |  | 机械费 | 管理费 和利润 | 人工费 |  | 材料费 | 机械费 | 管理费 和利润
4-10 H80010731 80010741 | 混水砖墙 1砖 换为【预拌砌筑砂浆(干拌) DM M5】 | 10m3 | 0.1 | 1185.89 | 3635.99 |  | 47.58 | 456.36 | 118.59 |  | 363.6 | 4.76 | 45.64
人工单价 |  | 小计 | [6 empty] | 118.59 |  | 363.6 | 4.76 | 45.64
高级技工201元/工日;普工87.1元/工日;一般技工134元/工日 |  | 未计价材料费
清单项目综合单价 | [8 empty] | 532.58
材 料 费 明 细 | 主要材料名称、规格、型号 | [5 empty] | 单位 | 数量 | 单价（元） |  | 合价（元） | 暂估单价 （元） | 暂估合价 （元）
| 烧结煤矸石普通砖 240*115*53 | [5 empty] | 千块 | 0.5337 | 390 |  | 208.14
| 其他材料费 | [5 empty] | 元 | 0.3521 | 1 |  | 0.35
| 预拌砌筑砂浆(干拌) DM M5 | [5 empty] | m3 | 0.2313 | 668.1 |  | 154.53
| 其他材料费 | [7 empty] | - |  | 0.57 | -
| 材料费小计 | [7 empty] | - |  | 363.59 | -
注：1.如不使用省级或行业建设主管部门发布的计价依据，可不填定额编号、名称等。 2.招标文件提供了暂估单价的材料，按暂估的单价填入表内“暂估单价”栏及“暂估合价”栏。 | [9 empty] | 表-09
综合单价分析表
工程名称：西大门信访接待室土建工程 | [5 empty] | 标段：西大门信访接待室 |  |  |  | 第 8 页 共 73 页
项目编码 |  | 010401003003 |  | 项目名称 |  |  | 实心砖墙 |  | 计量单位 |  | m3 | 工程量 | 10.17
清单综合单价组成明细
定额编号 | 定额项目名称 | 定额 单位 | 数量 | 单价 |  |  |  |  | 合价
|  |  |  | 人工费 | 材料费 |  | 机械费 | 管理费 和利润 | 人工费 |  | 材料费 | 机械费 | 管理费 和利润
4-10 换 | 混水砖墙 1砖 墙体砌筑层高超过3.6m时，其超过部分工程量定额 人工*1.3 换为【预拌砌筑砂浆(干拌) DM M5】 | 10m3 | 0.1 | 1541.65 | 3635.99 |  | 47.58 | 456.36 | 154.17 |  | 363.6 | 4.76 | 45.64
人工单价 |  | 小计 | [6 empty] | 154.17 |  | 363.6 | 4.76 | 45.64
高级技工201元/工日;普工87.1元/工日;一般技工134元/工日 |  | 未计价材料费
清单项目综合单价 | [8 empty] | 568.16
材 料 费 明 细 | 主要材料名称、规格、型号 | [5 empty] | 单位 | 数量 | 单价（元） |  | 合价（元） | 暂估单价 （元） | 暂估合价 （元）
| 烧结煤矸石普通砖 240*115*53 | [5 empty] | 千块 | 0.5337 | 390 |  | 208.14
| 其他材料费 | [5 empty] | 元 | 0.3521 | 1 |  | 0.35
| 预拌砌筑砂浆(干拌) DM M5 | [5 empty] | m3 | 0.2313 | 668.1 |  | 154.53
| 其他材料费 | [7 empty] | - |  | 0.57 | -
| 材料费小计 | [7 empty] | - |  | 363.59 | -
注：1.如不使用省级或行业建设主管部门发布的计价依据，可不填定额编号、名称等。 2.招标文件提供了暂估单价的材料，按暂估的单价填入表内“暂估单价”栏及“暂估合价”栏。 | [9 empty] | 表-09
综合单价分析表
工程名称：西大门信访接待室土建工程 | [5 empty] | 标段：西大门信访接待室 |  |  |  | 第 9 页 共 73 页
项目编码 |  | 010404001004 |  | 项目名称 |  |  | 垫层 |  | 计量单位 |  | m3 | 工程量 | 7.15
清单综合单价组成明细
定额编号 | 定额项目名称 | 定额 单位 | 数量 | 单价 |  |  |  |  | 合价
|  |  |  | 人工费 | 材料费 |  | 机械费 | 管理费 和利润 | 人工费 |  | 材料费 | 机械费 | 管理费 和利润
4-72 | 垫层 灰土 | 10m3 | 0.1 | 543.07 | 1498.17 |  | 11.29 | 209.89 | 54.31 |  | 149.82 | 1.13 | 20.99
人工单价 |  | 小计 | [6 empty] | 54.31 |  | 149.82 | 1.13 | 20.99
高级技工201元/工日;普工87.1元/工日;一般技工134元/工日 |  | 未计价材料费
清单项目综合单价 | [8 empty] | 226.24
材 料 费 明 细 | 主要材料名称、规格、型号 | [5 empty] | 单位 | 数量 | 单价（元） |  | 合价（元） | 暂估单价 （元） | 暂估合价 （元）
| 生石灰 | [5 empty] | t | 0.2479 | 600 |  | 148.72
| 其他材料费 | [7 empty] | - |  | 1.1 | -
| 材料费小计 | [7 empty] | - |  | 149.82 | -
注：1.如不使用省级或行业建设主管部门发布的计价依据，可不填定额编号、名称等。 2.招标文件提供了暂估单价的材料，按暂估的单价填入表内“暂估单价”栏及“暂估合价”栏。 | [9 empty] | 表-09
综合单价分析表
工程名称：西大门信访接待室土建工程 | [5 empty] | 标段：西大门信访接待室 |  |  |  | 第 10 页 共 73 页
项目编码 |  | 010501001002 |  | 项目名称 |  |  | 垫层 |  | 计量单位 |  | m3 | 工程量 | 3.14
清单综合单价组成明细
定额编号 | 定额项目名称 | 定额 单位 | 数量 | 单价 |  |  |  |  | 合价
|  |  |  | 人工费 | 材料费 |  | 机械费 | 管理费 和利润 | 人工费 |  | 材料费 | 机械费 | 管理费 和利润
5-1 | 现浇混凝土 垫层 | 10m3 | 0.1 | 380.82 | 6095.87 |  |  | 198.86 | 38.08 |  | 609.59 |  | 19.89
人工单价 |  | 小计 | [6 empty] | 38.08 |  | 609.59 |  | 19.89
高级技工201元/工日;普工87.1元/工日;一般技工134元/工日 |  | 未计价材料费
清单项目综合单价 | [8 empty] | 667.55
材 料 费 明 细 | 主要材料名称、规格、型号 | [5 empty] | 单位 | 数量 | 单价（元） |  | 合价（元） | 暂估单价 （元） | 暂估合价 （元）
| 预拌混凝土（含运输费） C15 | [5 empty] | m3 | 1.01 | 600 |  | 606
| 其他材料费 | [7 empty] | - |  | 3.59 | -
| 材料费小计 | [7 empty] | - |  | 609.58 | -
注：1.如不使用省级或行业建设主管部门发布的计价依据，可不填定额编号、名称等。 2.招标文件提供了暂估单价的材料，按暂估的单价填入表内“暂估单价”栏及“暂估合价”栏。 | [9 empty] | 表-09
综合单价分析表
工程名称：西大门信访接待室土建工程 | [5 empty] | 标段：西大门信访接待室 |  |  |  | 第 11 页 共 73 页
项目编码 |  | 010501003002 |  | 项目名称 |  |  | 独立基础 |  | 计量单位 |  | m3 | 工程量 | 7.71
清单综合单价组成明细
定额编号 | 定额项目名称 | 定额 单位 | 数量 | 单价 |  |  |  |  | 合价
|  |  |  | 人工费 | 材料费 |  | 机械费 | 管理费 和利润 | 人工费 |  | 材料费 | 机械费 | 管理费 和利润
5-5 H80210557 80210561 | 现浇混凝土 独立基础 混凝土 换为【预拌混凝土 C30】 | 10m3 | 0.1 | 288.16 | 6375.02 |  |  | 150.49 | 28.82 |  | 637.5 |  | 15.05
人工单价 |  | 小计 | [6 empty] | 28.82 |  | 637.5 |  | 15.05
高级技工201元/工日;普工87.1元/工日;一般技工134元/工日 |  | 未计价材料费
清单项目综合单价 | [8 empty] | 681.37
材 料 费 明 细 | 主要材料名称、规格、型号 | [5 empty] | 单位 | 数量 | 单价（元） |  | 合价（元） | 暂估单价 （元） | 暂估合价 （元）
| 预拌混凝土（含运输费） C30 | [5 empty] | m3 | 1.01 | 630 |  | 636.3
| 其他材料费 | [7 empty] | - |  | 1.2 | -
| 材料费小计 | [7 empty] | - |  | 637.5 | -
注：1.如不使用省级或行业建设主管部门发布的计价依据，可不填定额编号、名称等。 2.招标文件提供了暂估单价的材料，按暂估的单价填入表内“暂估单价”栏及“暂估合价”栏。 | [9 empty] | 表-09
综合单价分析表
工程名称：西大门信访接待室土建工程 | [5 empty] | 标段：西大门信访接待室 |  |  |  | 第 12 页 共 73 页
项目编码 |  | 010502001002 |  | 项目名称 |  |  | 矩形柱 |  | 计量单位 |  | m3 | 工程量 | 4.44
清单综合单价组成明细
定额编号 | 定额项目名称 | 定额 单位 | 数量 | 单价 |  |  |  |  | 合价
|  |  |  | 人工费 | 材料费 |  | 机械费 | 管理费 和利润 | 人工费 |  | 材料费 | 机械费 | 管理费 和利润
5-11 | 现浇混凝土 矩形柱 | 10m3 | 0.1 | 741.8 | 6224.63 |  |  | 387.51 | 74.18 |  | 622.46 |  | 38.75
人工单价 |  | 小计 | [6 empty] | 74.18 |  | 622.46 |  | 38.75
高级技工201元/工日;普工87.1元/工日;一般技工134元/工日 |  | 未计价材料费
清单项目综合单价 | [8 empty] | 735.39
材 料 费 明 细 | 主要材料名称、规格、型号 | [5 empty] | 单位 | 数量 | 单价（元） |  | 合价（元） | 暂估单价 （元） | 暂估合价 （元）
| 预拌混凝土（含运输费） C20 | [5 empty] | m3 | 0.9797 | 610 |  | 597.62
| 其他材料费 | [7 empty] | - |  | 24.85 | -
| 材料费小计 | [7 empty] | - |  | 598.85 | -
注：1.如不使用省级或行业建设主管部门发布的计价依据，可不填定额编号、名称等。 2.招标文件提供了暂估单价的材料，按暂估的单价填入表内“暂估单价”栏及“暂估合价”栏。 | [9 empty] | 表-09
综合单价分析表
工程名称：西大门信访接待室土建工程 | [5 empty] | 标段：西大门信访接待室 |  |  |  | 第 13 页 共 73 页
项目编码 |  | 010503004002 |  | 项目名称 |  |  | 圈梁 |  | 计量单位 |  | m3 | 工程量 | 2.58
清单综合单价组成明细
定额编号 | 定额项目名称 | 定额 单位 | 数量 | 单价 |  |  |  |  | 合价
|  |  |  | 人工费 | 材料费 |  | 机械费 | 管理费 和利润 | 人工费 |  | 材料费 | 机械费 | 管理费 和利润
5-19 H80210557 80210559 | 现浇混凝土 圈梁 换为【预拌混凝土 C25】 | 10m3 | 0.1 | 909.24 | 6310.31 |  |  | 475.11 | 90.92 |  | 631.03 |  | 47.51
人工单价 |  | 小计 | [6 empty] | 90.92 |  | 631.03 |  | 47.51
高级技工201元/工日;普工87.1元/工日;一般技工134元/工日 |  | 未计价材料费
清单项目综合单价 | [8 empty] | 769.47
材 料 费 明 细 | 主要材料名称、规格、型号 | [5 empty] | 单位 | 数量 | 单价（元） |  | 合价（元） | 暂估单价 （元） | 暂估合价 （元）
| 预拌混凝土（含运输费） C25 | [5 empty] | m3 | 1.01 | 620 |  | 626.2
| 其他材料费 | [7 empty] | - |  | 4.83 | -
| 材料费小计 | [7 empty] | - |  | 631.04 | -
注：1.如不使用省级或行业建设主管部门发布的计价依据，可不填定额编号、名称等。 2.招标文件提供了暂估单价的材料，按暂估的单价填入表内“暂估单价”栏及“暂估合价”栏。 | [9 empty] | 表-09
综合单价分析表
工程名称：西大门信访接待室土建工程 | [5 empty] | 标段：西大门信访接待室 |  |  |  | 第 14 页 共 73 页
项目编码 |  | 010503005002 |  | 项目名称 |  |  | 过梁 |  | 计量单位 |  | m3 | 工程量 | 0.97
清单综合单价组成明细
定额编号 | 定额项目名称 | 定额 单位 | 数量 | 单价 |  |  |  |  | 合价
|  |  |  | 人工费 | 材料费 |  | 机械费 | 管理费 和利润 | 人工费 |  | 材料费 | 机械费 | 管理费 和利润
5-20 H80210557 80210559 | 现浇混凝土 过梁 换为【预拌混凝土 C25】 | 10m3 | 0.1 | 1045.85 | 6366.31 |  |  | 546.59 | 104.59 |  | 636.63 |  | 54.66
人工单价 |  | 小计 | [6 empty] | 104.59 |  | 636.63 |  | 54.66
高级技工201元/工日;普工87.1元/工日;一般技工134元/工日 |  | 未计价材料费
清单项目综合单价 | [8 empty] | 795.88
材 料 费 明 细 | 主要材料名称、规格、型号 | [5 empty] | 单位 | 数量 | 单价（元） |  | 合价（元） | 暂估单价 （元） | 暂估合价 （元）
| 预拌混凝土（含运输费） C25 | [5 empty] | m3 | 1.01 | 620 |  | 626.2
| 其他材料费 | [7 empty] | - |  | 10.43 | -
| 材料费小计 | [7 empty] | - |  | 636.64 | -
注：1.如不使用省级或行业建设主管部门发布的计价依据，可不填定额编号、名称等。 2.招标文件提供了暂估单价的材料，按暂估的单价填入表内“暂估单价”栏及“暂估合价”栏。 | [9 empty] | 表-09
综合单价分析表
工程名称：西大门信访接待室土建工程 | [5 empty] | 标段：西大门信访接待室 |  |  |  | 第 15 页 共 73 页
项目编码 |  | 010504001001 |  | 项目名称 |  |  | 直形墙 |  | 计量单位 |  | m3 | 工程量 | 6.88
清单综合单价组成明细
定额编号 | 定额项目名称 | 定额 单位 | 数量 | 单价 |  |  |  |  | 合价
|  |  |  | 人工费 | 材料费 |  | 机械费 | 管理费 和利润 | 人工费 |  | 材料费 | 机械费 | 管理费 和利润
5-24 H80210557 80210559 | 现浇混凝土 直形墙 混凝土 换为【预拌混凝土 C25】 | 10m3 | 0.1 | 425.61 | 6315.8 |  |  | 222.51 | 42.56 |  | 631.58 |  | 22.25
人工单价 |  | 小计 | [6 empty] | 42.56 |  | 631.58 |  | 22.25
高级技工201元/工日;普工87.1元/工日;一般技工134元/工日 |  | 未计价材料费
清单项目综合单价 | [8 empty] | 696.39
材 料 费 明 细 | 主要材料名称、规格、型号 | [5 empty] | 单位 | 数量 | 单价（元） |  | 合价（元） | 暂估单价 （元） | 暂估合价 （元）
| 预拌混凝土（含运输费） C25 | [5 empty] | m3 | 0.9825 | 620 |  | 609.15
| 其他材料费 | [7 empty] | - |  | 22.43 | -
| 材料费小计 | [7 empty] | - |  | 610.14 | -
注：1.如不使用省级或行业建设主管部门发布的计价依据，可不填定额编号、名称等。 2.招标文件提供了暂估单价的材料，按暂估的单价填入表内“暂估单价”栏及“暂估合价”栏。 | [9 empty] | 表-09
综合单价分析表
工程名称：西大门信访接待室土建工程 | [5 empty] | 标段：西大门信访接待室 |  |  |  | 第 16 页 共 73 页
项目编码 |  | 010505008002 |  | 项目名称 |  |  | 雨篷、悬挑板、阳台板 |  | 计量单位 |  | m3 | 工程量 | 0.25
清单综合单价组成明细
定额编号 | 定额项目名称 | 定额 单位 | 数量 | 单价 |  |  |  |  | 合价
|  |  |  | 人工费 | 材料费 |  | 机械费 | 管理费 和利润 | 人工费 |  | 材料费 | 机械费 | 管理费 和利润
5-42 H80210557 80210559 | 现浇混凝土 雨篷板 换为【预拌混凝土 C25】 | 10m3 | 0.1 | 1129.57 | 6330.93 |  |  | 590.12 | 112.96 |  | 633.09 |  | 59.01
人工单价 |  | 小计 | [6 empty] | 112.96 |  | 633.09 |  | 59.01
高级技工201元/工日;普工87.1元/工日;一般技工134元/工日 |  | 未计价材料费
清单项目综合单价 | [8 empty] | 805.08
材 料 费 明 细 | 主要材料名称、规格、型号 | [5 empty] | 单位 | 数量 | 单价（元） |  | 合价（元） | 暂估单价 （元） | 暂估合价 （元）
| 预拌混凝土（含运输费） C25 | [5 empty] | m3 | 1.01 | 620 |  | 626.2
| 其他材料费 | [7 empty] | - |  | 6.89 | -
| 材料费小计 | [7 empty] | - |  | 633.09 | -
注：1.如不使用省级或行业建设主管部门发布的计价依据，可不填定额编号、名称等。 2.招标文件提供了暂估单价的材料，按暂估的单价填入表内“暂估单价”栏及“暂估合价”栏。 | [9 empty] | 表-09
综合单价分析表
工程名称：西大门信访接待室土建工程 | [5 empty] | 标段：西大门信访接待室 |  |  |  | 第 17 页 共 73 页
项目编码 |  | 010507005002 |  | 项目名称 |  |  | 扶手、压顶 |  | 计量单位 |  | m3 | 工程量 | 0.38
清单综合单价组成明细
定额编号 | 定额项目名称 | 定额 单位 | 数量 | 单价 |  |  |  |  | 合价
|  |  |  | 人工费 | 材料费 |  | 机械费 | 管理费 和利润 | 人工费 |  | 材料费 | 机械费 | 管理费 和利润
5-53 H80210557 80210559 | 现浇混凝土 扶手、压顶 换为【预拌混凝土 C25】 | 10m3 | 0.1 | 1566.12 | 6331.12 |  |  | 818.01 | 156.61 |  | 633.11 |  | 81.8
人工单价 |  | 小计 | [6 empty] | 156.61 |  | 633.11 |  | 81.8
高级技工201元/工日;普工87.1元/工日;一般技工134元/工日 |  | 未计价材料费
清单项目综合单价 | [8 empty] | 871.53
材 料 费 明 细 | 主要材料名称、规格、型号 | [5 empty] | 单位 | 数量 | 单价（元） |  | 合价（元） | 暂估单价 （元） | 暂估合价 （元）
| 预拌混凝土（含运输费） C25 | [5 empty] | m3 | 1.01 | 620 |  | 626.2
| 其他材料费 | [7 empty] | - |  | 6.91 | -
| 材料费小计 | [7 empty] | - |  | 633.11 | -
注：1.如不使用省级或行业建设主管部门发布的计价依据，可不填定额编号、名称等。 2.招标文件提供了暂估单价的材料，按暂估的单价填入表内“暂估单价”栏及“暂估合价”栏。 | [9 empty] | 表-09
综合单价分析表
工程名称：西大门信访接待室土建工程 | [5 empty] | 标段：西大门信访接待室 |  |  |  | 第 18 页 共 73 页
项目编码 |  | 010515001006 |  | 项目名称 |  |  | 砌体拉结筋 |  | 计量单位 |  | t | 工程量 | 0.07
清单综合单价组成明细
定额编号 | 定额项目名称 | 定额 单位 | 数量 | 单价 |  |  |  |  | 合价
|  |  |  | 人工费 | 材料费 |  | 机械费 | 管理费 和利润 | 人工费 |  | 材料费 | 机械费 | 管理费 和利润
5-125 | 砌体内加固钢筋 | t | 1 | 2322.93 | 4335 |  | 52.42 | 1213.57 | 2322.93 |  | 4335 | 52.42 | 1213.57
人工单价 |  | 小计 | [6 empty] | 2322.93 |  | 4335 | 52.42 | 1213.57
高级技工201元/工日;普工87.1元/工日;一般技工134元/工日 |  | 未计价材料费
清单项目综合单价 | [8 empty] | 7923.86
材 料 费 明 细 | 主要材料名称、规格、型号 | [5 empty] | 单位 | 数量 | 单价（元） |  | 合价（元） | 暂估单价 （元） | 暂估合价 （元）
| 其他材料费 | [7 empty] | - |  | 4335 | -
| 材料费小计 | [7 empty] | - |  | 4335 | -
注：1.如不使用省级或行业建设主管部门发布的计价依据，可不填定额编号、名称等。 2.招标文件提供了暂估单价的材料，按暂估的单价填入表内“暂估单价”栏及“暂估合价”栏。 | [9 empty] | 表-09
综合单价分析表
工程名称：西大门信访接待室土建工程 | [5 empty] | 标段：西大门信访接待室 |  |  |  | 第 19 页 共 73 页
项目编码 |  | 010515001007 |  | 项目名称 |  |  | 现浇构件钢筋 |  | 计量单位 |  | t | 工程量 | 1.252
清单综合单价组成明细
定额编号 | 定额项目名称 | 定额 单位 | 数量 | 单价 |  |  |  |  | 合价
|  |  |  | 人工费 | 材料费 |  | 机械费 | 管理费 和利润 | 人工费 |  | 材料费 | 机械费 | 管理费 和利润
5-93 | 现浇构件带肋钢筋 带肋钢筋HRB400以内 直径 ≤10mm | t | 1 | 782.41 | 4342.8 |  | 21.66 | 409 | 782.41 |  | 4342.8 | 21.66 | 409
人工单价 |  | 小计 | [6 empty] | 782.41 |  | 4342.8 | 21.66 | 409
高级技工201元/工日;普工87.1元/工日;一般技工134元/工日 |  | 未计价材料费
清单项目综合单价 | [8 empty] | 5555.87
材 料 费 明 细 | 主要材料名称、规格、型号 | [5 empty] | 单位 | 数量 | 单价（元） |  | 合价（元） | 暂估单价 （元） | 暂估合价 （元）
| 钢筋 HRB400以内 φ10以内 | [5 empty] | kg | 1020 | 4.23 |  | 4314.6
| 其他材料费 | [7 empty] | - |  | 28.2 | -
| 材料费小计 | [7 empty] | - |  | 4342.8 | -
注：1.如不使用省级或行业建设主管部门发布的计价依据，可不填定额编号、名称等。 2.招标文件提供了暂估单价的材料，按暂估的单价填入表内“暂估单价”栏及“暂估合价”栏。 | [9 empty] | 表-09
综合单价分析表
工程名称：西大门信访接待室土建工程 | [5 empty] | 标段：西大门信访接待室 |  |  |  | 第 20 页 共 73 页
项目编码 |  | 010515001008 |  | 项目名称 |  |  | 现浇构件钢筋 |  | 计量单位 |  | t | 工程量 | 0.253
清单综合单价组成明细
定额编号 | 定额项目名称 | 定额 单位 | 数量 | 单价 |  |  |  |  | 合价
|  |  |  | 人工费 | 材料费 |  | 机械费 | 管理费 和利润 | 人工费 |  | 材料费 | 机械费 | 管理费 和利润
5-94 | 现浇构件带肋钢筋 带肋钢筋HRB400以内 直径 ≤18mm | t | 1 | 673.84 | 4445.1 |  | 62.33 | 352.04 | 673.84 |  | 4445.1 | 62.33 | 352.04
人工单价 |  | 小计 | [6 empty] | 673.84 |  | 4445.1 | 62.33 | 352.04
高级技工201元/工日;普工87.1元/工日;一般技工134元/工日 |  | 未计价材料费
清单项目综合单价 | [8 empty] | 5533.32
材 料 费 明 细 | 主要材料名称、规格、型号 | [5 empty] | 单位 | 数量 | 单价（元） |  | 合价（元） | 暂估单价 （元） | 暂估合价 （元）
| 其他材料费 | [7 empty] | - |  | 4445.1 | -
| 材料费小计 | [7 empty] | - |  | 4445.1 | -
注：1.如不使用省级或行业建设主管部门发布的计价依据，可不填定额编号、名称等。 2.招标文件提供了暂估单价的材料，按暂估的单价填入表内“暂估单价”栏及“暂估合价”栏。 | [9 empty] | 表-09
综合单价分析表
工程名称：西大门信访接待室土建工程 | [5 empty] | 标段：西大门信访接待室 |  |  |  | 第 21 页 共 73 页
项目编码 |  | 010515001009 |  | 项目名称 |  |  | 现浇构件钢筋 |  | 计量单位 |  | t | 工程量 | 0.924
清单综合单价组成明细
定额编号 | 定额项目名称 | 定额 单位 | 数量 | 单价 |  |  |  |  | 合价
|  |  |  | 人工费 | 材料费 |  | 机械费 | 管理费 和利润 | 人工费 |  | 材料费 | 机械费 | 管理费 和利润
5-95 | 现浇构件带肋钢筋 带肋钢筋HRB400以内 直径 ≤25mm | t | 1 | 462.94 | 4355.07 |  | 50.73 | 241.86 | 462.94 |  | 4355.07 | 50.73 | 241.86
人工单价 |  | 小计 | [6 empty] | 462.94 |  | 4355.07 | 50.73 | 241.86
高级技工201元/工日;普工87.1元/工日;一般技工134元/工日 |  | 未计价材料费
清单项目综合单价 | [8 empty] | 5110.6
材 料 费 明 细 | 主要材料名称、规格、型号 | [5 empty] | 单位 | 数量 | 单价（元） |  | 合价（元） | 暂估单价 （元） | 暂估合价 （元）
| 钢筋 HRB400以内 φ20~φ25 | [5 empty] | kg | 1025 | 4.18 |  | 4284.5
| 其他材料费 | [7 empty] | - |  | 70.57 | -
| 材料费小计 | [7 empty] | - |  | 4355.06 | -
注：1.如不使用省级或行业建设主管部门发布的计价依据，可不填定额编号、名称等。 2.招标文件提供了暂估单价的材料，按暂估的单价填入表内“暂估单价”栏及“暂估合价”栏。 | [9 empty] | 表-09
综合单价分析表
工程名称：西大门信访接待室土建工程 | [5 empty] | 标段：西大门信访接待室 |  |  |  | 第 22 页 共 73 页
项目编码 |  | 010515001010 |  | 项目名称 |  |  | 箍筋 |  | 计量单位 |  | t | 工程量 | 0.122
清单综合单价组成明细
定额编号 | 定额项目名称 | 定额 单位 | 数量 | 单价 |  |  |  |  | 合价
|  |  |  | 人工费 | 材料费 |  | 机械费 | 管理费 和利润 | 人工费 |  | 材料费 | 机械费 | 管理费 和利润
5-118 | 箍筋 带肋钢筋HRB400以内 直径 ≤10mm | t | 1 | 1556.5 | 4364.78 |  | 52.74 | 813.17 | 1556.5 |  | 4364.78 | 52.74 | 813.17
人工单价 |  | 小计 | [6 empty] | 1556.5 |  | 4364.78 | 52.74 | 813.17
高级技工201元/工日;普工87.1元/工日;一般技工134元/工日 |  | 未计价材料费
清单项目综合单价 | [8 empty] | 6787.21
材 料 费 明 细 | 主要材料名称、规格、型号 | [5 empty] | 单位 | 数量 | 单价（元） |  | 合价（元） | 暂估单价 （元） | 暂估合价 （元）
| 钢筋 HRB400以内 φ10以内 | [5 empty] | kg | 1020 | 4.23 |  | 4314.6
| 其他材料费 | [7 empty] | - |  | 50.19 | -
| 材料费小计 | [7 empty] | - |  | 4364.79 | -
注：1.如不使用省级或行业建设主管部门发布的计价依据，可不填定额编号、名称等。 2.招标文件提供了暂估单价的材料，按暂估的单价填入表内“暂估单价”栏及“暂估合价”栏。 | [9 empty] | 表-09
综合单价分析表
工程名称：西大门信访接待室土建工程 | [5 empty] | 标段：西大门信访接待室 |  |  |  | 第 23 页 共 73 页
项目编码 |  | 010516002004 |  | 项目名称 |  |  | 预埋铁件 |  | 计量单位 |  | t | 工程量 | 0.002
清单综合单价组成明细
定额编号 | 定额项目名称 | 定额 单位 | 数量 | 单价 |  |  |  |  | 合价
|  |  |  | 人工费 | 材料费 |  | 机械费 | 管理费 和利润 | 人工费 |  | 材料费 | 机械费 | 管理费 和利润
5-169 | 铁件制作、安装 | t | 1 | 1563.81 | 5010.48 |  | 422.34 | 816.93 | 1563.81 |  | 5010.48 | 422.34 | 816.93
人工单价 |  | 小计 | [6 empty] | 1563.81 |  | 5010.48 | 422.34 | 816.93
高级技工201元/工日;普工87.1元/工日;一般技工134元/工日 |  | 未计价材料费
清单项目综合单价 | [8 empty] | 7815
材 料 费 明 细 | 主要材料名称、规格、型号 | [5 empty] | 单位 | 数量 | 单价（元） |  | 合价（元） | 暂估单价 （元） | 暂估合价 （元）
| 其他材料费 | [7 empty] | - |  | 5010.48 | -
| 材料费小计 | [7 empty] | - |  | 5010.48 | -
注：1.如不使用省级或行业建设主管部门发布的计价依据，可不填定额编号、名称等。 2.招标文件提供了暂估单价的材料，按暂估的单价填入表内“暂估单价”栏及“暂估合价”栏。 | [9 empty] | 表-09
综合单价分析表
工程名称：西大门信访接待室土建工程 | [5 empty] | 标段：西大门信访接待室 |  |  |  | 第 24 页 共 73 页
项目编码 |  | 010516002005 |  | 项目名称 |  |  | 预埋铁件 |  | 计量单位 |  | t | 工程量 | 0.067
清单综合单价组成明细
定额编号 | 定额项目名称 | 定额 单位 | 数量 | 单价 |  |  |  |  | 合价
|  |  |  | 人工费 | 材料费 |  | 机械费 | 管理费 和利润 | 人工费 |  | 材料费 | 机械费 | 管理费 和利润
5-169 | 铁件制作、安装 | t | 1 | 1563.81 | 5010.48 |  | 422.34 | 816.93 | 1563.81 |  | 5010.48 | 422.34 | 816.93
人工单价 |  | 小计 | [6 empty] | 1563.81 |  | 5010.48 | 422.34 | 816.93
高级技工201元/工日;普工87.1元/工日;一般技工134元/工日 |  | 未计价材料费
清单项目综合单价 | [8 empty] | 7813.58
材 料 费 明 细 | 主要材料名称、规格、型号 | [5 empty] | 单位 | 数量 | 单价（元） |  | 合价（元） | 暂估单价 （元） | 暂估合价 （元）
| 其他材料费 | [7 empty] | - |  | 5010.48 | -
| 材料费小计 | [7 empty] | - |  | 5010.48 | -
注：1.如不使用省级或行业建设主管部门发布的计价依据，可不填定额编号、名称等。 2.招标文件提供了暂估单价的材料，按暂估的单价填入表内“暂估单价”栏及“暂估合价”栏。 | [9 empty] | 表-09
综合单价分析表
工程名称：西大门信访接待室土建工程 | [5 empty] | 标段：西大门信访接待室 |  |  |  | 第 25 页 共 73 页
项目编码 |  | 010516001003 |  | 项目名称 |  |  | 螺栓 |  | 计量单位 |  | 套 | 工程量 | 120
清单综合单价组成明细
定额编号 | 定额项目名称 | 定额 单位 | 数量 | 单价 |  |  |  |  | 合价
|  |  |  | 人工费 | 材料费 |  | 机械费 | 管理费 和利润 | 人工费 |  | 材料费 | 机械费 | 管理费 和利润
6-110 | 螺栓安装 地脚螺栓 | 10套 | 0.1 | 36.01 | 140.26 |  | 10.05 | 17.4 | 3.6 |  | 14.03 | 1.01 | 1.74
人工单价 |  | 小计 | [6 empty] | 3.6 |  | 14.03 | 1.01 | 1.74
高级技工201元/工日;普工87.1元/工日;一般技工134元/工日 |  | 未计价材料费
清单项目综合单价 | [8 empty] | 20.37
材 料 费 明 细 | 主要材料名称、规格、型号 | [5 empty] | 单位 | 数量 | 单价（元） |  | 合价（元） | 暂估单价 （元） | 暂估合价 （元）
| 其他材料费 | [5 empty] | 元 | 0.3759 | 1 |  | 0.38
| 其他材料费 | [7 empty] | - |  | 13.65 | -
| 材料费小计 | [7 empty] | - |  | 14.03 | -
注：1.如不使用省级或行业建设主管部门发布的计价依据，可不填定额编号、名称等。 2.招标文件提供了暂估单价的材料，按暂估的单价填入表内“暂估单价”栏及“暂估合价”栏。 | [9 empty] | 表-09
综合单价分析表
工程名称：西大门信访接待室土建工程 | [5 empty] | 标段：西大门信访接待室 |  |  |  | 第 26 页 共 73 页
项目编码 |  | 010516001004 |  | 项目名称 |  |  | 螺栓 |  | 计量单位 |  | 套 | 工程量 | 128
清单综合单价组成明细
定额编号 | 定额项目名称 | 定额 单位 | 数量 | 单价 |  |  |  |  | 合价
|  |  |  | 人工费 | 材料费 |  | 机械费 | 管理费 和利润 | 人工费 |  | 材料费 | 机械费 | 管理费 和利润
6-110 | 螺栓安装 高强螺栓 | 10套 | 0.1 | 36.01 | 44.71 |  | 10.05 | 17.4 | 3.6 |  | 4.47 | 1.01 | 1.74
人工单价 |  | 小计 | [6 empty] | 3.6 |  | 4.47 | 1.01 | 1.74
高级技工201元/工日;普工87.1元/工日;一般技工134元/工日 |  | 未计价材料费
清单项目综合单价 | [8 empty] | 10.82
材 料 费 明 细 | 主要材料名称、规格、型号 | [5 empty] | 单位 | 数量 | 单价（元） |  | 合价（元） | 暂估单价 （元） | 暂估合价 （元）
| 其他材料费 | [5 empty] | 元 | 0.3759 | 1 |  | 0.38
| 其他材料费 | [7 empty] | - |  | 4.1 | -
| 材料费小计 | [7 empty] | - |  | 4.48 | -
注：1.如不使用省级或行业建设主管部门发布的计价依据，可不填定额编号、名称等。 2.招标文件提供了暂估单价的材料，按暂估的单价填入表内“暂估单价”栏及“暂估合价”栏。 | [9 empty] | 表-09
综合单价分析表
工程名称：西大门信访接待室土建工程 | [5 empty] | 标段：西大门信访接待室 |  |  |  | 第 27 页 共 73 页
项目编码 |  | 010603001002 |  | 项目名称 |  |  | 实腹钢柱 |  | 计量单位 |  | t | 工程量 | 4.209
清单综合单价组成明细
定额编号 | 定额项目名称 | 定额 单位 | 数量 | 单价 |  |  |  |  | 合价
|  |  |  | 人工费 | 材料费 |  | 机械费 | 管理费 和利润 | 人工费 |  | 材料费 | 机械费 | 管理费 和利润
6-14 换 | 金属结构制作 实腹柱 焊接钢柱 换为【方钢25*25】 | t | 1 | 960.85 | 5118.59 |  | 569.59 | 508.57 | 960.85 |  | 5118.59 | 569.59 | 508.57
6-66 换 | 金属结构安装 钢柱 3t以内 | t | 1 | 354.92 | 472.01 |  | 174.44 | 186.92 | 354.92 |  | 472.01 | 174.44 | 186.92
6-41 | 金属结构制作 抛丸除锈 | t | 1 | 43.2 | 51.82 |  | 139.7 | 30.82 | 43.2 |  | 51.82 | 139.7 | 30.82
人工单价 |  | 小计 | [6 empty] | 1358.97 |  | 5642.42 | 883.73 | 726.31
高级技工201元/工日;普工87.1元/工日;一般技工134元/工日 |  | 未计价材料费
清单项目综合单价 | [8 empty] | 8611.43
材 料 费 明 细 | 主要材料名称、规格、型号 | [5 empty] | 单位 | 数量 | 单价（元） |  | 合价（元） | 暂估单价 （元） | 暂估合价 （元）
| 其他材料费 | [5 empty] | 元 | 282.2143 | 1 |  | 282.21
| 中厚钢板 综合 | [5 empty] | t | 0.235 | 4184 |  | 983.24
| 方钢 240*240*6*6 | [5 empty] | t | 0.845 | 4208 |  | 3555.76
| 其他材料费 | [7 empty] | - |  | 821.2 | -
| 材料费小计 | [7 empty] | - |  | 5642.41 | -
注：1.如不使用省级或行业建设主管部门发布的计价依据，可不填定额编号、名称等。 2.招标文件提供了暂估单价的材料，按暂估的单价填入表内“暂估单价”栏及“暂估合价”栏。 | [9 empty] | 表-09
综合单价分析表
工程名称：西大门信访接待室土建工程 | [5 empty] | 标段：西大门信访接待室 |  |  |  | 第 28 页 共 73 页
项目编码 |  | 010604001002 |  | 项目名称 |  |  | 钢梁 |  | 计量单位 |  | t | 工程量 | 5.164
清单综合单价组成明细
定额编号 | 定额项目名称 | 定额 单位 | 数量 | 单价 |  |  |  |  | 合价
|  |  |  | 人工费 | 材料费 |  | 机械费 | 管理费 和利润 | 人工费 |  | 材料费 | 机械费 | 管理费 和利润
6-17 换 | 金属结构制作 焊接H型钢梁 换为【中厚钢板综合】 | t | 1 | 724.25 | 5142.01 |  | 537.44 | 406.66 | 724.25 |  | 5142.01 | 537.44 | 406.66
6-70 换 | 金属结构安装 钢梁 1.5t以内 | t | 1 | 245.88 | 494.82 |  | 291.33 | 142.19 | 245.88 |  | 494.82 | 291.33 | 142.19
6-41 | 金属结构制作 抛丸除锈 | t | 1 | 43.2 | 51.82 |  | 139.7 | 30.82 | 43.2 |  | 51.82 | 139.7 | 30.82
人工单价 |  | 小计 | [6 empty] | 1013.33 |  | 5688.65 | 968.47 | 579.67
高级技工201元/工日;普工87.1元/工日;一般技工134元/工日 |  | 未计价材料费
清单项目综合单价 | [8 empty] | 8250.12
材 料 费 明 细 | 主要材料名称、规格、型号 | [5 empty] | 单位 | 数量 | 单价（元） |  | 合价（元） | 暂估单价 （元） | 暂估合价 （元）
| 其他材料费 | [5 empty] | 元 | 283.6517 | 1 |  | 283.65
| 中厚钢板 综合 | [5 empty] | t | 1.08 | 4184 |  | 4518.72
| 其他材料费 | [7 empty] | - |  | 886.29 | -
| 材料费小计 | [7 empty] | - |  | 5688.66 | -
注：1.如不使用省级或行业建设主管部门发布的计价依据，可不填定额编号、名称等。 2.招标文件提供了暂估单价的材料，按暂估的单价填入表内“暂估单价”栏及“暂估合价”栏。 | [9 empty] | 表-09
综合单价分析表
工程名称：西大门信访接待室土建工程 | [5 empty] | 标段：西大门信访接待室 |  |  |  | 第 29 页 共 73 页
项目编码 |  | 010801002003 |  | 项目名称 |  |  | 木质门带套 |  | 计量单位 |  | 樘 | 工程量 | 2
清单综合单价组成明细
定额编号 | 定额项目名称 | 定额 单位 | 数量 | 单价 |  |  |  |  | 合价
|  |  |  | 人工费 | 材料费 |  | 机械费 | 管理费 和利润 | 人工费 |  | 材料费 | 机械费 | 管理费 和利润
8-3 | 成品套装木门安装 单扇门 | 10樘 | 0.1 | 378.87 | 6265.13 |  |  | 117.58 | 37.89 |  | 626.51 |  | 11.76
8-108 | 门特殊五金 执手锁 | 10个 | 0.1 | 185.54 | 303 |  |  | 57.52 | 18.55 |  | 30.3 |  | 5.75
人工单价 |  | 小计 | [6 empty] | 56.44 |  | 656.81 |  | 17.51
高级技工201元/工日;普工87.1元/工日;一般技工134元/工日 |  | 未计价材料费
清单项目综合单价 | [8 empty] | 730.77
材 料 费 明 细 | 主要材料名称、规格、型号 | [5 empty] | 单位 | 数量 | 单价（元） |  | 合价（元） | 暂估单价 （元） | 暂估合价 （元）
| 其他材料费 | [5 empty] | 元 | 1.2753 | 1 |  | 1.28
| 其他材料费 | [7 empty] | - |  | 655.54 | -
| 材料费小计 | [7 empty] | - |  | 656.83 | -
注：1.如不使用省级或行业建设主管部门发布的计价依据，可不填定额编号、名称等。 2.招标文件提供了暂估单价的材料，按暂估的单价填入表内“暂估单价”栏及“暂估合价”栏。 | [9 empty] | 表-09
综合单价分析表
工程名称：西大门信访接待室土建工程 | [5 empty] | 标段：西大门信访接待室 |  |  |  | 第 30 页 共 73 页
项目编码 |  | 010807001002 |  | 项目名称 |  |  | 金属（彩铝）窗 |  | 计量单位 |  | m2 | 工程量 | 38.4
清单综合单价组成明细
定额编号 | 定额项目名称 | 定额 单位 | 数量 | 单价 |  |  |  |  | 合价
|  |  |  | 人工费 | 材料费 |  | 机械费 | 管理费 和利润 | 人工费 |  | 材料费 | 机械费 | 管理费 和利润
8-62 R*0.8 | 隔热断桥铝合金 普通窗安装 推拉 普通铝合金型材时 人工*0.8 | 100m2 | 0.01 | 1484.41 | 29407.1 |  |  | 576.43 | 14.84 |  | 294.07 |  | 5.76
人工单价 |  | 小计 | [6 empty] | 14.84 |  | 294.07 |  | 5.76
高级技工201元/工日;普工87.1元/工日;一般技工134元/工日 |  | 未计价材料费
清单项目综合单价 | [8 empty] | 314.68
材 料 费 明 细 | 主要材料名称、规格、型号 | [5 empty] | 单位 | 数量 | 单价（元） |  | 合价（元） | 暂估单价 （元） | 暂估合价 （元）
| 其他材料费 | [5 empty] | 元 | 1.048 | 1 |  | 1.05
| 彩色铝合金推拉窗(含中空玻璃、纱扇) 6+12A+6 | [5 empty] | m2 | 0.9543 | 230 |  | 219.49
| 其他材料费 | [7 empty] | - |  | 73.54 | -
| 材料费小计 | [7 empty] | - |  | 294.07 | -
注：1.如不使用省级或行业建设主管部门发布的计价依据，可不填定额编号、名称等。 2.招标文件提供了暂估单价的材料，按暂估的单价填入表内“暂估单价”栏及“暂估合价”栏。 | [9 empty] | 表-09
综合单价分析表
工程名称：西大门信访接待室土建工程 | [5 empty] | 标段：西大门信访接待室 |  |  |  | 第 31 页 共 73 页
项目编码 |  | 010901002003 |  | 项目名称 |  |  | 型材屋面 |  | 计量单位 |  | m2 | 工程量 | 124.27
清单综合单价组成明细
定额编号 | 定额项目名称 | 定额 单位 | 数量 | 单价 |  |  |  |  | 合价
|  |  |  | 人工费 | 材料费 |  | 机械费 | 管理费 和利润 | 人工费 |  | 材料费 | 机械费 | 管理费 和利润
9-13 | 钢(木)檩条上铺钉压型钢板 | 100m2 | 0.01 | 183.68 | 4810.29 |  |  | 61.03 | 1.84 |  | 48.1 |  | 0.61
人工单价 |  | 小计 | [6 empty] | 1.84 |  | 48.1 |  | 0.61
高级技工201元/工日;普工87.1元/工日;一般技工134元/工日 |  | 未计价材料费
清单项目综合单价 | [8 empty] | 50.55
材 料 费 明 细 | 主要材料名称、规格、型号 | [5 empty] | 单位 | 数量 | 单价（元） |  | 合价（元） | 暂估单价 （元） | 暂估合价 （元）
| 压型钢板 26# | [5 empty] | m2 | 1.26 | 36 |  | 45.36
| 其他材料费 | [7 empty] | - |  | 2.74 | -
| 材料费小计 | [7 empty] | - |  | 48.11 | -
注：1.如不使用省级或行业建设主管部门发布的计价依据，可不填定额编号、名称等。 2.招标文件提供了暂估单价的材料，按暂估的单价填入表内“暂估单价”栏及“暂估合价”栏。 | [9 empty] | 表-09
综合单价分析表
工程名称：西大门信访接待室土建工程 | [5 empty] | 标段：西大门信访接待室 |  |  |  | 第 32 页 共 73 页
项目编码 |  | 010902002002 |  | 项目名称 |  |  | 屋面防水透气层 |  | 计量单位 |  | m2 | 工程量 | 124.27
清单综合单价组成明细
定额编号 | 定额项目名称 | 定额 单位 | 数量 | 单价 |  |  |  |  | 合价
|  |  |  | 人工费 | 材料费 |  | 机械费 | 管理费 和利润 | 人工费 |  | 材料费 | 机械费 | 管理费 和利润
9-33 | 卷材防水 铝箔复合防水层 | 100m2 | 0.01 | 315.54 | 733.42 |  |  | 104.68 | 3.16 |  | 7.33 |  | 1.05
人工单价 |  | 小计 | [6 empty] | 3.16 |  | 7.33 |  | 1.05
高级技工201元/工日;普工87.1元/工日;一般技工134元/工日 |  | 未计价材料费
清单项目综合单价 | [8 empty] | 11.54
材 料 费 明 细 | 主要材料名称、规格、型号 | [5 empty] | 单位 | 数量 | 单价（元） |  | 合价（元） | 暂估单价 （元） | 暂估合价 （元）
| 其他材料费 | [7 empty] | - |  | 7.34 | -
| 材料费小计 | [7 empty] | - |  | 7.34 | -
注：1.如不使用省级或行业建设主管部门发布的计价依据，可不填定额编号、名称等。 2.招标文件提供了暂估单价的材料，按暂估的单价填入表内“暂估单价”栏及“暂估合价”栏。 | [9 empty] | 表-09
综合单价分析表
工程名称：西大门信访接待室土建工程 | [5 empty] | 标段：西大门信访接待室 |  |  |  | 第 33 页 共 73 页
项目编码 |  | 011001001002 |  | 项目名称 |  |  | 保温隔热屋面 |  | 计量单位 |  | m2 | 工程量 | 124.27
清单综合单价组成明细
定额编号 | 定额项目名称 | 定额 单位 | 数量 | 单价 |  |  |  |  | 合价
|  |  |  | 人工费 | 材料费 |  | 机械费 | 管理费 和利润 | 人工费 |  | 材料费 | 机械费 | 管理费 和利润
10-17 + 10-18 * 8 | 屋面 沥青玻璃棉毡 厚度30mm 实际厚度(mm):70 | 100m2 | 0.01 | 438.01 | 1178.25 |  |  | 133.58 | 4.38 |  | 11.78 |  | 1.34
B-2 | 屋面隔汽层 | m2 | 1 |  | 2 | [5 empty] | 2
人工单价 |  | 小计 | [6 empty] | 4.38 |  | 13.78 |  | 1.34
高级技工201元/工日;普工87.1元/工日;一般技工134元/工日 |  | 未计价材料费
清单项目综合单价 | [8 empty] | 19.5
材 料 费 明 细 | 主要材料名称、规格、型号 | [5 empty] | 单位 | 数量 | 单价（元） |  | 合价（元） | 暂估单价 （元） | 暂估合价 （元）
| 其他材料费 | [7 empty] | - |  | 13.79 | -
| 材料费小计 | [7 empty] | - |  | 13.79 | -
注：1.如不使用省级或行业建设主管部门发布的计价依据，可不填定额编号、名称等。 2.招标文件提供了暂估单价的材料，按暂估的单价填入表内“暂估单价”栏及“暂估合价”栏。 | [9 empty] | 表-09
综合单价分析表
工程名称：西大门信访接待室土建工程 | [5 empty] | 标段：西大门信访接待室 |  |  |  | 第 34 页 共 73 页
项目编码 |  | 010606002002 |  | 项目名称 |  |  | 钢檩条 |  | 计量单位 |  | t | 工程量 | 0.094
清单综合单价组成明细
定额编号 | 定额项目名称 | 定额 单位 | 数量 | 单价 |  |  |  |  | 合价
|  |  |  | 人工费 | 材料费 |  | 机械费 | 管理费 和利润 | 人工费 |  | 材料费 | 机械费 | 管理费 和利润
6-84 | 金属结构安装 钢檩条 | t | 1 | 179.01 | 4864.63 |  | 194.16 | 105.89 | 179.01 |  | 4864.63 | 194.16 | 105.89
人工单价 |  | 小计 | [6 empty] | 179.01 |  | 4864.63 | 194.16 | 105.89
高级技工201元/工日;普工87.1元/工日;一般技工134元/工日 |  | 未计价材料费
清单项目综合单价 | [8 empty] | 5343.72
材 料 费 明 细 | 主要材料名称、规格、型号 | [5 empty] | 单位 | 数量 | 单价（元） |  | 合价（元） | 暂估单价 （元） | 暂估合价 （元）
| 其他材料费 | [5 empty] | 元 | 262.8057 | 1 |  | 262.81
| 其他材料费 | [7 empty] | - |  | 4601.82 | -
| 材料费小计 | [7 empty] | - |  | 4864.63 | -
注：1.如不使用省级或行业建设主管部门发布的计价依据，可不填定额编号、名称等。 2.招标文件提供了暂估单价的材料，按暂估的单价填入表内“暂估单价”栏及“暂估合价”栏。 | [9 empty] | 表-09
综合单价分析表
工程名称：西大门信访接待室土建工程 | [5 empty] | 标段：西大门信访接待室 |  |  |  | 第 35 页 共 73 页
项目编码 |  | 010901002004 |  | 项目名称 |  |  | 型材屋面 |  | 计量单位 |  | m2 | 工程量 | 124.27
清单综合单价组成明细
定额编号 | 定额项目名称 | 定额 单位 | 数量 | 单价 |  |  |  |  | 合价
|  |  |  | 人工费 | 材料费 |  | 机械费 | 管理费 和利润 | 人工费 |  | 材料费 | 机械费 | 管理费 和利润
9-14 | 单层彩钢板 檩条或基层混凝土(钢)板面上 | 100m2 | 0.01 | 642.79 | 5957.45 |  | 1219.12 | 322.2 | 6.43 |  | 59.57 | 12.19 | 3.22
人工单价 |  | 小计 | [6 empty] | 6.43 |  | 59.57 | 12.19 | 3.22
高级技工201元/工日;普工87.1元/工日;一般技工134元/工日 |  | 未计价材料费
清单项目综合单价 | [8 empty] | 81.42
材 料 费 明 细 | 主要材料名称、规格、型号 | [5 empty] | 单位 | 数量 | 单价（元） |  | 合价（元） | 暂估单价 （元） | 暂估合价 （元）
| 板方材 | [5 empty] | m3 | 0.0006 | 2074 |  | 1.24
| 压型彩钢板 ≥0.75mm | [5 empty] | m2 | 1.2826 | 36 |  | 46.17
| 其他材料费 | [7 empty] | - |  | 12.18 | -
| 材料费小计 | [7 empty] | - |  | 59.58 | -
注：1.如不使用省级或行业建设主管部门发布的计价依据，可不填定额编号、名称等。 2.招标文件提供了暂估单价的材料，按暂估的单价填入表内“暂估单价”栏及“暂估合价”栏。 | [9 empty] | 表-09
综合单价分析表
工程名称：西大门信访接待室土建工程 | [5 empty] | 标段：西大门信访接待室 |  |  |  | 第 36 页 共 73 页
项目编码 |  | 010904003002 |  | 项目名称 |  |  | 屋面砂浆防水(防潮） |  | 计量单位 |  | m2 | 工程量 | 2.48
清单综合单价组成明细
定额编号 | 定额项目名称 | 定额 单位 | 数量 | 单价 |  |  |  |  | 合价
|  |  |  | 人工费 | 材料费 |  | 机械费 | 管理费 和利润 | 人工费 |  | 材料费 | 机械费 | 管理费 和利润
9-93 | 刚性防水 防水砂浆 掺防水粉 20mm厚 | 100m2 | 0.01 | 881.46 | 1780.11 |  | 57.69 | 304.13 | 8.81 |  | 17.8 | 0.58 | 3.04
人工单价 |  | 小计 | [6 empty] | 8.81 |  | 17.8 | 0.58 | 3.04
高级技工201元/工日;普工87.1元/工日;一般技工134元/工日 |  | 未计价材料费
清单项目综合单价 | [8 empty] | 30.23
材 料 费 明 细 | 主要材料名称、规格、型号 | [5 empty] | 单位 | 数量 | 单价（元） |  | 合价（元） | 暂估单价 （元） | 暂估合价 （元）
| 其他材料费 | [7 empty] | - |  | 17.8 | -
| 材料费小计 | [7 empty] | - |  | 2.99 | -
注：1.如不使用省级或行业建设主管部门发布的计价依据，可不填定额编号、名称等。 2.招标文件提供了暂估单价的材料，按暂估的单价填入表内“暂估单价”栏及“暂估合价”栏。 | [9 empty] | 表-09
综合单价分析表
工程名称：西大门信访接待室土建工程 | [5 empty] | 标段：西大门信访接待室 |  |  |  | 第 37 页 共 73 页
项目编码 |  | 010902008002 |  | 项目名称 |  |  | 屋面变形缝 |  | 计量单位 |  | m | 工程量 | 13.68
清单综合单价组成明细
定额编号 | 定额项目名称 | 定额 单位 | 数量 | 单价 |  |  |  |  | 合价
|  |  |  | 人工费 | 材料费 |  | 机械费 | 管理费 和利润 | 人工费 |  | 材料费 | 机械费 | 管理费 和利润
9-148 | 变形缝盖板 铝合金盖板 平面 | 100m | 0.01 | 1497.58 | 4317.85 |  | 3.23 | 496.43 | 14.98 |  | 43.18 | 0.03 | 4.96
人工单价 |  | 小计 | [6 empty] | 14.98 |  | 43.18 | 0.03 | 4.96
高级技工201元/工日;普工87.1元/工日;一般技工134元/工日 |  | 未计价材料费
清单项目综合单价 | [8 empty] | 63.15
材 料 费 明 细 | 主要材料名称、规格、型号 | [5 empty] | 单位 | 数量 | 单价（元） |  | 合价（元） | 暂估单价 （元） | 暂估合价 （元）
| 板方材 | [5 empty] | m3 | 0.0025 | 2074 |  | 5.19
| 其他材料费 | [7 empty] | - |  | 37.95 | -
| 材料费小计 | [7 empty] | - |  | 43.14 | -
注：1.如不使用省级或行业建设主管部门发布的计价依据，可不填定额编号、名称等。 2.招标文件提供了暂估单价的材料，按暂估的单价填入表内“暂估单价”栏及“暂估合价”栏。 | [9 empty] | 表-09
综合单价分析表
工程名称：西大门信访接待室土建工程 | [5 empty] | 标段：西大门信访接待室 |  |  |  | 第 38 页 共 73 页
项目编码 |  | 010903004002 |  | 项目名称 |  |  | 墙面变形缝 |  | 计量单位 |  | m | 工程量 | 21.6
清单综合单价组成明细
定额编号 | 定额项目名称 | 定额 单位 | 数量 | 单价 |  |  |  |  | 合价
|  |  |  | 人工费 | 材料费 |  | 机械费 | 管理费 和利润 | 人工费 |  | 材料费 | 机械费 | 管理费 和利润
9-147 | 变形缝盖板 镀锌铁皮盖板 立面 | 100m | 0.01 | 1326.92 | 2309.84 |  | 25.88 | 439.83 | 13.27 |  | 23.1 | 0.26 | 4.4
人工单价 |  | 小计 | [6 empty] | 13.27 |  | 23.1 | 0.26 | 4.4
高级技工201元/工日;普工87.1元/工日;一般技工134元/工日 |  | 未计价材料费
清单项目综合单价 | [8 empty] | 41.02
材 料 费 明 细 | 主要材料名称、规格、型号 | [5 empty] | 单位 | 数量 | 单价（元） |  | 合价（元） | 暂估单价 （元） | 暂估合价 （元）
| 板方材 | [5 empty] | m3 | 0.003 | 2074 |  | 6.22
| 其他材料费 | [7 empty] | - |  | 16.81 | -
| 材料费小计 | [7 empty] | - |  | 23.03 | -
注：1.如不使用省级或行业建设主管部门发布的计价依据，可不填定额编号、名称等。 2.招标文件提供了暂估单价的材料，按暂估的单价填入表内“暂估单价”栏及“暂估合价”栏。 | [9 empty] | 表-09
综合单价分析表
工程名称：西大门信访接待室土建工程 | [5 empty] | 标段：西大门信访接待室 |  |  |  | 第 39 页 共 73 页
项目编码 |  | 010902004002 |  | 项目名称 |  |  | 屋面排水管 |  | 计量单位 |  | m | 工程量 | 17.8
清单综合单价组成明细
定额编号 | 定额项目名称 | 定额 单位 | 数量 | 单价 |  |  |  |  | 合价
|  |  |  | 人工费 | 材料费 |  | 机械费 | 管理费 和利润 | 人工费 |  | 材料费 | 机械费 | 管理费 和利润
9-114 | 屋面排水 塑料管排水 水落管φ≤110mm | 100m | 0.01 | 402.24 | 2525.97 |  |  | 133.32 | 4.02 |  | 25.26 |  | 1.33
9-117 | 屋面排水 塑料管排水 落水斗 | 10个 | 0.0225 | 51.73 | 142.07 |  |  | 17.04 | 1.16 |  | 3.19 |  | 0.38
9-118 | 屋面排水 塑料管排水 弯头落水口 | 10个 | 0.0225 | 52.29 | 198.12 |  |  | 17.39 | 1.18 |  | 4.45 |  | 0.39
B-3 | 混凝土水簸箕 | 个 | 0.2247 |  | 20 | [5 empty] | 4.49
人工单价 |  | 小计 | [6 empty] | 6.36 |  | 37.39 |  | 2.1
高级技工201元/工日;普工87.1元/工日;一般技工134元/工日 |  | 未计价材料费
清单项目综合单价 | [8 empty] | 45.87
材 料 费 明 细 | 主要材料名称、规格、型号 | [5 empty] | 单位 | 数量 | 单价（元） |  | 合价（元） | 暂估单价 （元） | 暂估合价 （元）
| 板方材 | [5 empty] | m3 | 0.0008 | 2074 |  | 1.66
| 其他材料费 | [7 empty] | - |  | 35.67 | -
| 材料费小计 | [7 empty] | - |  | 37.33 | -
注：1.如不使用省级或行业建设主管部门发布的计价依据，可不填定额编号、名称等。 2.招标文件提供了暂估单价的材料，按暂估的单价填入表内“暂估单价”栏及“暂估合价”栏。 | [9 empty] | 表-09
综合单价分析表
工程名称：西大门信访接待室土建工程 | [5 empty] | 标段：西大门信访接待室 |  |  |  | 第 40 页 共 73 页
项目编码 |  | 011102003002 |  | 项目名称 |  |  | 块料楼地面 |  | 计量单位 |  | m2 | 工程量 | 129.08
清单综合单价组成明细
定额编号 | 定额项目名称 | 定额 单位 | 数量 | 单价 |  |  |  |  | 合价
|  |  |  | 人工费 | 材料费 |  | 机械费 | 管理费 和利润 | 人工费 |  | 材料费 | 机械费 | 管理费 和利润
11-31 | 块料面层 陶瓷地面砖 0.36m2以内 | 100m2 | 0.01 | 2536.86 | 5207.61 |  | 70.96 | 704.41 | 25.37 |  | 52.08 | 0.71 | 7.04
人工单价 |  | 小计 | [6 empty] | 25.37 |  | 52.08 | 0.71 | 7.04
高级技工201元/工日;普工87.1元/工日;一般技工134元/工日 |  | 未计价材料费
清单项目综合单价 | [8 empty] | 85.2
材 料 费 明 细 | 主要材料名称、规格、型号 | [5 empty] | 单位 | 数量 | 单价（元） |  | 合价（元） | 暂估单价 （元） | 暂估合价 （元）
| 地砖 600mm*600mm | [5 empty] | m2 | 1.03 | 35 |  | 36.05
| 其他材料费 | [7 empty] | - |  | 16.03 | -
| 材料费小计 | [7 empty] | - |  | 36.48 | -
注：1.如不使用省级或行业建设主管部门发布的计价依据，可不填定额编号、名称等。 2.招标文件提供了暂估单价的材料，按暂估的单价填入表内“暂估单价”栏及“暂估合价”栏。 | [9 empty] | 表-09
综合单价分析表
工程名称：西大门信访接待室土建工程 | [5 empty] | 标段：西大门信访接待室 |  |  |  | 第 41 页 共 73 页
项目编码 |  | 010404001005 |  | 项目名称 |  |  | 垫层 |  | 计量单位 |  | m3 | 工程量 | 7.74
清单综合单价组成明细
定额编号 | 定额项目名称 | 定额 单位 | 数量 | 单价 |  |  |  |  | 合价
|  |  |  | 人工费 | 材料费 |  | 机械费 | 管理费 和利润 | 人工费 |  | 材料费 | 机械费 | 管理费 和利润
5-1 | 现浇混凝土 垫层 | 10m3 | 0.1 | 380.82 | 6095.87 |  |  | 198.86 | 38.08 |  | 609.59 |  | 19.89
人工单价 |  | 小计 | [6 empty] | 38.08 |  | 609.59 |  | 19.89
高级技工201元/工日;普工87.1元/工日;一般技工134元/工日 |  | 未计价材料费
清单项目综合单价 | [8 empty] | 667.56
材 料 费 明 细 | 主要材料名称、规格、型号 | [5 empty] | 单位 | 数量 | 单价（元） |  | 合价（元） | 暂估单价 （元） | 暂估合价 （元）
| 预拌混凝土（含运输费） C15 | [5 empty] | m3 | 1.01 | 600 |  | 606
| 其他材料费 | [7 empty] | - |  | 3.59 | -
| 材料费小计 | [7 empty] | - |  | 609.58 | -
注：1.如不使用省级或行业建设主管部门发布的计价依据，可不填定额编号、名称等。 2.招标文件提供了暂估单价的材料，按暂估的单价填入表内“暂估单价”栏及“暂估合价”栏。 | [9 empty] | 表-09
综合单价分析表
工程名称：西大门信访接待室土建工程 | [5 empty] | 标段：西大门信访接待室 |  |  |  | 第 42 页 共 73 页
项目编码 |  | 010404001006 |  | 项目名称 |  |  | 垫层 |  | 计量单位 |  | m3 | 工程量 | 19.36
清单综合单价组成明细
定额编号 | 定额项目名称 | 定额 单位 | 数量 | 单价 |  |  |  |  | 合价
|  |  |  | 人工费 | 材料费 |  | 机械费 | 管理费 和利润 | 人工费 |  | 材料费 | 机械费 | 管理费 和利润
4-72 | 垫层 灰土 | 10m3 | 0.1 | 543.07 | 1498.17 |  | 11.29 | 209.89 | 54.31 |  | 149.82 | 1.13 | 20.99
人工单价 |  | 小计 | [6 empty] | 54.31 |  | 149.82 | 1.13 | 20.99
高级技工201元/工日;普工87.1元/工日;一般技工134元/工日 |  | 未计价材料费
清单项目综合单价 | [8 empty] | 226.24
材 料 费 明 细 | 主要材料名称、规格、型号 | [5 empty] | 单位 | 数量 | 单价（元） |  | 合价（元） | 暂估单价 （元） | 暂估合价 （元）
| 生石灰 | [5 empty] | t | 0.2479 | 600 |  | 148.72
| 其他材料费 | [7 empty] | - |  | 1.1 | -
| 材料费小计 | [7 empty] | - |  | 149.82 | -
注：1.如不使用省级或行业建设主管部门发布的计价依据，可不填定额编号、名称等。 2.招标文件提供了暂估单价的材料，按暂估的单价填入表内“暂估单价”栏及“暂估合价”栏。 | [9 empty] | 表-09
综合单价分析表
工程名称：西大门信访接待室土建工程 | [5 empty] | 标段：西大门信访接待室 |  |  |  | 第 43 页 共 73 页
项目编码 |  | 011105003002 |  | 项目名称 |  |  | 块料踢脚线 |  | 计量单位 |  | m2 | 工程量 | 6.13
清单综合单价组成明细
定额编号 | 定额项目名称 | 定额 单位 | 数量 | 单价 |  |  |  |  | 合价
|  |  |  | 人工费 | 材料费 |  | 机械费 | 管理费 和利润 | 人工费 |  | 材料费 | 机械费 | 管理费 和利润
11-59 | 踢脚线 陶瓷地面砖 | 100m2 | 0.01 | 5199.07 | 1979.58 |  | 83.47 | 1433.18 | 51.99 |  | 19.8 | 0.83 | 14.33
人工单价 |  | 小计 | [6 empty] | 51.99 |  | 19.8 | 0.83 | 14.33
高级技工201元/工日;普工87.1元/工日;一般技工134元/工日 |  | 未计价材料费
清单项目综合单价 | [8 empty] | 86.95
材 料 费 明 细 | 主要材料名称、规格、型号 | [5 empty] | 单位 | 数量 | 单价（元） |  | 合价（元） | 暂估单价 （元） | 暂估合价 （元）
| 其他材料费 | [7 empty] | - |  | 19.79 | -
| 材料费小计 | [7 empty] | - |  | 19.27 | -
注：1.如不使用省级或行业建设主管部门发布的计价依据，可不填定额编号、名称等。 2.招标文件提供了暂估单价的材料，按暂估的单价填入表内“暂估单价”栏及“暂估合价”栏。 | [9 empty] | 表-09
综合单价分析表
工程名称：西大门信访接待室土建工程 | [5 empty] | 标段：西大门信访接待室 |  |  |  | 第 44 页 共 73 页
项目编码 |  | 011201001003 |  | 项目名称 |  |  | 墙面一般抹灰 |  | 计量单位 |  | m2 | 工程量 | 234.63
清单综合单价组成明细
定额编号 | 定额项目名称 | 定额 单位 | 数量 | 单价 |  |  |  |  | 合价
|  |  |  | 人工费 | 材料费 |  | 机械费 | 管理费 和利润 | 人工费 |  | 材料费 | 机械费 | 管理费 和利润
12-1 + 12-3 * -5 | 墙面抹灰 一般抹灰 内墙 (14+6)mm 实际厚度(mm):15 | 100m2 | 0.01 | 1231.73 | 1226.82 |  | 60.72 | 441.29 | 12.32 |  | 12.27 | 0.61 | 4.41
人工单价 |  | 小计 | [6 empty] | 12.32 |  | 12.27 | 0.61 | 4.41
高级技工201元/工日;普工87.1元/工日;一般技工134元/工日 |  | 未计价材料费
清单项目综合单价 | [8 empty] | 29.61
材 料 费 明 细 | 主要材料名称、规格、型号 | [5 empty] | 单位 | 数量 | 单价（元） |  | 合价（元） | 暂估单价 （元） | 暂估合价 （元）
| 干混抹灰砂浆 DP M10 | [5 empty] | m3 | 0.0174 | 702.1 |  | 12.22
| 其他材料费 | [7 empty] | - |  | 0.05 | -
| 材料费小计 | [7 empty] | - |  | 12.27 | -
注：1.如不使用省级或行业建设主管部门发布的计价依据，可不填定额编号、名称等。 2.招标文件提供了暂估单价的材料，按暂估的单价填入表内“暂估单价”栏及“暂估合价”栏。 | [9 empty] | 表-09
综合单价分析表
工程名称：西大门信访接待室土建工程 | [5 empty] | 标段：西大门信访接待室 |  |  |  | 第 45 页 共 73 页
项目编码 |  | 011204003002 |  | 项目名称 |  |  | 块料墙面 |  | 计量单位 |  | m2 | 工程量 | 281.5
清单综合单价组成明细
定额编号 | 定额项目名称 | 定额 单位 | 数量 | 单价 |  |  |  |  | 合价
|  |  |  | 人工费 | 材料费 |  | 机械费 | 管理费 和利润 | 人工费 |  | 材料费 | 机械费 | 管理费 和利润
12-63 | 墙面块料面层 面砖 预拌砂浆(干混) 每块面积 ≤0.64m2 | 100m2 | 0.01 | 4182.34 | 4907.06 |  | 75.33 | 1467.53 | 41.82 |  | 49.07 | 0.75 | 14.68
12-4 *5 | 墙面抹灰 一般抹灰 外墙 (每增减1mm厚) 子目*5 | 100m2 | -0.01 | 219 | 407.76 |  | 19.82 | 80.75 | -2.19 |  | -4.08 | -0.2 | -0.81
10-83 | 抗裂保护层 耐碱网格布聚合物防水砂浆 厚度4mm  | 100m2 | 0.01 | 948.62 | 1272.1 |  |  | 287.13 | 9.49 |  | 12.72 |  | 2.87
10-84 *0.5 | 抗裂保护层 增加一层聚合物防水砂浆 厚度2mm换为 子目*0.5 | 100m2 | 0.01 | 200.19 | 166.54 |  |  | 60.59 | 2 |  | 1.67 |  | 0.61
人工单价 |  | 小计 | [6 empty] | 51.12 |  | 59.38 | 0.55 | 17.35
高级技工201元/工日;普工87.1元/工日;一般技工134元/工日 |  | 未计价材料费
清单项目综合单价 | [8 empty] | 128.4
材 料 费 明 细 | 主要材料名称、规格、型号 | [5 empty] | 单位 | 数量 | 单价（元） |  | 合价（元） | 暂估单价 （元） | 暂估合价 （元）
| 干混抹灰砂浆 DP M10 | [5 empty] | m3 | 0.0158 | 702.1 |  | 11.09
| 外墙砖 600mm*600mm | [5 empty] | m2 | 1.05 | 32 |  | 33.6
| 其他材料费 | [7 empty] | - |  | 14.67 | -
| 材料费小计 | [7 empty] | - |  | 59.36 | -
注：1.如不使用省级或行业建设主管部门发布的计价依据，可不填定额编号、名称等。 2.招标文件提供了暂估单价的材料，按暂估的单价填入表内“暂估单价”栏及“暂估合价”栏。 | [9 empty] | 表-09
综合单价分析表
工程名称：西大门信访接待室土建工程 | [5 empty] | 标段：西大门信访接待室 |  |  |  | 第 46 页 共 73 页
项目编码 |  | 011201001004 |  | 项目名称 |  |  | 墙面一般抹灰 |  | 计量单位 |  | m2 | 工程量 | 65.74
清单综合单价组成明细
定额编号 | 定额项目名称 | 定额 单位 | 数量 | 单价 |  |  |  |  | 合价
|  |  |  | 人工费 | 材料费 |  | 机械费 | 管理费 和利润 | 人工费 |  | 材料费 | 机械费 | 管理费 和利润
12-1 | 墙面抹灰 一般抹灰 内墙 (14+6)mm | 100m2 | 0.01 | 1429.83 | 1634.58 |  | 80.55 | 513.32 | 14.3 |  | 16.35 | 0.81 | 5.13
人工单价 |  | 小计 | [6 empty] | 14.3 |  | 16.35 | 0.81 | 5.13
高级技工201元/工日;普工87.1元/工日;一般技工134元/工日 |  | 未计价材料费
清单项目综合单价 | [8 empty] | 36.58
材 料 费 明 细 | 主要材料名称、规格、型号 | [5 empty] | 单位 | 数量 | 单价（元） |  | 合价（元） | 暂估单价 （元） | 暂估合价 （元）
| 干混抹灰砂浆 DP M10 | [5 empty] | m3 | 0.0232 | 702.1 |  | 16.29
| 其他材料费 | [7 empty] | - |  | 0.06 | -
| 材料费小计 | [7 empty] | - |  | 16.35 | -
注：1.如不使用省级或行业建设主管部门发布的计价依据，可不填定额编号、名称等。 2.招标文件提供了暂估单价的材料，按暂估的单价填入表内“暂估单价”栏及“暂估合价”栏。 | [9 empty] | 表-09
综合单价分析表
工程名称：西大门信访接待室土建工程 | [5 empty] | 标段：西大门信访接待室 |  |  |  | 第 47 页 共 73 页
项目编码 |  | 011301001002 |  | 项目名称 |  |  | 天棚抹灰 |  | 计量单位 |  | m2 | 工程量 | 2.48
清单综合单价组成明细
定额编号 | 定额项目名称 | 定额 单位 | 数量 | 单价 |  |  |  |  | 合价
|  |  |  | 人工费 | 材料费 |  | 机械费 | 管理费 和利润 | 人工费 |  | 材料费 | 机械费 | 管理费 和利润
13-1 + 13-2 * -2 | 天棚抹灰 混凝土天棚 一次抹灰(10mm) 实际厚度(mm):8 | 100m2 | 0.01 | 1022.03 | 637.84 |  | 32.13 | 409.7 | 10.22 |  | 6.38 | 0.32 | 4.1
人工单价 |  | 小计 | [6 empty] | 10.22 |  | 6.38 | 0.32 | 4.1
高级技工201元/工日;普工87.1元/工日;一般技工134元/工日 |  | 未计价材料费
清单项目综合单价 | [8 empty] | 21.02
材 料 费 明 细 | 主要材料名称、规格、型号 | [5 empty] | 单位 | 数量 | 单价（元） |  | 合价（元） | 暂估单价 （元） | 暂估合价 （元）
| 干混抹灰砂浆 DP M10 | [5 empty] | m3 | 0.009 | 702.1 |  | 6.32
| 其他材料费 | [7 empty] | - |  | 0.03 | -
| 材料费小计 | [7 empty] | - |  | 6.35 | -
注：1.如不使用省级或行业建设主管部门发布的计价依据，可不填定额编号、名称等。 2.招标文件提供了暂估单价的材料，按暂估的单价填入表内“暂估单价”栏及“暂估合价”栏。 | [9 empty] | 表-09
综合单价分析表
工程名称：西大门信访接待室土建工程 | [5 empty] | 标段：西大门信访接待室 |  |  |  | 第 48 页 共 73 页
项目编码 |  | 011406001004 |  | 项目名称 |  |  | 抹灰面油漆 |  | 计量单位 |  | m2 | 工程量 | 3.13
清单综合单价组成明细
定额编号 | 定额项目名称 | 定额 单位 | 数量 | 单价 |  |  |  |  | 合价
|  |  |  | 人工费 | 材料费 |  | 机械费 | 管理费 和利润 | 人工费 |  | 材料费 | 机械费 | 管理费 和利润
14-200 | 乳胶漆 室内 天棚面 二遍 | 100m2 | 0.01 | 1290.06 | 744.98 |  |  | 405.81 | 12.9 |  | 7.45 |  | 4.06
人工单价 |  | 小计 | [6 empty] | 12.9 |  | 7.45 |  | 4.06
高级技工201元/工日;普工87.1元/工日;一般技工134元/工日 |  | 未计价材料费
清单项目综合单价 | [8 empty] | 24.41
材 料 费 明 细 | 主要材料名称、规格、型号 | [5 empty] | 单位 | 数量 | 单价（元） |  | 合价（元） | 暂估单价 （元） | 暂估合价 （元）
| 其他材料费 | [5 empty] | 元 | 0.0467 | 1 |  | 0.05
| 其他材料费 | [7 empty] | - |  | 7.4 | -
| 材料费小计 | [7 empty] | - |  | 7.44 | -
注：1.如不使用省级或行业建设主管部门发布的计价依据，可不填定额编号、名称等。 2.招标文件提供了暂估单价的材料，按暂估的单价填入表内“暂估单价”栏及“暂估合价”栏。 | [9 empty] | 表-09
综合单价分析表
工程名称：西大门信访接待室土建工程 | [5 empty] | 标段：西大门信访接待室 |  |  |  | 第 49 页 共 73 页
项目编码 |  | 011302002002 |  | 项目名称 |  |  | 格栅吊顶 |  | 计量单位 |  | m2 | 工程量 | 124.27
清单综合单价组成明细
定额编号 | 定额项目名称 | 定额 单位 | 数量 | 单价 |  |  |  |  | 合价
|  |  |  | 人工费 | 材料费 |  | 机械费 | 管理费 和利润 | 人工费 |  | 材料费 | 机械费 | 管理费 和利润
13-217 | 铝合金格栅吊顶天棚 铝格栅(包括吊配件) | 100m2 | 0.01 | 997.74 | 2584.47 |  | 165.08 | 392.87 | 9.98 |  | 25.84 | 1.65 | 3.93
人工单价 |  | 小计 | [6 empty] | 9.98 |  | 25.84 | 1.65 | 3.93
高级技工201元/工日;普工87.1元/工日;一般技工134元/工日 |  | 未计价材料费
清单项目综合单价 | [8 empty] | 41.4
材 料 费 明 细 | 主要材料名称、规格、型号 | [5 empty] | 单位 | 数量 | 单价（元） |  | 合价（元） | 暂估单价 （元） | 暂估合价 （元）
| 其他材料费 | [7 empty] | - |  | 25.84 | -
| 材料费小计 | [7 empty] | - |  | 25.85 | -
注：1.如不使用省级或行业建设主管部门发布的计价依据，可不填定额编号、名称等。 2.招标文件提供了暂估单价的材料，按暂估的单价填入表内“暂估单价”栏及“暂估合价”栏。 | [9 empty] | 表-09
综合单价分析表
工程名称：西大门信访接待室土建工程 | [5 empty] | 标段：西大门信访接待室 |  |  |  | 第 50 页 共 73 页
项目编码 |  | 011407005003 |  | 项目名称 |  |  | 金属构件刷防火涂料 |  | 计量单位 |  | m2 | 工程量 | 67.86
清单综合单价组成明细
定额编号 | 定额项目名称 | 定额 单位 | 数量 | 单价 |  |  |  |  | 合价
|  |  |  | 人工费 | 材料费 |  | 机械费 | 管理费 和利润 | 人工费 |  | 材料费 | 机械费 | 管理费 和利润
14-187 | 金属面 厚型防火涂料 耐火时间2.5h、涂层厚度25mm | 100m2 | 0.01 | 1036.41 | 16107.73 |  | 649.66 | 325.91 | 10.36 |  | 161.08 | 6.5 | 3.26
人工单价 |  | 小计 | [6 empty] | 10.36 |  | 161.08 | 6.5 | 3.26
高级技工201元/工日;普工87.1元/工日;一般技工134元/工日 |  | 未计价材料费
清单项目综合单价 | [8 empty] | 181.2
材 料 费 明 细 | 主要材料名称、规格、型号 | [5 empty] | 单位 | 数量 | 单价（元） |  | 合价（元） | 暂估单价 （元） | 暂估合价 （元）
| 厚型防火涂料 | [5 empty] | kg | 13.75 | 11.71 |  | 161.01
| 其他材料费 | [7 empty] | - |  | 0.06 | -
| 材料费小计 | [7 empty] | - |  | 161.07 | -
注：1.如不使用省级或行业建设主管部门发布的计价依据，可不填定额编号、名称等。 2.招标文件提供了暂估单价的材料，按暂估的单价填入表内“暂估单价”栏及“暂估合价”栏。 | [9 empty] | 表-09
综合单价分析表
工程名称：西大门信访接待室土建工程 | [5 empty] | 标段：西大门信访接待室 |  |  |  | 第 51 页 共 73 页
项目编码 |  | 011407005004 |  | 项目名称 |  |  | 金属构件刷防火涂料 |  | 计量单位 |  | m2 | 工程量 | 119.41
清单综合单价组成明细
定额编号 | 定额项目名称 | 定额 单位 | 数量 | 单价 |  |  |  |  | 合价
|  |  |  | 人工费 | 材料费 |  | 机械费 | 管理费 和利润 | 人工费 |  | 材料费 | 机械费 | 管理费 和利润
14-182 | 金属面 超薄型防火涂料 耐火时间1.5h、涂层厚度2.5mm | 100m2 | 0.01 | 870.37 | 1235.32 |  | 545.82 | 273.7 | 8.7 |  | 12.35 | 5.46 | 2.74
人工单价 |  | 小计 | [6 empty] | 8.7 |  | 12.35 | 5.46 | 2.74
高级技工201元/工日;普工87.1元/工日;一般技工134元/工日 |  | 未计价材料费
清单项目综合单价 | [8 empty] | 29.25
材 料 费 明 细 | 主要材料名称、规格、型号 | [5 empty] | 单位 | 数量 | 单价（元） |  | 合价（元） | 暂估单价 （元） | 暂估合价 （元）
| 其他材料费 | [7 empty] | - |  | 12.35 | -
| 材料费小计 | [7 empty] | - |  | 12.36 | -
注：1.如不使用省级或行业建设主管部门发布的计价依据，可不填定额编号、名称等。 2.招标文件提供了暂估单价的材料，按暂估的单价填入表内“暂估单价”栏及“暂估合价”栏。 | [9 empty] | 表-09
综合单价分析表
工程名称：西大门信访接待室土建工程 | [5 empty] | 标段：西大门信访接待室 |  |  |  | 第 52 页 共 73 页
项目编码 |  | 011405001003 |  | 项目名称 |  |  | 金属面油漆 |  | 计量单位 |  | m2 | 工程量 | 215.6
清单综合单价组成明细
定额编号 | 定额项目名称 | 定额 单位 | 数量 | 单价 |  |  |  |  | 合价
|  |  |  | 人工费 | 材料费 |  | 机械费 | 管理费 和利润 | 人工费 |  | 材料费 | 机械费 | 管理费 和利润
14-178 | 金属面 环氧富锌防锈漆一遍  | 100m2 | 0.01 | 210.35 | 293.74 |  |  | 66.05 | 2.1 |  | 2.94 |  | 0.66
人工单价 |  | 小计 | [6 empty] | 2.1 |  | 2.94 |  | 0.66
高级技工201元/工日;普工87.1元/工日;一般技工134元/工日 |  | 未计价材料费
清单项目综合单价 | [8 empty] | 5.7
材 料 费 明 细 | 主要材料名称、规格、型号 | [5 empty] | 单位 | 数量 | 单价（元） |  | 合价（元） | 暂估单价 （元） | 暂估合价 （元）
| 其他材料费 | [5 empty] | 元 | 0.0595 | 1 |  | 0.06
| 其他材料费 | [7 empty] | - |  | 2.88 | -
| 材料费小计 | [7 empty] | - |  | 2.94 | -
注：1.如不使用省级或行业建设主管部门发布的计价依据，可不填定额编号、名称等。 2.招标文件提供了暂估单价的材料，按暂估的单价填入表内“暂估单价”栏及“暂估合价”栏。 | [9 empty] | 表-09
综合单价分析表
工程名称：西大门信访接待室土建工程 | [5 empty] | 标段：西大门信访接待室 |  |  |  | 第 53 页 共 73 页
项目编码 |  | 011405001004 |  | 项目名称 |  |  | 金属面油漆 |  | 计量单位 |  | m2 | 工程量 | 203.89
清单综合单价组成明细
定额编号 | 定额项目名称 | 定额 单位 | 数量 | 单价 |  |  |  |  | 合价
|  |  |  | 人工费 | 材料费 |  | 机械费 | 管理费 和利润 | 人工费 |  | 材料费 | 机械费 | 管理费 和利润
14-171 R*1.74,C*1.9 | 金属面环氧云铁中间一遍 金属面刷两遍时 人工*1.74,材料*1.9 | 100m2 | 0.01 | 451.28 | 385.48 |  |  | 81.48 | 4.51 |  | 3.85 |  | 0.81
14-152 | 金属面 聚氨酯漆 面漆 二遍 | 100m2 | 0.01 | 797.79 | 985.25 |  | 161.48 | 251.16 | 7.98 |  | 9.85 | 1.61 | 2.51
人工单价 |  | 小计 | [6 empty] | 12.49 |  | 13.7 | 1.61 | 3.32
高级技工201元/工日;普工87.1元/工日;一般技工134元/工日 |  | 未计价材料费
清单项目综合单价 | [8 empty] | 31.14
材 料 费 明 细 | 主要材料名称、规格、型号 | [5 empty] | 单位 | 数量 | 单价（元） |  | 合价（元） | 暂估单价 （元） | 暂估合价 （元）
| 其他材料费 | [5 empty] | 元 | 0.0404 | 1 |  | 0.04
| 其他材料费 | [7 empty] | - |  | 13.67 | -
| 材料费小计 | [7 empty] | - |  | 13.71 | -
注：1.如不使用省级或行业建设主管部门发布的计价依据，可不填定额编号、名称等。 2.招标文件提供了暂估单价的材料，按暂估的单价填入表内“暂估单价”栏及“暂估合价”栏。 | [9 empty] | 表-09
综合单价分析表
工程名称：西大门信访接待室土建工程 | [5 empty] | 标段：西大门信访接待室 |  |  |  | 第 54 页 共 73 页
项目编码 |  | 011406001005 |  | 项目名称 |  |  | 抹灰面油漆 |  | 计量单位 |  | m2 | 工程量 | 245.89
清单综合单价组成明细
定额编号 | 定额项目名称 | 定额 单位 | 数量 | 单价 |  |  |  |  | 合价
|  |  |  | 人工费 | 材料费 |  | 机械费 | 管理费 和利润 | 人工费 |  | 材料费 | 机械费 | 管理费 和利润
14-199 | 乳胶漆 室内 墙面 二遍 | 100m2 | 0.01 | 1032.09 | 744.98 |  |  | 324.74 | 10.32 |  | 7.45 |  | 3.25
人工单价 |  | 小计 | [6 empty] | 10.32 |  | 7.45 |  | 3.25
高级技工201元/工日;普工87.1元/工日;一般技工134元/工日 |  | 未计价材料费
清单项目综合单价 | [8 empty] | 21.02
材 料 费 明 细 | 主要材料名称、规格、型号 | [5 empty] | 单位 | 数量 | 单价（元） |  | 合价（元） | 暂估单价 （元） | 暂估合价 （元）
| 其他材料费 | [5 empty] | 元 | 0.0467 | 1 |  | 0.05
| 其他材料费 | [7 empty] | - |  | 7.4 | -
| 材料费小计 | [7 empty] | - |  | 7.44 | -
注：1.如不使用省级或行业建设主管部门发布的计价依据，可不填定额编号、名称等。 2.招标文件提供了暂估单价的材料，按暂估的单价填入表内“暂估单价”栏及“暂估合价”栏。 | [9 empty] | 表-09
综合单价分析表
工程名称：西大门信访接待室土建工程 | [5 empty] | 标段：西大门信访接待室 |  |  |  | 第 55 页 共 73 页
项目编码 |  | 011406001006 |  | 项目名称 |  |  | 抹灰面油漆 |  | 计量单位 |  | m2 | 工程量 | 65.74
清单综合单价组成明细
定额编号 | 定额项目名称 | 定额 单位 | 数量 | 单价 |  |  |  |  | 合价
|  |  |  | 人工费 | 材料费 |  | 机械费 | 管理费 和利润 | 人工费 |  | 材料费 | 机械费 | 管理费 和利润
14-198 | 乳胶漆 室外 墙面 二遍 | 100m2 | 0.01 | 1219.37 | 888.64 |  |  | 383.66 | 12.19 |  | 8.89 |  | 3.84
人工单价 |  | 小计 | [6 empty] | 12.19 |  | 8.89 |  | 3.84
高级技工201元/工日;普工87.1元/工日;一般技工134元/工日 |  | 未计价材料费
清单项目综合单价 | [8 empty] | 24.92
材 料 费 明 细 | 主要材料名称、规格、型号 | [5 empty] | 单位 | 数量 | 单价（元） |  | 合价（元） | 暂估单价 （元） | 暂估合价 （元）
| 其他材料费 | [5 empty] | 元 | 0.0577 | 1 |  | 0.06
| 其他材料费 | [7 empty] | - |  | 8.83 | -
| 材料费小计 | [7 empty] | - |  | 8.88 | -
注：1.如不使用省级或行业建设主管部门发布的计价依据，可不填定额编号、名称等。 2.招标文件提供了暂估单价的材料，按暂估的单价填入表内“暂估单价”栏及“暂估合价”栏。 | [9 empty] | 表-09
综合单价分析表
工程名称：西大门信访接待室土建工程 | [5 empty] | 标段：西大门信访接待室 |  |  |  | 第 56 页 共 73 页
项目编码 |  | 010507001003 |  | 项目名称 |  |  | 散水 |  | 计量单位 |  | m2 | 工程量 | 50.72
清单综合单价组成明细
定额编号 | 定额项目名称 | 定额 单位 | 数量 | 单价 |  |  |  |  | 合价
|  |  |  | 人工费 | 材料费 |  | 机械费 | 管理费 和利润 | 人工费 |  | 材料费 | 机械费 | 管理费 和利润
1-129 | 原土夯实二遍 机械 | 100m2 | 0.01 | 45.15 |  |  | 18.34 | 11.22 | 0.45 |  |  | 0.18 | 0.11
4-72 | 垫层 灰土 | 10m3 | 0.015 | 543.07 | 1498.17 |  | 11.29 | 209.89 | 8.15 |  | 22.47 | 0.17 | 3.15
5-49 | 现浇混凝土 散水 | 10m2水平投影面积 | 0.1 | 135.13 | 504.34 |  | 2.3 | 70.4 | 13.51 |  | 50.43 | 0.23 | 7.04
人工单价 |  | 小计 | [6 empty] | 22.11 |  | 72.9 | 0.58 | 10.3
高级技工201元/工日;普工87.1元/工日;一般技工134元/工日 |  | 未计价材料费
清单项目综合单价 | [8 empty] | 105.9
材 料 费 明 细 | 主要材料名称、规格、型号 | [5 empty] | 单位 | 数量 | 单价（元） |  | 合价（元） | 暂估单价 （元） | 暂估合价 （元）
| 预拌混凝土（含运输费） C20 | [5 empty] | m3 | 0.0606 | 610 |  | 36.97
| 生石灰 | [5 empty] | t | 0.0372 | 600 |  | 22.31
| 其他材料费 | [7 empty] | - |  | 13.63 | -
| 材料费小计 | [7 empty] | - |  | 69.09 | -
注：1.如不使用省级或行业建设主管部门发布的计价依据，可不填定额编号、名称等。 2.招标文件提供了暂估单价的材料，按暂估的单价填入表内“暂估单价”栏及“暂估合价”栏。 | [9 empty] | 表-09
综合单价分析表
工程名称：西大门信访接待室土建工程 | [5 empty] | 标段：西大门信访接待室 |  |  |  | 第 57 页 共 73 页
项目编码 |  | 010507001004 |  | 项目名称 |  |  | 坡道 |  | 计量单位 |  | m2 | 工程量 | 2.98
清单综合单价组成明细
定额编号 | 定额项目名称 | 定额 单位 | 数量 | 单价 |  |  |  |  | 合价
|  |  |  | 人工费 | 材料费 |  | 机械费 | 管理费 和利润 | 人工费 |  | 材料费 | 机械费 | 管理费 和利润
1-129 | 原土夯实二遍 机械 | 100m2 | 0.01 | 45.15 |  |  | 18.34 | 11.22 | 0.45 |  |  | 0.18 | 0.11
4-72 | 垫层 灰土 | 10m3 | 0.03 | 543.07 | 1498.17 |  | 11.29 | 209.89 | 16.29 |  | 44.95 | 0.34 | 6.3
5-1 | 现浇混凝土 垫层 | 10m3 | 0.01 | 380.82 | 6095.87 |  |  | 198.86 | 3.81 |  | 60.96 |  | 1.99
人工单价 |  | 小计 | [6 empty] | 20.55 |  | 105.91 | 0.52 | 8.4
高级技工201元/工日;普工87.1元/工日;一般技工134元/工日 |  | 未计价材料费
清单项目综合单价 | [8 empty] | 135.38
材 料 费 明 细 | 主要材料名称、规格、型号 | [5 empty] | 单位 | 数量 | 单价（元） |  | 合价（元） | 暂估单价 （元） | 暂估合价 （元）
| 预拌混凝土（含运输费） C15 | [5 empty] | m3 | 0.101 | 600 |  | 60.6
| 生石灰 | [5 empty] | t | 0.0744 | 600 |  | 44.61
| 其他材料费 | [7 empty] | - |  | 0.69 | -
| 材料费小计 | [7 empty] | - |  | 105.9 | -
注：1.如不使用省级或行业建设主管部门发布的计价依据，可不填定额编号、名称等。 2.招标文件提供了暂估单价的材料，按暂估的单价填入表内“暂估单价”栏及“暂估合价”栏。 | [9 empty] | 表-09
综合单价分析表
工程名称：西大门信访接待室土建工程 | [5 empty] | 标段：西大门信访接待室 |  |  |  | 第 58 页 共 73 页
项目编码 |  | 011101001002 |  | 项目名称 |  |  | 水泥砂浆楼地面 |  | 计量单位 |  | m2 | 工程量 | 2.98
清单综合单价组成明细
定额编号 | 定额项目名称 | 定额 单位 | 数量 | 单价 |  |  |  |  | 合价
|  |  |  | 人工费 | 材料费 |  | 机械费 | 管理费 和利润 | 人工费 |  | 材料费 | 机械费 | 管理费 和利润
11-6 + 11-8 * 10 | 水泥砂浆楼地面 混凝土或硬基层上 20mm 实际厚度(mm):30 | 100m2 | 0.01 | 1490.97 | 2282.31 |  | 106.41 | 423.98 | 14.91 |  | 22.82 | 1.06 | 4.24
人工单价 |  | 小计 | [6 empty] | 14.91 |  | 22.82 | 1.06 | 4.24
高级技工201元/工日;普工87.1元/工日;一般技工134元/工日 |  | 未计价材料费
清单项目综合单价 | [8 empty] | 43.04
材 料 费 明 细 | 主要材料名称、规格、型号 | [5 empty] | 单位 | 数量 | 单价（元） |  | 合价（元） | 暂估单价 （元） | 暂估合价 （元）
| 其他材料费 | [7 empty] | - |  | 22.82 | -
| 材料费小计 | [7 empty] | - |  | 0.19 | -
注：1.如不使用省级或行业建设主管部门发布的计价依据，可不填定额编号、名称等。 2.招标文件提供了暂估单价的材料，按暂估的单价填入表内“暂估单价”栏及“暂估合价”栏。 | [9 empty] | 表-09
综合单价分析表
工程名称：西大门信访接待室土建工程 | [5 empty] | 标段：西大门信访接待室 |  |  |  | 第 59 页 共 73 页
项目编码 |  | 011503001002 |  | 项目名称 |  |  | 金属扶手、栏杆、栏板 |  | 计量单位 |  | m | 工程量 | 8
清单综合单价组成明细
定额编号 | 定额项目名称 | 定额 单位 | 数量 | 单价 |  |  |  |  | 合价
|  |  |  | 人工费 | 材料费 |  | 机械费 | 管理费 和利润 | 人工费 |  | 材料费 | 机械费 | 管理费 和利润
15-80 换 | 不锈钢栏杆 不锈钢扶手 | 10m | 0.1 | 656.07 | 602.38 |  | 144.21 | 179.19 | 65.61 |  | 60.24 | 14.42 | 17.92
人工单价 |  | 小计 | [6 empty] | 65.61 |  | 60.24 | 14.42 | 17.92
高级技工201元/工日;普工87.1元/工日;一般技工134元/工日 |  | 未计价材料费
清单项目综合单价 | [8 empty] | 158.19
材 料 费 明 细 | 主要材料名称、规格、型号 | [5 empty] | 单位 | 数量 | 单价（元） |  | 合价（元） | 暂估单价 （元） | 暂估合价 （元）
| 其他材料费 | [7 empty] | - |  | 60.24 | -
| 材料费小计 | [7 empty] | - |  | 60.25 | -
注：1.如不使用省级或行业建设主管部门发布的计价依据，可不填定额编号、名称等。 2.招标文件提供了暂估单价的材料，按暂估的单价填入表内“暂估单价”栏及“暂估合价”栏。 | [9 empty] | 表-09
综合单价分析表
工程名称：西大门信访接待室土建工程 | [5 empty] | 标段：西大门信访接待室 |  |  |  | 第 60 页 共 73 页
项目编码 |  | 011601001002 |  | 项目名称 |  |  | 砖砌体拆除 |  | 计量单位 |  | m3 | 工程量 | 2.3
清单综合单价组成明细
定额编号 | 定额项目名称 | 定额 单位 | 数量 | 单价 |  |  |  |  | 合价
|  |  |  | 人工费 | 材料费 |  | 机械费 | 管理费 和利润 | 人工费 |  | 材料费 | 机械费 | 管理费 和利润
16-2 | 砌体拆除 黏土砖(实心砖) 眠墙 | m3 | 1 | 60.03 |  |  |  | 17.1 | 60.03 |  |  |  | 17.1
人工单价 |  | 小计 | [6 empty] | 60.03 |  |  |  | 17.1
普工87.1元/工日;一般技工134元/工日 |  | 未计价材料费
清单项目综合单价 | [8 empty] | 77.13
材 料 费 明 细 | 主要材料名称、规格、型号 | [5 empty] | 单位 | 数量 | 单价（元） |  | 合价（元） | 暂估单价 （元） | 暂估合价 （元）
注：1.如不使用省级或行业建设主管部门发布的计价依据，可不填定额编号、名称等。 2.招标文件提供了暂估单价的材料，按暂估的单价填入表内“暂估单价”栏及“暂估合价”栏。 | [9 empty] | 表-09
综合单价分析表
工程名称：西大门信访接待室土建工程 | [5 empty] | 标段：西大门信访接待室 |  |  |  | 第 61 页 共 73 页
项目编码 |  | 011605002002 |  | 项目名称 |  |  | 立面块料拆除 |  | 计量单位 |  | m2 | 工程量 | 38.45
清单综合单价组成明细
定额编号 | 定额项目名称 | 定额 单位 | 数量 | 单价 |  |  |  |  | 合价
|  |  |  | 人工费 | 材料费 |  | 机械费 | 管理费 和利润 | 人工费 |  | 材料费 | 机械费 | 管理费 和利润
16-50 | 块料面层铲除 墙柱面 墙面砖及陶瓷面砖 | 10m2 | 0.1 | 61.92 |  |  |  | 17.53 | 6.19 |  |  |  | 1.75
人工单价 |  | 小计 | [6 empty] | 6.19 |  |  |  | 1.75
普工87.1元/工日;一般技工134元/工日 |  | 未计价材料费
清单项目综合单价 | [8 empty] | 7.95
材 料 费 明 细 | 主要材料名称、规格、型号 | [5 empty] | 单位 | 数量 | 单价（元） |  | 合价（元） | 暂估单价 （元） | 暂估合价 （元）
注：1.如不使用省级或行业建设主管部门发布的计价依据，可不填定额编号、名称等。 2.招标文件提供了暂估单价的材料，按暂估的单价填入表内“暂估单价”栏及“暂估合价”栏。 | [9 empty] | 表-09
综合单价分析表
工程名称：西大门信访接待室土建工程 | [5 empty] | 标段：西大门信访接待室 |  |  |  | 第 62 页 共 73 页
项目编码 |  | 011604002002 |  | 项目名称 |  |  | 立面抹灰层拆除 |  | 计量单位 |  | m2 | 工程量 | 38.45
清单综合单价组成明细
定额编号 | 定额项目名称 | 定额 单位 | 数量 | 单价 |  |  |  |  | 合价
|  |  |  | 人工费 | 材料费 |  | 机械费 | 管理费 和利润 | 人工费 |  | 材料费 | 机械费 | 管理费 和利润
16-43 | 抹灰层铲除 墙柱面 水泥及混合砂浆面 | 10m2 | 0.1 | 104 |  |  |  | 29.53 | 10.4 |  |  |  | 2.95
人工单价 |  | 小计 | [6 empty] | 10.4 |  |  |  | 2.95
普工87.1元/工日;一般技工134元/工日 |  | 未计价材料费
清单项目综合单价 | [8 empty] | 13.35
材 料 费 明 细 | 主要材料名称、规格、型号 | [5 empty] | 单位 | 数量 | 单价（元） |  | 合价（元） | 暂估单价 （元） | 暂估合价 （元）
注：1.如不使用省级或行业建设主管部门发布的计价依据，可不填定额编号、名称等。 2.招标文件提供了暂估单价的材料，按暂估的单价填入表内“暂估单价”栏及“暂估合价”栏。 | [9 empty] | 表-09
综合单价分析表
工程名称：西大门信访接待室土建工程 | [5 empty] | 标段：西大门信访接待室 |  |  |  | 第 63 页 共 73 页
项目编码 |  | 011701001002 |  | 项目名称 |  |  | 综合脚手架 |  | 计量单位 |  | m2 | 工程量 | 141.58
清单综合单价组成明细
定额编号 | 定额项目名称 | 定额 单位 | 数量 | 单价 |  |  |  |  | 合价
|  |  |  | 人工费 | 材料费 |  | 机械费 | 管理费 和利润 | 人工费 |  | 材料费 | 机械费 | 管理费 和利润
17-3 | 单层建筑综合脚手架 建筑面积(1600m2以内) 檐高6m以内 | 100m2 | 0.01 | 617.36 | 592.44 |  | 70.83 | 289.7 | 6.17 |  | 5.92 | 0.71 | 2.9
人工单价 |  | 小计 | [6 empty] | 6.17 |  | 5.92 | 0.71 | 2.9
高级技工201元/工日;普工87.1元/工日;一般技工134元/工日 |  | 未计价材料费
清单项目综合单价 | [8 empty] | 15.7
材 料 费 明 细 | 主要材料名称、规格、型号 | [5 empty] | 单位 | 数量 | 单价（元） |  | 合价（元） | 暂估单价 （元） | 暂估合价 （元）
| 其他材料费 | [7 empty] | - |  | 5.96 | -
| 材料费小计 | [7 empty] | - |  | 5.95 | -
注：1.如不使用省级或行业建设主管部门发布的计价依据，可不填定额编号、名称等。 2.招标文件提供了暂估单价的材料，按暂估的单价填入表内“暂估单价”栏及“暂估合价”栏。 | [9 empty] | 表-09
综合单价分析表
工程名称：西大门信访接待室土建工程 | [5 empty] | 标段：西大门信访接待室 |  |  |  | 第 64 页 共 73 页
项目编码 |  | 011701002001 |  | 项目名称 |  |  | 内墙面粉饰脚手架 |  | 计量单位 |  | m2 | 工程量 | 234.78
清单综合单价组成明细
定额编号 | 定额项目名称 | 定额 单位 | 数量 | 单价 |  |  |  |  | 合价
|  |  |  | 人工费 | 材料费 |  | 机械费 | 管理费 和利润 | 人工费 |  | 材料费 | 机械费 | 管理费 和利润
B-6 | 改架增加费 | 100m2 | 0.0128 | 108.86 |  |  |  |  | 1.39
人工单价 |  | 小计 | [6 empty] | 1.39
未计价材料费
清单项目综合单价 | [8 empty] | 1.39
材 料 费 明 细 | 主要材料名称、规格、型号 | [5 empty] | 单位 | 数量 | 单价（元） |  | 合价（元） | 暂估单价 （元） | 暂估合价 （元）
注：1.如不使用省级或行业建设主管部门发布的计价依据，可不填定额编号、名称等。 2.招标文件提供了暂估单价的材料，按暂估的单价填入表内“暂估单价”栏及“暂估合价”栏。 | [9 empty] | 表-09
综合单价分析表
工程名称：西大门信访接待室土建工程 | [5 empty] | 标段：西大门信访接待室 |  |  |  | 第 65 页 共 73 页
项目编码 |  | 011703001002 |  | 项目名称 |  |  | 垂直运输 |  | 计量单位 |  | m2 | 工程量 | 141.58
清单综合单价组成明细
定额编号 | 定额项目名称 | 定额 单位 | 数量 | 单价 |  |  |  |  | 合价
|  |  |  | 人工费 | 材料费 |  | 机械费 | 管理费 和利润 | 人工费 |  | 材料费 | 机械费 | 管理费 和利润
17-75 | 垂直运输 20m(6层)以内卷扬机施工 砖混结构 | 100m2 | 0.01 |  |  |  | 1496.32 | 423.95 |  |  |  | 14.96 | 4.24
人工单价 |  | 小计 | [9 empty] | 14.96 | 4.24
未计价材料费
清单项目综合单价 | [8 empty] | 19.2
材 料 费 明 细 | 主要材料名称、规格、型号 | [5 empty] | 单位 | 数量 | 单价（元） |  | 合价（元） | 暂估单价 （元） | 暂估合价 （元）
注：1.如不使用省级或行业建设主管部门发布的计价依据，可不填定额编号、名称等。 2.招标文件提供了暂估单价的材料，按暂估的单价填入表内“暂估单价”栏及“暂估合价”栏。 | [9 empty] | 表-09
综合单价分析表
工程名称：西大门信访接待室土建工程 | [5 empty] | 标段：西大门信访接待室 |  |  |  | 第 66 页 共 73 页
项目编码 |  | 011702001003 |  | 项目名称 |  |  | 垫层 |  | 计量单位 |  | m2 | 工程量 | 8.96
清单综合单价组成明细
定额编号 | 定额项目名称 | 定额 单位 | 数量 | 单价 |  |  |  |  | 合价
|  |  |  | 人工费 | 材料费 |  | 机械费 | 管理费 和利润 | 人工费 |  | 材料费 | 机械费 | 管理费 和利润
5-171 | 现浇混凝土模板 基础垫层复合模板 | 100m2 | 0.01 | 1236.56 | 2807.07 |  | 0.94 | 646.03 | 12.37 |  | 28.07 | 0.01 | 6.46
人工单价 |  | 小计 | [6 empty] | 12.37 |  | 28.07 | 0.01 | 6.46
高级技工201元/工日;普工87.1元/工日;一般技工134元/工日 |  | 未计价材料费
清单项目综合单价 | [8 empty] | 46.91
材 料 费 明 细 | 主要材料名称、规格、型号 | [5 empty] | 单位 | 数量 | 单价（元） |  | 合价（元） | 暂估单价 （元） | 暂估合价 （元）
| 板方材 | [5 empty] | m3 | 0.0072 | 2074 |  | 14.93
| 其他材料费 | [7 empty] | - |  | 13.09 | -
| 材料费小计 | [7 empty] | - |  | 28.02 | -
注：1.如不使用省级或行业建设主管部门发布的计价依据，可不填定额编号、名称等。 2.招标文件提供了暂估单价的材料，按暂估的单价填入表内“暂估单价”栏及“暂估合价”栏。 | [9 empty] | 表-09
综合单价分析表
工程名称：西大门信访接待室土建工程 | [5 empty] | 标段：西大门信访接待室 |  |  |  | 第 67 页 共 73 页
项目编码 |  | 011702001004 |  | 项目名称 |  |  | 独立基础 |  | 计量单位 |  | m2 | 工程量 | 23.04
清单综合单价组成明细
定额编号 | 定额项目名称 | 定额 单位 | 数量 | 单价 |  |  |  |  | 合价
|  |  |  | 人工费 | 材料费 |  | 机械费 | 管理费 和利润 | 人工费 |  | 材料费 | 机械费 | 管理费 和利润
5-189 | 现浇混凝土模板 独立基础 复合模板 木支撑 | 100m2 | 0.01 | 1857.46 | 2894.42 |  | 1.62 | 970.64 | 18.57 |  | 28.94 | 0.02 | 9.71
人工单价 |  | 小计 | [6 empty] | 18.57 |  | 28.94 | 0.02 | 9.71
高级技工201元/工日;普工87.1元/工日;一般技工134元/工日 |  | 未计价材料费
清单项目综合单价 | [8 empty] | 57.24
材 料 费 明 细 | 主要材料名称、规格、型号 | [5 empty] | 单位 | 数量 | 单价（元） |  | 合价（元） | 暂估单价 （元） | 暂估合价 （元）
| 板方材 | [5 empty] | m3 | 0.0025 | 2074 |  | 5.19
| 其他材料费 | [7 empty] | - |  | 23.77 | -
| 材料费小计 | [7 empty] | - |  | 28.96 | -
注：1.如不使用省级或行业建设主管部门发布的计价依据，可不填定额编号、名称等。 2.招标文件提供了暂估单价的材料，按暂估的单价填入表内“暂估单价”栏及“暂估合价”栏。 | [9 empty] | 表-09
综合单价分析表
工程名称：西大门信访接待室土建工程 | [5 empty] | 标段：西大门信访接待室 |  |  |  | 第 68 页 共 73 页
项目编码 |  | 011702002002 |  | 项目名称 |  |  | 矩形柱 |  | 计量单位 |  | m2 | 工程量 | 26.11
清单综合单价组成明细
定额编号 | 定额项目名称 | 定额 单位 | 数量 | 单价 |  |  |  |  | 合价
|  |  |  | 人工费 | 材料费 |  | 机械费 | 管理费 和利润 | 人工费 |  | 材料费 | 机械费 | 管理费 和利润
5-220 | 现浇混凝土模板 矩形柱 复合模板 钢支撑 | 100m2 | 0.01 | 2205.29 | 2703.1 |  | 1.39 | 1152.3 | 22.05 |  | 27.03 | 0.01 | 11.52
人工单价 |  | 小计 | [6 empty] | 22.05 |  | 27.03 | 0.01 | 11.52
高级技工201元/工日;普工87.1元/工日;一般技工134元/工日 |  | 未计价材料费
清单项目综合单价 | [8 empty] | 60.62
材 料 费 明 细 | 主要材料名称、规格、型号 | [5 empty] | 单位 | 数量 | 单价（元） |  | 合价（元） | 暂估单价 （元） | 暂估合价 （元）
| 板方材 | [5 empty] | m3 | 0.0037 | 2074 |  | 7.67
| 其他材料费 | [7 empty] | - |  | 19.28 | -
| 材料费小计 | [7 empty] | - |  | 26.95 | -
注：1.如不使用省级或行业建设主管部门发布的计价依据，可不填定额编号、名称等。 2.招标文件提供了暂估单价的材料，按暂估的单价填入表内“暂估单价”栏及“暂估合价”栏。 | [9 empty] | 表-09
综合单价分析表
工程名称：西大门信访接待室土建工程 | [5 empty] | 标段：西大门信访接待室 |  |  |  | 第 69 页 共 73 页
项目编码 |  | 011702008002 |  | 项目名称 |  |  | 圈梁 |  | 计量单位 |  | m2 | 工程量 | 21.9
清单综合单价组成明细
定额编号 | 定额项目名称 | 定额 单位 | 数量 | 单价 |  |  |  |  | 合价
|  |  |  | 人工费 | 材料费 |  | 机械费 | 管理费 和利润 | 人工费 |  | 材料费 | 机械费 | 管理费 和利润
5-235 | 现浇混凝土模板 圈梁 直形 复合模板 钢支撑 | 100m2 | 0.01 | 2314.76 | 2387.9 |  | 0.23 | 1209.28 | 23.15 |  | 23.88 |  | 12.09
人工单价 |  | 小计 | [6 empty] | 23.15 |  | 23.88 |  | 12.09
高级技工201元/工日;普工87.1元/工日;一般技工134元/工日 |  | 未计价材料费
清单项目综合单价 | [8 empty] | 59.12
材 料 费 明 细 | 主要材料名称、规格、型号 | [5 empty] | 单位 | 数量 | 单价（元） |  | 合价（元） | 暂估单价 （元） | 暂估合价 （元）
| 板方材 | [5 empty] | m3 | 0.0062 | 2074 |  | 12.86
| 其他材料费 | [7 empty] | - |  | 10.98 | -
| 材料费小计 | [7 empty] | - |  | 23.83 | -
注：1.如不使用省级或行业建设主管部门发布的计价依据，可不填定额编号、名称等。 2.招标文件提供了暂估单价的材料，按暂估的单价填入表内“暂估单价”栏及“暂估合价”栏。 | [9 empty] | 表-09
综合单价分析表
工程名称：西大门信访接待室土建工程 | [5 empty] | 标段：西大门信访接待室 |  |  |  | 第 70 页 共 73 页
项目编码 |  | 011702009002 |  | 项目名称 |  |  | 过梁 |  | 计量单位 |  | m2 | 工程量 | 12.44
清单综合单价组成明细
定额编号 | 定额项目名称 | 定额 单位 | 数量 | 单价 |  |  |  |  | 合价
|  |  |  | 人工费 | 材料费 |  | 机械费 | 管理费 和利润 | 人工费 |  | 材料费 | 机械费 | 管理费 和利润
5-238 | 现浇混凝土模板 过梁 复合模板 钢支撑 | 100m2 | 0.01 | 3207.94 | 2584.09 |  | 4.42 | 1675.79 | 32.08 |  | 25.84 | 0.04 | 16.76
人工单价 |  | 小计 | [6 empty] | 32.08 |  | 25.84 | 0.04 | 16.76
高级技工201元/工日;普工87.1元/工日;一般技工134元/工日 |  | 未计价材料费
清单项目综合单价 | [8 empty] | 74.72
材 料 费 明 细 | 主要材料名称、规格、型号 | [5 empty] | 单位 | 数量 | 单价（元） |  | 合价（元） | 暂估单价 （元） | 暂估合价 （元）
| 板方材 | [5 empty] | m3 | 0.006 | 2074 |  | 12.44
| 其他材料费 | [7 empty] | - |  | 13.39 | -
| 材料费小计 | [7 empty] | - |  | 25.82 | -
注：1.如不使用省级或行业建设主管部门发布的计价依据，可不填定额编号、名称等。 2.招标文件提供了暂估单价的材料，按暂估的单价填入表内“暂估单价”栏及“暂估合价”栏。 | [9 empty] | 表-09
综合单价分析表
工程名称：西大门信访接待室土建工程 | [5 empty] | 标段：西大门信访接待室 |  |  |  | 第 71 页 共 73 页
项目编码 |  | 011702011001 |  | 项目名称 |  |  | 直形墙 |  | 计量单位 |  | m2 | 工程量 | 105
清单综合单价组成明细
定额编号 | 定额项目名称 | 定额 单位 | 数量 | 单价 |  |  |  |  | 合价
|  |  |  | 人工费 | 材料费 |  | 机械费 | 管理费 和利润 | 人工费 |  | 材料费 | 机械费 | 管理费 和利润
5-244 | 现浇混凝土模板 直形墙 复合模板 钢支撑 | 100m2 | 0.01 | 1737.21 | 3131.44 |  | 0.23 | 907.76 | 17.37 |  | 31.31 |  | 9.08
人工单价 |  | 小计 | [6 empty] | 17.37 |  | 31.31 |  | 9.08
高级技工201元/工日;普工87.1元/工日;一般技工134元/工日 |  | 未计价材料费
清单项目综合单价 | [8 empty] | 57.77
材 料 费 明 细 | 主要材料名称、规格、型号 | [5 empty] | 单位 | 数量 | 单价（元） |  | 合价（元） | 暂估单价 （元） | 暂估合价 （元）
| 板方材 | [5 empty] | m3 | 0.0063 | 2074 |  | 13.07
| 其他材料费 | [7 empty] | - |  | 18.29 | -
| 材料费小计 | [7 empty] | - |  | 31.35 | -
注：1.如不使用省级或行业建设主管部门发布的计价依据，可不填定额编号、名称等。 2.招标文件提供了暂估单价的材料，按暂估的单价填入表内“暂估单价”栏及“暂估合价”栏。 | [9 empty] | 表-09
综合单价分析表
工程名称：西大门信访接待室土建工程 | [5 empty] | 标段：西大门信访接待室 |  |  |  | 第 72 页 共 73 页
项目编码 |  | 011702023002 |  | 项目名称 |  |  | 雨篷、悬挑板、阳台板 |  | 计量单位 |  | m2 | 工程量 | 3.13
清单综合单价组成明细
定额编号 | 定额项目名称 | 定额 单位 | 数量 | 单价 |  |  |  |  | 合价
|  |  |  | 人工费 | 材料费 |  | 机械费 | 管理费 和利润 | 人工费 |  | 材料费 | 机械费 | 管理费 和利润
5-271 | 现浇混凝土模板 雨篷板 直形 复合模板钢支撑 | 100m2水平投影面积 | 0.01 | 3735.97 | 3624.21 |  | 2.1 | 1952.03 | 37.36 |  | 36.24 | 0.02 | 19.52
人工单价 |  | 小计 | [6 empty] | 37.36 |  | 36.24 | 0.02 | 19.52
高级技工201元/工日;普工87.1元/工日;一般技工134元/工日 |  | 未计价材料费
清单项目综合单价 | [8 empty] | 93.14
材 料 费 明 细 | 主要材料名称、规格、型号 | [5 empty] | 单位 | 数量 | 单价（元） |  | 合价（元） | 暂估单价 （元） | 暂估合价 （元）
| 板方材 | [5 empty] | m3 | 0.0076 | 2074 |  | 15.76
| 其他材料费 | [7 empty] | - |  | 20.58 | -
| 材料费小计 | [7 empty] | - |  | 36.34 | -
注：1.如不使用省级或行业建设主管部门发布的计价依据，可不填定额编号、名称等。 2.招标文件提供了暂估单价的材料，按暂估的单价填入表内“暂估单价”栏及“暂估合价”栏。 | [9 empty] | 表-09
综合单价分析表
工程名称：西大门信访接待室土建工程 | [5 empty] | 标段：西大门信访接待室 |  |  |  | 第 73 页 共 73 页
项目编码 |  | 011702028002 |  | 项目名称 |  |  | 扶手 |  | 计量单位 |  | m2 | 工程量 | 2.76
清单综合单价组成明细
定额编号 | 定额项目名称 | 定额 单位 | 数量 | 单价 |  |  |  |  | 合价
|  |  |  | 人工费 | 材料费 |  | 机械费 | 管理费 和利润 | 人工费 |  | 材料费 | 机械费 | 管理费 和利润
5-289 | 现浇混凝土模板 扶手压顶 复合模板木支撑 | 100m2 | 0.01 | 2526.44 | 1536.22 |  | 0.23 | 1320 | 25.26 |  | 15.36 |  | 13.2
人工单价 |  | 小计 | [6 empty] | 25.26 |  | 15.36 |  | 13.2
高级技工201元/工日;普工87.1元/工日;一般技工134元/工日 |  | 未计价材料费
清单项目综合单价 | [8 empty] | 53.83
材 料 费 明 细 | 主要材料名称、规格、型号 | [5 empty] | 单位 | 数量 | 单价（元） |  | 合价（元） | 暂估单价 （元） | 暂估合价 （元）
| 板方材 | [5 empty] | m3 | 0.0011 | 2074 |  | 2.28
| 其他材料费 | [7 empty] | - |  | 13.1 | -
| 材料费小计 | [7 empty] | - |  | 15.37 | -
注：1.如不使用省级或行业建设主管部门发布的计价依据，可不填定额编号、名称等。 2.招标文件提供了暂估单价的材料，按暂估的单价填入表内“暂估单价”栏及“暂估合价”栏。 | [9 empty] | 表-09

## 表-11 总价措施项目清单与计价汇总表
总价措施项目清单与计价表
工程名称：西大门信访接待室土建工程 |  |  |  | 标段：西大门信访接待室 |  |  |  | 第 1 页 共 1 页
序号 | 项目编码 | 项 目 名 称 | 计 算 基 础 |  | 费率(%) | 金 额(元) | 调整费 率(%) |  | 调整后金额 (元) | 备 注
1 | 011707001001 | 安全文明施工费 | 分部分项安全文明施工费+单价措施安全文明施工费 |  |  | 7096.8
2 | 01 | 其他措施费（费率类） |  |  |  | 3265.21
2.1 | 011707002001 | 夜间施工增加费 | 分部分项其他措施费+单价措施其他措施费 |  | 25 | 816.3
2.2 | 011707004001 | 二次搬运费 | 分部分项其他措施费+单价措施其他措施费 |  | 50 | 1632.61
2.3 | 011707005001 | 冬雨季施工增加费 | 分部分项其他措施费+单价措施其他措施费 |  | 25 | 816.3
3 | 02 | 其他（费率类）
合 计 | [5 empty] | 10362.01
编制人（造价人员）： |  |  |  | 复核人（造价工程师）：
注：1.“计算基础”中安全文明施工费可为“定额基价”、“定额人工费”或“定额人工费+定额机械费”，其他项目可为“定额人工费”或“定额人工费+定额机械费”。 2.按施工方案计算的措施费，若无“计算基础”和“费率”的数值，也可只填“金额”数值，但应在备注栏说明施工方案出处或计算方法。
表-11

## 表-12 其他项目清单与计价汇总表
其他项目清单与计价汇总表
工程名称：西大门信访接待室土建工程 |  |  | 标段：西大门信访接待室 |  | 第 1 页 共 1 页
序号 | 项 目 名 称 | 金 额(元) |  | 结算金额(元) |  | 备 注
1 | 暂列金额（绿化移栽、围墙拆除、污水管网迁移，以及所有拆除垃圾外运） | 12000 |  |  |  | 明细详见表-12-1
2 | 暂估价
2.1 | 材料（工程设备）暂估价 | — |  |  |  | 明细详见表-12-2
2.2 | 专业工程暂估价 |  |  |  |  | 明细详见表-12-3
3 | 计日工 |  |  |  |  | 明细详见表-12-4
4 | 总承包服务费 |  |  |  |  | 明细详见表-12-5
合 计 |  | 12000 |  |  |  | —
注：材料（工程设备）暂估单价进入清单项目综合单价，此处不汇总。
表—12

## 表-12-1 暂列金额明细表
暂列金额明细表
工程名称：西大门信访接待室土建工程 |  | 标段：西大门信访接待室 |  |  | 第 1 页 共 1 页
序号 | 项 目 名 称 |  | 计量单位 | 暂定金额(元) |  | 备 注
1 | 暂列金额（绿化移栽、围墙拆除、污水管网迁移，以及所有拆除垃圾外运） |  | 项 | 12000
合 计 |  |  |  | 12000 |  | —
注：此表由招标人填写，如不能详列，也可只列暂定金额总额，投标人应将上述暂列金额计入投标总价中。
表—12—1

## 表-12-2 材料(工程设备)暂估价及调整表
材料（工程设备）暂估单价及调整表
工程名称：西大门信访接待室土建工程 |  |  |  |  | 标段：西大门信访接待室 | [5 empty] | 第 1 页 共 1 页
序号 | 材料(工程设备) 名称、规格、型号 | 计量 单位 | 数 量 |  |  | 暂 估(元) |  | 确 认(元) |  | 差额±(元) |  |  | 备 注
|  |  | 暂 估 | 确 认 |  | 单 价 | 合 价 | 单 价 | 合 价 | 单 价 |  | 合 价
合 计
注：此表由招标人填写“暂估单价”，并在备注栏说明暂估价的材料、工程设备拟用在那些清单项目上，投标人应将上述材料、工程设备暂估单价计入工程量清单综合单价报价中。
表—12—2

## 表-12-3 专业工程暂估价及结算价表
专业工程暂估价及结算价表
工程名称：西大门信访接待室土建工程 |  |  | 标段：西大门信访接待室 |  |  | 第 1 页 共 1 页
序号 | 工 程 名 称 | 工程内容 |  | 暂估金额 （元） | 结算金额 (元) |  | 差额±(元) | 备 注
合 计 |  |  |  | 0.00 |  |  |  | —
注：此表“暂估金额”由招标人填写，投标人应将“暂估金额”计入投标总价中。结算时按合同约定结算金额填写。
表—12—3

## 表-12-4 计日工表
计 日 工 表
工程名称：西大门信访接待室土建工程 |  |  |  | 标段：西大门信访接待室 |  |  | 第 1 页 共 1 页
编号 | 项 目 名 称 | 单位 | 暂定数量 |  | 实际数量 | 综合单价 (元) |  | 合 价(元)
[8 empty] | 暂 定 | 实 际
一 | 人工
1
人工小计
二 | 材料
1
材料小计
三 | 施工机械
1
施工机械小计
四、企业管理费和利润
总 计
注：此表项目名称、暂定数量由招标人填写，编制招标控制价时，单价由招标人按有关计价规定确定；投标时，单价由投标人自主报价，按暂定数量计算合价计入投标总价中。结算时，按发承包双方确认的实际数量计算合价。
表—12—4

## 表-12-5 总承包服务费计价表
总承包服务费计价表
工程名称：西大门信访接待室土建工程 |  |  | 标段：西大门信访接待室 |  |  | 第 1 页 共 1 页
序号 | 项 目 名 称 | 项目价值（元） |  | 服务内容 | 计算基础 |  | 费率(%) | 金 额(元)
1
| 合 计 | - |  | - |  |  | -
注：此表项目名称、服务内容由招标人填写，编制招标控制价时，费率及金额由招标人按有关计价规定确定；投标时，费率及金额由投标人自主报价，计入投标总价中。
表—12—5

## 表-13 规费、税金项目计价表
规费、税金项目计价表
工程名称：西大门信访接待室土建工程 |  |  | 标段：西大门信访接待室 |  |  | 第 1 页 共 1 页
序号 | 项 目 名 称 | 计 算 基 础 |  | 计算基数 | 计算费率 (%) |  | 金 额(元)
1 | 规费 | 定额规费+工程排污费+其他 |  | 8799.27 |  |  | 8799.27
1.1 | 定额规费 | 分部分项规费+单价措施规费 |  | 8799.27 |  |  | 8799.27
1.2 | 工程排污费
1.3 | 其他
2 | 增值税 | 不含税工程造价合计 |  | 343017.96 | 9 |  | 30871.62
合 计 | [6 empty] | 39670.89
编制人（造价人员）： |  |  | 复核人（造价工程师）：
表—13

## 表-14 主要材料价格表
主要材料价格表
工程名称： |  | 西大门信访接待室土建工程 | [5 empty] | 第 1 页 共 1 页
序号 | 材料编码 |  | 材料名称 | 规格、型号 等特殊要求 | 单位 | 数 量 | 单 价 |  | 合 价
1 | 01010210 |  | 钢筋 | HRB400以内 φ10以内 | kg | 1401.48 | 4.23 |  | 5928.26
2 | 01010212 |  | 钢筋 | HRB400以内 φ20~φ25 | kg | 947.1 | 4.18 |  | 3958.88
3 | 01110121@1 |  | 方钢 | 240*240*6*6 | t | 3.5566 | 4208 |  | 14966.19
4 | 01290283 |  | 中厚钢板 | 综合 | t | 6.5662 | 4184 |  | 27473.13
5 | 01291326@2 |  | 压型彩钢板 | ≥0.75mm | m2 | 159.3924 | 36 |  | 5738.13
6 | 04090213 |  | 生石灰 |  | t | 8.6781 | 600 |  | 5206.84
7 | 04130141 |  | 烧结煤矸石普通砖 | 240*115*53 | 千块 | 27.25 | 390 |  | 10627.51
8 | 04170127@1 |  | 压型钢板 | 26# | m2 | 156.5802 | 36 |  | 5636.89
9 | 05030105 |  | 板方材 |  | m3 | 1.3095 | 2074 |  | 2715.95
10 | 07030116@1 |  | 外墙砖 | 600mm*600mm | m2 | 295.575 | 32 |  | 9458.4
11 | 07050126 |  | 地砖 | 600mm*600mm | m2 | 132.9524 | 35 |  | 4653.33
12 | 11090226@1 |  | 彩色铝合金推拉窗(含中空玻璃、纱扇) | 6+12A+6 | m2 | 36.6451 | 230 |  | 8428.38
13 | 13050137 |  | 厚型防火涂料 |  | kg | 933.075 | 11.71 |  | 10926.31
14 | QTCLF-1 |  | 其他材料费 |  | 元 | 2865.053883 | 1 |  | 2865.05
15 | 80210555 |  | 预拌混凝土（含运输费） | C15 | m3 | 11.2898 | 600 |  | 6773.87
16 | 80210557 |  | 预拌混凝土（含运输费） | C20 | m3 | 7.4235 | 610 |  | 4528.34
17 | 80210559 |  | 预拌混凝土（含运输费） | C25 | m3 | 10.9814 | 620 |  | 6808.47
18 | 80210561 |  | 预拌混凝土（含运输费） | C30 | m3 | 7.7871 | 630 |  | 4905.87
19 | 80010543 |  | 干混抹灰砂浆 | DP M10 | m3 | 10.0863 | 702.1 |  | 7081.59
20 | 80010741 |  | 预拌砌筑砂浆(干拌) DM M5 |  | m3 | 10.0037 | 668.1 |  | 6683.49