## 电器
幼儿园保教设施电器类采购清单
序号 | 物品名称 | 规格参数及要求 | 规格 | 数量 | 预算单价（元） | 预算总价（元）
1 | 空调3匹柜机 | 立式冷暖柜机，定频；能效等级 国家新标准二级能效及以上；制冷量≥7200W；制冷功率≤2322W；制热量≥8100 ；制热功率≤2322；室内机噪音≤ 42dB；室外机噪音≤56dB；适用面积：40㎡以上；室内机安全出风口，设计在上部，距离地面至少在1.3米以上；售后服务：6年；质保备注整机6年，压缩机及关键零部件包修6年。 | 台 | 43 | 7000 | 301000
2 | 空调1.5匹挂机 | 冷暖型挂机，变频二级；能效比：≥4.73；制冷量(W)：≥3500；制热量(W)：≥4450；制冷功率(W)：≤985；制热功率(W)：≤1330；电辅热(W)：≥1050 | 台 | 6 | 3300 | 19800
3 | 黑白激光打印机 | 集打印、扫描、复印于一体激光多功能，平板式扫描、复印比例25%--400%，打印最大A4幅面，微信文件通过手机即可随时打印，高速USB2.0端口，快速以太网端口，256MB内存，尺寸大于41*28*27CM | 台 | 2 | 2500 | 5000
4 | 激光彩色复印打印一体机 | 集打印、扫描、复印、传真于一体激光多功能，2.7英寸彩色触摸屏，无线直连移动打印，双频WIFI，高速彩打、双面输出，通过APP可完成打印、复印、扫描，平板扫描可直接扫描至电子邮件、网络文件夹、U盘，50页ADF自动输稿器，复印比例25%--400%，打印最大A4幅面黑白和彩色，通过手机可对打印机进行校准和清洁，即可随时打印，主机前置告诉USB2.0端口，快速以太网端口，256MB内存，尺寸大于42*38*33CM | 台 | 2 | 6000 | 12000
5 | 多媒体教学触摸一体机 | 整机设计： 1、边角采用弧形设计，表面无尖锐边缘或凸起，整机外壳采用金属材质。（提供国家广播电视产品质量监督检验中心所出具的权威检测报告）符合幼儿设备安全规范要求。2、整机外观色调明亮活泼，适合幼儿教室整体装潢设计风格，提供浅黄色外观供安装。3、整机屏幕采用【65】英寸超高清LED液晶屏，屏幕分辨率不低于1920*1080，屏幕显示灰度分辨等级达到128灰阶以上，可视角度≥178°（垂直\水平）。（提供国家广播电视产品质量监督检验中心所出具的权威检测报告）。4、显示比例16:9并支持UHD高清点对点显示，前置AG防眩光钢化玻璃，具备防眩光效果。（提供国家广播电视产品质量监督检验中心所出具的权威检测报告）。5、整机书写屏表面硬度≥7H （提供国家广播电视产品质量监督检验中心所出具的权威检测报告）。6、整机采用红外触控技术，在Windows系统下支持二十点触控，便于多名幼儿同时操作书写。（提供国家广播电视产品质量监督检验中心所出具的权威检测报告）。7、内置功放输出功率≥8wx2（提供国家广播电视产品质量监督检验中心所出具的权威检测报告）。8、整机端口不少于≥1路VGA ；≥1路PC Audio IN；≥1路HDMI；≥1路TV RF；≥1路Audio out；≥1路touch USB（提供国家广播电视产品质量监督检验中心所出具的权威检测报告）。9、整机具备不少于3路USB接口，其中至少2路为前置接口，便于教师教学使用。10、任意通道下可通过手势在屏幕调取触摸中控菜单，触控菜单整合信号源通道切换、亮度对比度调节、声音图像调节等功能，无须实体按键。（提供国家广播电视产品质量监督检验中心所出具的权威检测报告）。 硬件参数： 1、整机电视开关、电脑开关、节能待机键三合一，操作便捷。短按电源键开机，开机状态下短按电源键关闭整机屏幕节能待机。长按电源键关闭内置电脑和整机系统，无需分离操作。（提供国家广播电视产品质量监督检验中心所出具的权威检测报告）。2、整机在关机通电状态下，接入外部VGA或HDMI信号时，自动唤醒并开启整机，无需人为开机；断开外接信号源后自动跳转至原有信号源通道（提供国家广播电视产品质量监督检验中心所出具的权威检测报告）。3、配备无线智能遥控：人性化设计具备电视遥控功能和电脑键盘常用的F1—F12功能键及Alt+F4、Alt+Tab、Space、Enter、Win等快捷按键，可一键锁定/解锁触摸及整机实体按键，防止课间学生操作。4、整机在0℃—40℃环境下可正常工作，在-20℃—60℃的环境下可正常贮存且贮存后功能无损。（提供国家广播电视产品质量监督检验中心所出具的权威检测报告）。5、整机支持一键黑屏节能70%，且整机符合GB21520-2008的能源效率等级1级限值要求。6、视频解码：支持HDMI 3D 格式解码、3D 图像运动降噪、3D 运动自适应梳状滤波等。（提供国家广播电视产品质量监督检验中心所出具的权威检测报告）。7、图像制式：PAL/SECAM/NTSC。8、触摸响应时间＜8毫秒（提供国家广播电视产品质量监督检验中心所出具的权威检测报告）。9、触摸有效识别≥2毫米（提供国家广播电视产品质量监督检验中心所出具的权威检测报告）。10、定位分辨率：32767*32767。11、红外触摸屏系统通讯端口：USB（提供国家广播电视产品质量监督检验中心所出具的权威检测报告）。12、触摸精准性：整机屏幕触摸有效识别高度小于3.5mm，即触摸物体距离玻璃外表面高度低于3.5mm时，触摸屏识别为点击操作，保证触摸精准。（提供国家广播电视产品质量监督检验中心所出具的权威检测报告）。13、触摸屏具有防遮挡功能，触摸接收器在单点或多点遮挡后仍能正常书写，确保老师课堂操作的流畅性。（提供国家广播电视产品质量监督检验中心所出具的权威检测报告）。14、触摸屏具有防光干扰功能，能在照度80K LUX（勒克司）环境下仍能正常工作。（提供国家广播电视产品质量监督检验中心所出具的权威检测报告）。15、为保证触摸书写流畅度，书写延迟时间需控制在90ms以内。（提供国家广播电视产品质量监督检验中心所出具的权威检测报告）。16、智能背光调节：整机能感应不同光照环境并自动调节屏幕亮度，此功能可自行开启或关闭。（提供国家广播电视产品质量监督检验中心所出具的权威检测报告）。17、内置电脑（CPU:Intel酷睿I3或以上；内存：4G或以上；存储：128G或以上固态硬盘。 | 台 | 19 | 12000 | 228000
6 | 摄像机 | 可手持，整机尺寸≧57*59*119MM，液晶屏尺寸：≧3.0英寸，可重复充电电池；AC适配器；带USB连接线；快速智能自动对焦；延时拍摄；一键编辑；支持WIFI功能；5.1声道环绕立体声；带麦克风、摄影灯、遥控器、存储卡、拍摄支架等配件。 | 台 | 2 | 7000 | 14000
7 | 台式电脑 | 机箱： 机箱体积≥7.5L，配置提手及顶置电源开关键； CPU： Intel双核G5400处理器； 主板：Intel B250或以上芯片组； 内存：≥4GB DDR4 2400MHz 内存； 硬盘：≥1TB SATA硬盘； 显卡：高性能集成显卡； 声卡：集成或独立5.1声道声卡,提供前置2个，后置3个立体声输出接口； 接口：VGA接口≥1个，PS/2接口≥2个，USB3.0接口≥6个且至少4个USB接口前置； 显示器：≥19.5英寸宽屏液晶； 键鼠：配置PS2或USB键盘鼠标； 电源：≤180W节能电源； 操作系统：原厂预装Win10正版操作系统； 服务：主机三年保修，提供生产厂商售后服务承诺，提供生产厂商在长葛具有售后服务站的官网查询截图。 其他：生产厂商售后服务体系通过CCCS钻石五星级认证 | 台 | 8 | 4000 | 32000
8 | 笔记本电脑 | 处理器：英特尔酷睿I5-6267处理器，主频2.9GHz； 内存：配置4G DDR4内存； 硬盘：配置500G SATA硬盘，支持SATA+SSD双硬盘； 显示屏：15.6寸防眩光液晶显示屏，屏幕可180度平放； 显卡：配置2G独立显卡； 网卡：配置千兆网卡以及无线网卡； 键盘：全新浮岛式键盘； 鼠标：光电鼠标； 摄像头：配置720P高清摄像头； 指纹识别器：配置指纹识别器，可通过指纹识别器解锁电脑或访问应用程序； 接口：不少于4个USB(2个USB 3.0)接口、HDMI接口、VGA接口、多合一读卡器； 操作系统：配置 Windows 10操作系统 | 台 | 3 | 4500 | 13500
小 计 | [5 empty] | 625300

## 厨具
幼儿园保教设施厨具类采购清单
序号 | 物品名称 | 规格参数及要求 | 单位 | 数量 | 参考图片 | 预算单价（元） | 预算 总价
1 | 消毒柜（教室用） | 参数：容量350L 额度功率：900W 温度：75℃； 消毒方式：高浓度臭氧杀菌+中温红外线消毒； 面板材质：不锈钢箱体，强化玻璃门，电镀层架。 | 个 | 14 |  | 800 | 11200
2 | 小冰箱（保健室） | 【有效容积】 90L 【输入功率】 102W 【耗 电 量】 0.75KWh/24h 【冷藏温度】 0～10℃ 【外形尺寸】 450×475×839mm | 个 | 2 |  | 2000 | 4000
3 | 双开门消毒柜 | 双门。额定功率：1200W 产品材料：不锈钢箱体 加粗层架 铝合金门柱，顶部旋钮定时开关，消毒时间随意选择，不带磁的不锈钢管长拉手，单层430不锈钢外壳（T=0.5），3*0.75铜电源线，高档石英管加温/紫外管消毒，大灯泡臭氧发生器，加厚（T=3MM）门较，保证玻璃门不下垂、松动，单层钢化玻璃门，螺丝固定，加粗镀铬层架/不带磁的不锈钢层架，纸箱加上下木架包装 | 个 | 2 |  | 2500 | 5000
4 | 双开门蒸车 | 24盘。额定电压：380V；额定功率：24KW;气压：0.02；可供盘数：24；可供人数：300；蒸饭量/时间：160kg/50min。 | 个 | 3 |  | 3800 | 11400
5 | 电饼铛（大） | 额定功率4.5KW；额定电压：220v；生产效率：30kg/h；工作温度20℃～300℃ ；锅体采用不粘锅材料。 | 个 | 2 |  | 2000 | 4000
6 | 茶炉（大） | 12KW。工作台面采用1.0mm优质不锈钢板制造，台面下面安有2cm厚度的实芯板，加防潮处理，并用不锈钢槽型补强撑加固；四根支脚应采用直径51*2.0mm壁厚的圆形不锈钢管，所有脚管都安装不锈钢子弹型低端可调脚；工作台下层安装1.2mm不锈钢板。 | 个 | 2 |  | 1800 | 3600
7 | 食品展示柜 | 输入电压：220V；制冷功率：85W；商品容量：50L；温度范围：4-8度；微电脑控制，数字温度显示，调整增量为1℃ ；风冷系统，箱内温度波动范围±1℃，可通过调整设定温度使箱内温度恒定在所需温度；超静音设计，耗电量低；多层搁架设计，可根据存放物品的规格合理地调整间隙，充分利用空间；安全门锁设计，防止随意开启；宽电压带，适合电压不稳定地区；适合环境温度10℃~32℃；内设照明灯 | 个 | 1 |  | 2600 | 2600
8 | 切菜机 | 电压：220v；功率：0.75kw；产品用途：用于硬、软各种根、茎、叶类蔬菜和海带的加工 | 个 | 2 |  | 4600 | 9200
9 | 和面机（大） | 50KG。双动双速和面机是采用皮带、链条和链条传动变速，和面杆搅拌桶同时作旋转运动，该机设计合理，外型整齐美观，体积小，重量轻，噪音小．效率高，操作简单，清理方便，清洁卫生。 | 个 | 2 |  | 6000 | 12000
10 | 压面机 | 功率：1.5kw ；生产速度：180kg/h | 个 | 1 |  | 3700 | 3700
11 | 粥锅 | 设备容积：500L；蒸发量：75kg/h；加热面积：1.9㎡；能耗能：165kg/h；锅体外形尺寸 1450X950X900（mm）；电机功率1.1KW. | 个 | 1 |  | 8000 | 8000
小 计 | [6 empty] | 74700

## 玩具
幼儿园教玩具物品采购清单
序号 | 物品名称 | 参数 | 规格 | 数量 | [5 empty] | 预算单价（元） | 预算总价（元） | 参考图片
1 | 木质毛巾茶杯架 | 规格：外径长*深*高：1800*112*1000mm，口杯内径80*90*100mm，毛巾架内径80*270*100mm，采用优质17mm厚辐射松双面无节点指接板，后背板为12mm厚的辐射松双面无节点指接板，每个部件均经过刨光、砂光、倒角、圆角处理，成品无毛刺、无裂纹，接缝自然，无明显缺口和缝隙；喷漆均匀，表面漆膜平整光亮、无皱皮、发粘和漏漆现象。油漆采用环保净味油漆，三底两面，均为整体喷涂漆面。榫接部分采用环保白乳胶做加固处理，符合国内、国际环保要求。 | 套 | 6 |  |  |  | 6 | 6 | 900 | 5400
2 | 区角玩具实木储物隔断柜 | 规格：长*宽*高：1200*300*800mm，采用优质17mm厚辐射松双面无节点指接板，每个部件均经过刨光、砂光、倒角、圆角处理，成品无毛刺、无裂纹，接缝自然，无明显缺口和缝隙；喷漆均匀，表面漆膜平整光亮、无皱皮、发粘和漏漆现象。油漆采用环保净味油漆，三底两面，均为整体喷涂漆面。榫接部分采用环保白乳胶做加固处理，符合国内、国际环保要求。 | 组 | 36 | 48 |  |  | 56 | 109 | 500 | 54500
3 | 实木书包衣物柜 | 规格：1200*300*1200mm ,采用优质17mm厚辐射松双面无节点指接板，后背板为5mm厚的中纤板，产品均经过刨光、砂光、倒角、圆角处理，成品无毛刺、无裂纹，接缝自然，无明显缺口和缝隙；喷漆均匀，无皱皮、发粘和漏漆现象。油漆采用环保净味油漆，三底两面，均为整体喷涂漆面。榫接部分采用环保白乳胶做加固处理，符合国内、国际环保要求 | 组 | 18 |  |  |  | 8 | 20 | 1000 | 20000
4 | 学生椅（塑料） | 材质：采用环保聚丙烯（PP)材料制作而成，无毒无味。 规格：30*27*52cm坐高：28cm 坐面：26*26cm ★提供样品 | 把 |  |  | 200 |  |  | 280 | 40 | 11200
5 | 学生桌（塑料） | 桌子：桌面材质：采用环保PE材料一次吹塑成型，无毒无味，渗入抗紫外线，光稳定剂及抗静电剂，高级颜料粉，防脱色元素，韧性好，高强度，两面光滑，不会破裂，造型美观，抗静电，色彩鲜艳，不褪色，经久耐用，安全、环保、不易老化。4根桌腿采用φ60mm,厚度1.0mm的圆管，桌面下面采用20*20mm厚度1.0mm的方管焊接的加固框架，桌腿和框架均经过静电喷粉，高温处理而成，固定螺丝为6*20mm和6*12mm两种，桌腿下面有可调节高度的脚垫。产品颜色：红黄蓝绿四色。 规格：长135±2cmX宽65±2cmX53cm±2cm(六人坐不拥挤)（产品标准和技术要求应符合GB6675-2003《国家玩具安全技术规范》以及QB/T 1095-1991《玩具硬塑件通用技术条件》中相关规定。） | 张 |  |  | 100 |  |  | 100 | 300 | 30000
6 | 木制桌椅（一桌六椅） | 桌子：规格：长*宽*高：1200*600*550mm 面板尺寸1200*600*17mm，桌子高度550mm，桌腿尺寸不小于50*50mm，采用优质辐射松木，具有抗变形与压裂能力，表面光滑，造型美观。木材拥有自然条纹，不允许有死节、开裂、虫眼、腐眼等。木材无裂缝、结疤、腐朽、刀痕等，含水率≤10%。.工艺：采用传统卯榫结构和现代加工工艺相结合，卯榫紧配合不允许1mm间隙。油漆采用大宝、华润等或者同档次品牌环保聚酯漆，经二底三面喷漆，颜色为清水本色。甲醛释放≤1.5mg/L。 规格：270*280*565（mm） 高度28cm，面板：300*300*17mm，后立柱：560*50*20mm，前立柱：264*40*20mm，面板下部横档：40*20mm，底部连接立柱的横档为30*20mm，面板固定方式，自下而上打自攻丝，所有连接部分采用传统榫头工艺，不允许有枪钉孔，椅面采用优质辐射松木，抗变形与压裂能力强，每个部件均经过刨光、砂光、倒角、圆角处理，成品无毛刺、无裂纹，接缝自然，无明显缺口和缝隙；喷漆均匀，表面漆膜平整光亮、无皱皮、发粘和漏漆现象。油漆采用环保净味油漆，三底两面，均为整体喷涂漆面。榫接部分采用环保白乳胶做加固处理，符合国内、国际环保要求。 | 套 |  | 11 |  |  | 48 | 81 | 900 | 72900
7 | 木制幼儿床 （可叠放） | 规格：138*58*20（厘米）；材质：进口优质辐射松，床边厚度1.6厘米，床体外露边需铣圆处理，床板厚度不低于1.0厘米，床板需四面刨光圆角处理。优质五金配件。质保3年；油漆工艺要求：透明底漆3遍，面漆2遍，表面光滑无颗粒；油漆材质要求：优质环保名牌油漆，无毒无味 | 张 |  |  |  |  | 288 | 288 | 200 | 57600
8 | 保温桶 | 不锈钢保温桶，体积30L | 个 |  |  |  |  | 8 | 8 | 300 | 2400
9 | 办公桌（普通常规木质） | 办公桌：桌子规格：140*70*76cm,美耐板衬板：用厚度为18mm、环保彩色美耐板（即双饰面板）其内芯的基材为聚木屑纤维板，外漏截面采用1.2mm厚塑制优质封边条机械封边；甲醛释放限量指标符合GB18580的要求。 办公椅：韩皮面料，钢架结构 | 张 |  |  | 6 |  | 8 | 14 | 900 | 12600
10 | 档案柜（铁皮双开门） | 规格：1820*900*400mm， 1、材料：板材采用优质冷轧板0.6mm厚，经酸洗磷化，喷塑处理。 2、技术说明：全部工艺采用：水洗—酸洗—磷化—静电喷塑处理，表面喷塑光滑，无毛刺及包边等，带锁，整装。配置：上层为玻璃对开门，上下层各有一个隔板，中间为两个抽屉。 | 组 | 6 |  |  |  |  | 6 | 550 | 3300
11 | 电钢琴 | 键 盘：88键力度触感标准键盘显 示：多功能LED数码显示数 字 键：0-9，+/-，等12个通用选择钮复 音 数：32※音 色：479种音色,包括19种民族音色、12组键盘打击乐音色音色控制：延音，微调，力度节 奏：203种节奏风格，包括11种民族节奏伴奏控制：同步，启动/停止，前奏/尾奏，间奏，伴奏速度键盘控制：正常，单指和弦，多指和弦，键盘分离示 范 曲：75首 录音功能：录音、放音、断电保存记忆存储：4组面板设置存储接 口：电源，耳机，踏板，线路输出，MIDI输出 | 台 | 8 |  |  |  | 8 | 6 | 3500 | 21000
12 | 大型玩具 | 规格：长*宽*高：10.8*6.8*4.5米 功能：楼梯1组，消防滴滴车造型遮阳顶2个（尺寸：长*宽*高 ：218*198*185CM重量不低于80公斤，尺寸：长*宽*高 ：218*198*180CM重量低于80公斤 ），装饰顶不少于4个（弓形顶一个、树叶顶两个、蝴蝶顶一个），塑料挡板不少于4块，滑梯不少于4个其中4节单滑（接120cm高平台带门）、S型滑梯带平台、圆桶滑梯（中间为透明圆桶带门）双滑（接90cm高平台带门），彩虹斜桥一组，吊装一组，几何攀爬带扶手一个，立柱不少于16根，平台不少于5块。 材质：1.立柱:采用Ø114mm，壁厚为2.0mm热镀锌钢管经机械抛光，表面用符合欧标的塑粉经静电喷塑，高温加热后，不褪色，不掉色，色彩鲜艳。2.平台和楼梯：平台尺寸 厚度2mm符合GB/T700-2006要求的冷轧板，焊接采用二氧化碳气体保护焊（符合GB/T8810-1995要求）。经特殊工艺处理表面防滑性能好，冲孔Φ≤6mm，防止儿童游戏时手指受伤，背面X字型承重钢片设计，以增加载重能力。3.配件：铁件扶手挡板均按照欧标EN1176标准，Φ60、Φ48、Φ38、Φ32，壁厚1.5mm，焊接采用二氧化碳气体保护焊（符合GB/T8810-1995要求）以上铁件经机械抛光后表面用符合欧标的塑粉静电喷塑，高温加热后，不褪色，不掉色，色彩鲜艳。 4.塑料：采用进口食品级LLDPE韩国三星滚塑644专用塑料粒子，符合GB/T4454-1996要求，无毒无味，渗入抗紫外线，光稳定剂及抗静电剂，高级颜料粉，防脱色、韧性好、高强度（壁厚≥6mm）、两面光滑、不褪色、磨砂表面滚塑成型。5.连接件及底盘：铝合金材料，外表圆形，造型美观，无棱角，安全牢固，不生锈，经久耐用，经机械抛光，表面用符合欧标的塑粉静电喷塑，高温加热后，不褪色，不掉色，色彩鲜艳。6.五金配件：采用不锈钢螺丝均采用314#材质，外露螺丝均采用半圆头、无棱角处理，具有预防任意调整功能，以维护使用者设施结构的安全，符合欧洲EN1176标准 | 台 |  | 1 |  |  |  | 1 | 40000 | 40000
13 | 区角（科学区、建构区、益智区）玩教具 | 规格：6400*300*1120mm:整套采用优质17mm厚辐射松双面无节点指接板，产品由A:1200*300*1200mm、B：1000*300*800mm、C：1200*300*800mm、D:800*300*1200mm、E：1000*300*800mm、F：1200*300*800mm 6个柜子组合而成，每个部件均经过刨光、砂光、倒角、圆角处理，成品无毛刺、无裂纹，接缝自然，无明显缺口和缝隙；喷漆均匀，表面漆膜平整光亮、无皱皮、发粘和漏漆现象。油漆采用环保净味油漆，三底两面，均为整体喷涂漆面。榫接部分采用环保白乳胶做加固处理，符合国内、国际环保要求。 | 套 | 6 |  |  |  |  | 9 | 4800 | 43200
14 | 木质攀爬架组合玩具带轮胎 | 产品规格：长4800*宽1500*高2000mm， 材质：1.采用进口桉木实木材料，木材含水率≤12%。木材拥有自然条纹，无死节、开裂、虫眼、腐眼等。2.油漆：油漆采用大宝环保聚酯漆，经二底三面喷漆，颜色为清水本色。3.环保：甲醛释放≤1.5mg/L | 个 | 2 | 1 |  |  |  | 4 | 10000 | 40000
15 | 轮胎架 （可放10组轮子） | 材质：采用优质PE为原材料（环保塑料），每根管子用铆钉通过塑料连接件连接起来，共计10个格子，可放10个轮胎，无异味不褪色。轮胎塑料吹塑成型。规格·外径：560mm内径：335mm 高：17cm轮胎大小型号176/60R | 组 | 3 | 6 |  |  |  | 8 | 2500 | 20000
16 | 猪猪协力车 | 规格：长*宽*高：200*34*55CM，材质：采用优质PE为原材料（环保塑料），带轮子。 | 辆 | 4 | 5 |  |  |  | 14 | 1160 | 16240
17 | 跷跷板 | 材质:食品级工程塑料，环保无毒 采用进口PE为原材料 前后座宽：210mm 规格：1250*400*630mm | 个 |  | 21 |  |  |  | 21 | 300 | 6300
18 | 幼儿六人转车（橡胶轮） | 规格：直径180cm 全车体采用优质钢铁和烤漆制作，加厚钢材，环保烤漆，环保橡胶，环保防滑轮胎。不掉色不生锈，把手与轮胎使用天然橡胶，耐高温，柔软质感，增进孩子动作协调与发展 | 组 |  | 2 |  |  |  | 5 | 2100 | 10500
19 | 幼儿双人转车（橡胶轮） | 规格：98*58*62CM，高碳钢车架更耐用，一体冲压橡胶轮，适合各种路况，耐磨，使用长久。 | 辆 |  | 10 |  |  |  | 20 | 600 | 12000
20 | 儿童脚踏车（橡胶轮） | 规格：86*66*70CM，高碳钢车架更耐用，一体冲压橡胶轮，适合各种路况，耐磨，使用长久。 | 辆 |  | 10 |  |  |  | 20 | 500 | 10000
21 | 三人脚踏车（橡胶轮） | 104*92*68cm，高碳钢车架更耐用，一体冲压橡胶轮，适合各种路况，耐磨，使用长久。 | 辆 |  | 2 |  |  |  | 8 | 800 | 6400
22 | 幼儿小推车 | 材质：采用进口PE为原材料（环保塑料），无异味不褪色. 塑料吹塑成型 规格 长：605mm 宽：375mm 车斗内径·长：540mm 宽：310mm 斗深：70-140mm车轮直径：220mm脚撑高度：215mm | 辆 |  | 10 |  |  |  | 20 | 170 | 3400
23 | 毛毛虫钻洞7节 | 材质：塑料吹塑成型，安全塑料无毒无味，四节，可以清洗，手压有一定的弹性，是孩子最喜欢的玩具之一，四个颜色混装。可与其他充气玩具配和使用也可以在宝宝的游戏设施上使用；颜色和形状能刺激视觉及让儿童感到欢愉。幻彩形成一個广大范围的视觉刺激效果。另外还提供了不同的触觉刺激，让孩子获得新的感官体验 | 个 |  | 3 |  |  |  | 3 | 1600 | 4800
24 | 大型户外蹦床 | 规格：10平方，材 质:立柱采用Φ60mm钢管 ，工程塑料顶，采用食品级工程塑料。 | 个 |  | 1 |  |  |  | 1 | 6000 | 6000
25 | 桌面玩具 | 乐高积木 70件安全优质塑料 无毒无味，精久耐用，软硬度适合（塑料盒包装）。 | 套 |  | 95 |  |  |  | 95 | 95 | 9025
26 | 音乐器材 | 19件打击乐器 1.手提鼓2.多音响筒3.单响筒4.节奏棒5.5铃皮手铃 6.中号双响筒7.13摇铃8.带绳大碰钟9.4铃腕铃10.腰铃11.响板12.手提8音琴13.木舞板14.直筒蛙15.刻花沙锤16.带架三角铁17拨浪鼓18.木质鸡蛋19.5铃脚铃 | 套 |  | 50 |  |  |  | 40 | 531 | 21240
27 | 户外实木扩展训练组合玩具 配置 | 规格：700*400*120cm 材质：1.采用进口桉木实木材料，主立柱采用10*10cm木材含水率≤12%。木材拥有自然条纹，无死节、开裂、虫眼、腐眼等。2.油漆：油漆采用大宝环保聚酯漆，经二底三面喷漆，颜色为清水本色。3.环保：甲醛释放≤1.5mg/L。 | 套 |  |  |  | 1 |  | 2 | 30000 | 60000
600005