## 表 03 工程项目总价表
工程项目总价表
合同编号:
工程名称: | 襄城县紫云镇候堂村、孙祠堂村自来水工程 | 第1页 共1页
序号 | 工程项目名称 | 金额
一 | 分部分项工程费合计 | 1553558.74
1 | 第一部分 建筑工程 | 1553558.74
2 | 第二部分 机电设备及安装工程 | 0
3 | 第三部分 金属结构设备及安装工程 | 0
4 | 第四部分 施工临时工程 | 0
二 | 设备购置费 | 0
三 | 措施项目费 | 0
1 | 环境保护费 | 0
2 | 文明施工措施 | 0
3 | 安全防护措施 | 0
4 | 小型临时工程 | 0
5 | 施工企业进退场费 | 0
6 | 大型设备安拆费 | 0
四 | 其他项目费 | 0
五 | 零星工作费 | 0
六 | 工程造价 | 1553558.74
0
0
0
0
0
0
0
0
0
0
| 法定代表人（或委托代理人）： | （签字）

## 表 04 分类分项工程量清单计价表
分类分项工程量清单计价表
合同编号:
工程名称:襄城县紫云镇候堂村、孙祠堂村自来水工程 |  |  |  |  | 第1页 共2页
项目编码 | 项目名称 | 计量 单位 | 工程 数量 | 单价 (元) | 合价 (元) | 主要技术 条款编码
一 | 建筑工程 |  |  | 0 | 1553558.74 | 0
一 | 管网工程 |  |  | 0 | 1553558.74 | 0
（一） | 水表井工程 | 座 | 4 | 1547.93 | 6191.73 | 0
1 | 土方开挖 | m3 | 31.721 | 2.91 | 92.31 | 0
2 | 土方回填 | m3 | 9.767 | 9.36 | 91.42 | 0
3 | C25预制盖板 | m2 | 1.568 | 928.13 | 1455.31 | 0
4 | 模板制作、安拆 | m2 | 3.168 | 44.77 | 141.83 | 0
5 | M7.5砖砌水表井 | m3 | 8.018 | 550.12 | 4410.86 | 0
（二） | 阀门井工程 | 座 | 47 | 433.7 | 20383.73 | 0
1 | 土方开挖 | m3 | 92.654 | 2.91 | 269.62 | 0
2 | 土方回填 | m3 | 43.315 | 9.36 | 405.43 | 0
3 | C25预制盖板 | m2 | 4.514 | 928.13 | 4189.58 | 0
4 | 模板制作、安拆 | m2 | 18.424 | 44.77 | 824.84 | 0
5 | M7.5砖砌水表井 | m3 | 26.711 | 550.12 | 14694.26 | 0
（三） | 入户工程 | 户 | 1130 | 143.6 | 162268 | 0
1 | 给水管 PPRφ25 （含保温材料） | m | 1130 | 8.6 | 9718 | 0
2 | 水表 φ25 | 个 | 1130 | 100 | 113000 | 0
3 | 闸阀 φ25 | 个 | 1130 | 20 | 22600 | 0
4 | 水龙头 φ25 | 个 | 1130 | 15 | 16950 | 0
（四） | 管道铺设工程 |  |  | 0 | 1364715.28 | 0
1 | 管沟土方开挖 | m3 | 15557.34 | 2.37 | 36870.9 | 0
2 | 管沟土方回填 | m3 | 15557.34 | 5.1 | 79342.43 | 0
3 | φ25PE100级硬塑管铺设（公称压力1.6） | m | 22600 | 5.49 | 124074 | 0
4 | φ32PE100级硬塑管铺设（公称压力1.6） | m | 18031 | 7.92 | 142805.52 | 0
5 | φ50PE100级硬塑管铺设（公称压力1.6） | m | 7685 | 16.26 | 124958.1 | 0
6 | φ75PE100级硬塑管铺设（公称压力1.6） | m | 2919 | 33.37 | 97407.03 | 0
7 | φ90PE100级硬塑管铺设（公称压力1.6） | m | 2159 | 47.88 | 103372.92 | 0
| 法定代表人(或委托代理人): |  |  |  |  | （签字）
分类分项工程量清单计价表
合同编号:
工程名称:襄城县紫云镇候堂村、孙祠堂村自来水工程 |  |  |  |  | 第2页 共2页
项目编码 | 项目名称 | 计量 单位 | 工程 数量 | 单价 (元) | 合价 (元) | 主要技术 条款编码
8 | φ110PE100级硬塑管铺设（公称压力1.6） | m | 2163 | 69.46 | 150241.98 | 0
9 | φ125PE100级硬塑管铺设（公称压力1.6） | m | 1509 | 89.24 | 134663.16 | 0
10 | 管道配件（管材费用的10%） | 项 | 1 | 87752.27 | 87752.27 | 0
11 | 管件安装（管材及配件费用的13%） | 项 | 1 | 114077.95 | 114077.95 | 0
12 | 水表 φ110 | 个 | 2 | 485 | 970 | 0
13 | 水表 φ90 | 个 | 2 | 420 | 840 | 0
14 | 闸阀 φ110 | 个 | 2 | 585 | 1170 | 0
15 | 闸阀 φ90 | 个 | 2 | 456 | 912 | 0
16 | 闸阀 φ75 | 个 | 18 | 374 | 6732 | 0
17 | 闸阀 φ50 | 个 | 28 | 245 | 6860 | 0
18 | 闸阀 φ32 | 个 | 1 | 155 | 155 | 0
19 | 水泥路面破除、清运 | m3 | 193.98 | 102.66 | 19913.99 | 0
20 | 150mm厚C20砼路面恢复 | m2 | 1293.2 | 101.76 | 131596.03 | 0
| 合 计 |  |  | 0 | 1553558.74 | 0
|  |  |  | 0 | 0 | 0
|  |  |  | 0 | 0 | 0
|  |  |  | 0 | 0 | 0
|  |  |  | 0 | 0 | 0
|  |  |  | 0 | 0 | 0
|  |  |  | 0 | 0 | 0
|  |  |  | 0 | 0 | 0
|  |  |  | 0 | 0 | 0
|  |  |  | 0 | 0 | 0
|  |  |  | 0 | 0 | 0
|  |  |  | 0 | 0 | 0
|  |  |  | 0 | 0 | 0
|  |  |  | 0 | 0 | 0
|  |  |  | 0 | 0 | 0
|  |  |  | 0 | 0 | 0
| 法定代表人(或委托代理人): |  |  |  |  | （签字）

## 表 08 工程单价汇总表(建筑工程)
分类分项工程量清单计价表
合同编号:
工程名称:襄城县紫云镇候堂村、孙祠堂村自来水工程 | [9 empty] | 第1页 共2页
序号 | 序号 | 项目名称 | 计量单位 | 人工费 | 材料费 | 机械使用费 | 施工管理费 | 企业利润 | 税金 | 风险金 | 合价
| 一 | 建筑工程 |  | 0 | 0 | 0 | 0 | 0 | 0 | 0 | 0
| 一 | 管网工程 |  | 0 | 0 | 0 | 0 | 0 | 0 | 0 | 0
| （一） | 水表井工程 | 座 | 0 | 0 | 0 | 0 | 0 | 0 | 0 | 0
| 1 | 土方开挖 | m3 | 0.71 | 0.07 | 1.07 | 0 | 0.14 | 0.24 | 0 | 2.91
| 2 | 土方回填 | m3 | 3.61 | 0.6 | 3.06 | 0 | 0.56 | 0.77 | 0 | 9.36
| 3 | C25预制盖板 | m2 | 111.97 | 224.02 | 7.25 | 0 | 27.65 | 76.63 | 0 | 928.13
| 4 | 模板制作、安拆 | m2 | 13.35 | 13.36 | 5.69 | 0 | 2.56 | 3.7 | 0 | 44.77
| 5 | M7.5砖砌水表井 | m3 | 49.03 | 280.58 | 1.67 | 0 | 26.93 | 45.42 | 0 | 550.12
| （二） | 阀门井工程 | 座 | 0 | 0 | 0 | 0 | 0 | 0 | 0 | 0
| 1 | 土方开挖 | m3 | 0.71 | 0.07 | 1.07 | 0 | 0.14 | 0.24 | 0 | 2.91
| 2 | 土方回填 | m3 | 3.61 | 0.6 | 3.06 | 0 | 0.56 | 0.77 | 0 | 9.36
| 3 | C25预制盖板 | m2 | 111.97 | 224.02 | 7.25 | 0 | 27.65 | 76.63 | 0 | 928.13
| 4 | 模板制作、安拆 | m2 | 13.35 | 13.36 | 5.69 | 0 | 2.56 | 3.7 | 0 | 44.77
| 5 | M7.5砖砌水表井 | m3 | 49.03 | 280.58 | 1.67 | 0 | 26.93 | 45.42 | 0 | 550.12
| （三） | 入户工程 | 户 | 0 | 0 | 0 | 0 | 0 | 0 | 0 | 0
| 1 | 给水管 PPRφ25 （含保温材料） | m | 1.27 | 6.26 | 0.05 | 0 | 0.11 | 0.71 | 0 | 8.6
| 2 | 水表 φ25 | 个 | 0 | 100 | 0 | 0 | 0 | 0 | 0 | 100
| 3 | 闸阀 φ25 | 个 | 0 | 20 | 0 | 0 | 0 | 0 | 0 | 20
| 4 | 水龙头 φ25 | 个 | 0 | 15 | 0 | 0 | 0 | 0 | 0 | 15
| （四） | 管道铺设工程 |  | 0 | 0 | 0 | 0 | 0 | 0 | 0 | 0
| 1 | 管沟土方开挖 | m3 | 0.19 | 0.07 | 1.21 | 0 | 0.11 | 0.2 | 0 | 2.37
| 2 | 管沟土方回填 | m3 | 3.78 | 0.19 | 0 | 0 | 0.31 | 0.42 | 0 | 5.1
| 3 | φ25PE100级硬塑管铺设（公称压力1.6） | m | 1.27 | 3.41 | 0.05 | 0 | 0.11 | 0.45 | 0 | 5.49
| 4 | φ32PE100级硬塑管铺设（公称压力1.6） | m | 1.27 | 5.63 | 0.05 | 0 | 0.11 | 0.65 | 0 | 7.92
| 5 | φ50PE100级硬塑管铺设（公称压力1.6） | m | 1.27 | 13.28 | 0.05 | 0 | 0.11 | 1.34 | 0 | 16.26
| 6 | φ75PE100级硬塑管铺设（公称压力1.6） | m | 1.64 | 28.48 | 0.08 | 0 | 0.15 | 2.76 | 0 | 33.37
| 7 | φ90PE100级硬塑管铺设（公称压力1.6） | m | 2.22 | 41.03 | 0.11 | 0 | 0.2 | 3.95 | 0 | 47.88
|  |  |  | 0 | 0 | 0
|  | 法定代表人(或委托代理人): |  |  |  |  | (签字)
分类分项工程量清单计价表
合同编号:
工程名称:襄城县紫云镇候堂村、孙祠堂村自来水工程 | [9 empty] | 第2页 共2页
序号 | 序号 | 项目名称 | 计量单位 | 人工费 | 材料费 | 机械使用费 | 施工管理费 | 企业利润 | 税金 | 风险金 | 合价
| 8 | φ110PE100级硬塑管铺设（公称压力1.6） | m | 2.22 | 60.83 | 0.11 | 0 | 0.2 | 5.74 | 0 | 69.46
| 9 | φ125PE100级硬塑管铺设（公称压力1.6） | m | 2.5 | 78.62 | 0.11 | 0 | 0.23 | 7.37 | 0 | 89.24
| 10 | 管道配件（管材费用的10%） | 项 | 0 | 87752.27 | 0 | 0 | 0 | 0 | 0 | 87752.27
| 11 | 管件安装（管材及配件费用的13%） | 项 | 0 | 114077.95 | 0 | 0 | 0 | 0 | 0 | 114077.95
| 12 | 水表 φ110 | 个 | 0 | 485 | 0 | 0 | 0 | 0 | 0 | 485
| 13 | 水表 φ90 | 个 | 0 | 420 | 0 | 0 | 0 | 0 | 0 | 420
| 14 | 闸阀 φ110 | 个 | 0 | 585 | 0 | 0 | 0 | 0 | 0 | 585
| 15 | 闸阀 φ90 | 个 | 0 | 456 | 0 | 0 | 0 | 0 | 0 | 456
| 16 | 闸阀 φ75 | 个 | 0 | 374 | 0 | 0 | 0 | 0 | 0 | 374
| 17 | 闸阀 φ50 | 个 | 0 | 245 | 0 | 0 | 0 | 0 | 0 | 245
| 18 | 闸阀 φ32 | 个 | 0 | 155 | 0 | 0 | 0 | 0 | 0 | 155
| 19 | 水泥路面破除、清运 | m3 | 1.4 | 2.27 | 52.21 | 0 | 4.5 | 8.48 | 0 | 102.66
| 20 | 150mm厚C20砼路面恢复 | m2 | 8.76 | 25.04 | 2.45 | 0 | 2.89 | 8.4 | 0 | 101.76
|  |  |  | 0 | 0 | 0
|  | 法定代表人(或委托代理人): |  |  |  |  | (签字)

## 表 11 投标人生产混凝土配合比材料费表
投标人生产混凝土配合比材料费表
合同编号:
工程名称:襄城县紫云镇候堂村、孙祠堂村自来水工程 | [9 empty] | 第1页 共1页
序号 | 工程部位 | 名称、规格、级配 |  | 预算量材料 | [5 empty] | 单价(元) | 备注
|  |  |  | 水泥 (kg) | 掺和料 (kg) | 砂 (m3) | 石 (m3) | 外加剂 (kg) | 水 (m3) |  | 0
1 |  | 砌筑砂浆 M7.5 水泥32.5 | 0 | 261 | 0 | 1.11 | 0 | 0 | 0.16 | 478.59 | 0
2 |  | 纯混凝土C20 1级配 粒径20 水泥32.5 水灰比0.55 | 0 | 321 | 0 | 0.54 | 0.72 | 0 | 0.17 | 473.38 | 0
|  |  | 0 | 0 | 0 | 0 | 0 | 0 | 0 |  | 0
|  |  | 0 | 0 | 0 | 0 | 0 | 0 | 0 |  | 0
|  |  | 0 | 0 | 0 | 0 | 0 | 0 | 0 |  | 0
|  |  | 0 | 0 | 0 | 0 | 0 | 0 | 0 |  | 0
|  |  | 0 | 0 | 0 | 0 | 0 | 0 | 0 |  | 0
|  |  | 0 | 0 | 0 | 0 | 0 | 0 | 0 |  | 0
|  |  | 0 | 0 | 0 | 0 | 0 | 0 | 0 |  | 0
|  |  | 0 | 0 | 0 | 0 | 0 | 0 | 0 |  | 0
|  |  | 0 | 0 | 0 | 0 | 0 | 0 | 0 |  | 0
|  |  | 0 | 0 | 0 | 0 | 0 | 0 | 0 |  | 0
|  |  | 0 | 0 | 0 | 0 | 0 | 0 | 0 |  | 0
|  |  | 0 | 0 | 0 | 0 | 0 | 0 | 0 |  | 0
[7 empty] | 法定代表人(或委托代理人): |  |  |  | （签字）

## 表15 投标人自备施工机械台时（班）费汇总表
投标人自备施工机械台时(班)费汇总表
合同编号:
工程名称:襄城县紫云镇候堂村、孙祠堂村自来水工程 | [11 empty] | 第1页 共1页
单位:元/台时(班)
序号 | 机械名称 | 型号规格 | 一类费用 |  |  |  | 二类费用 | [6 empty] | 合计
|  |  | 折旧费 | 修理费 | 安拆费 | 小计 | 人工 | 汽油 | 柴油 | 电 | 煤 | 其他 | 小计
1 | 单斗挖掘机 液压 1m3 |  | 30.98 | 22.94 | 2.18 | 56.1 | 17.87 | 0 | 44.55 | 0 | 0 | 0 | 62.43 | 118.52
2 | 蛙式夯实机 2.8kw |  | 0.15 | 0.91 | 0 | 1.06 | 13.24 | 0 | 0 | 1.78 | 0 | 0 | 15.02 | 16.08
3 | 混凝土搅拌机 0.4m3 |  | 2.86 | 4.81 | 1.07 | 8.74 | 8.61 | 0 | 0 | 6.11 | 0 | 0 | 14.71 | 23.46
4 | 胶轮车 |  | 0.23 | 0.58 | 0 | 0.81 | 0 | 0 | 0 | 0 | 0 | 0 | 0 | 0.81
5 | 载重汽车 5t |  | 6.76 | 9.78 | 0 | 16.54 | 8.61 | 22.14 | 0 | 0 | 0 | 0 | 30.75 | 47.29
6 | 振动器 2.2kw |  | 0.37 | 1.12 | 0 | 1.49 | 0 | 0 | 0 | 1.21 | 0 | 0 | 1.21 | 2.7
7 | 钢筋切断机 20kW |  | 1.03 | 1.54 | 0.28 | 2.85 | 8.61 | 0 | 0 | 12.21 | 0 | 0 | 20.82 | 23.67
8 | 电焊机 交流 25kVA |  | 0.29 | 0.27 | 0.09 | 0.65 | 0 | 0 | 0 | 10.3 | 0 | 0 | 10.3 | 10.95
9 | 汽车起重机 5t |  | 11.23 | 11.19 | 0 | 22.42 | 17.87 | 17.84 | 0 | 0 | 0 | 0 | 35.71 | 58.13
10 | 试压泵2.5MPa |  | 0.37 | 0.35 | 0.26 | 0.98 | 8.61 | 0 | 0 | 1.07 | 0 | 0 | 9.67 | 10.66
11 | 单斗挖掘机 液压 0.6m3 |  | 28.47 | 18.21 | 1.6 | 48.28 | 17.87 | 0 | 28.41 | 0 | 0 | 0 | 46.28 | 94.56
12 | 木工圆锯盘 |  | 0.35 | 1.05 | 0.05 | 1.45 | 15.89 | 0 | 0 | 5.04 | 0 | 0 | 20.93 | 22.38
13 | 推土机 88kw |  | 23.23 | 26.19 | 1.06 | 50.48 | 15.89 | 0 | 37.67 | 0 | 0 | 0 | 53.56 | 104.04
14 | 自卸汽车 5t |  | 9.33 | 4.84 | 0 | 14.17 | 8.61 | 0 | 27.21 | 0 | 0 | 0 | 35.82 | 49.99
15 | 自卸汽车 8t |  | 19.64 | 12.21 | 0 | 31.85 | 8.61 | 0 | 30.5 | 0 | 0 | 0 | 39.1 | 70.96
|  |  | 0 | 0 | 0 | 0 | 0 | 0 | 0 | 0 | 0 | 0 | 0 | 0
|  |  | 二类费用 汽油: 法定代表人(或委托代理人): | （签字）

## 表16 工程单价计算表(建筑工程)
工程单价计算表
土方开挖
单价编号:1 |  |  |  |  | 定额单位:100m3
施工方法: | 挖松,堆放。 挖土、修底、将土倒运至坑边0.5m以外。
序号 | 名称 | 型号规格 | 计量单位 | 数量 | 单价(元) | 合价(元)
一 | 直接费 |  | 元 | 0 | 0 | 194.63
1 | 基本直接费 |  | 元 | 0 | 0 | 185.19
1.1 | 人工费 |  | 元 | 0 | 0 | 70.92
| 初级工 |  | 工时 | 14.84 | 4.64 | 68.83
| 工长 |  | 工时 | 0.23 | 9.27 | 2.09
1.2 | 材料费 |  | 元 | 0 | 0 | 7.31
| 零星材料费 |  | % | 5 | 125.03 | 6.25
| 零星材料费 |  | % | 2 | 52.85 | 1.06
1.3 | 机械费 |  | 元 | 0 | 0 | 106.96
| 单斗挖掘机 液压 1m3 |  | 台时 | 0.9 | 118.52 | 106.96
2 | 其他直接费 |  | 元 | 0 | 0 | 9.44
2.1 | 冬雨季施工增加费 |  | % | 1 | 0 | 1.85
2.2 | 夜间施工增加费 |  | % | 0.3 | 0 | 0.56
2.3 | 特殊地区施工增加费 |  | % | 0 | 0 | 0
2.4 | 临时设施费 |  | % | 1.8 | 0 | 3.33
2.5 | 安全生产措施费 |  | % | 1.4 | 0 | 2.59
2.6 | 其他 |  | % | 0.6 | 0 | 1.11
二 | 间接费 |  | % | 5 | 194.63 | 9.73
三 | 利润 |  | % | 7 | 204.36 | 14.31
四 | 材料价差 |  | 元 | 0 | 0 | 48.68
| 柴油 |  | kg | 13.45 | 3.62 | 48.68
五 | 未计价材料费 |  | 元 | 0 | 0 | 0
六 | 税金 |  | % | 9 | 267.35 | 24.06
七 | 工程造价 |  | 元 | 0 | 0 | 291.41
| 单价 |  |  | 0 | 0 | 2.91
0
|  | 法定代表人或（委托代理人）： |  |  |  | （签名）
工程单价计算表
土方回填
单价编号:2 |  |  |  |  | 定额单位:100m3
施工方法: | 人工平土、刨毛、洒水、夯实等。
序号 | 名称 | 型号规格 | 计量单位 | 数量 | 单价(元) | 合价(元)
一 | 直接费 |  | 元 | 0 | 0 | 763.93
1 | 基本直接费 |  | 元 | 0 | 0 | 726.86
1.1 | 人工费 |  | 元 | 0 | 0 | 360.52
| 工长 |  | 工时 | 1.5 | 9.27 | 13.91
| 初级工 |  | 工时 | 74.7 | 4.64 | 346.61
1.2 | 材料费 |  | 元 | 0 | 0 | 60.02
| 零星材料费 |  | % | 9 | 666.84 | 60.02
1.3 | 机械费 |  | 元 | 0 | 0 | 306.32
| 蛙式夯实机 2.8kw |  | 台时 | 19.05 | 16.08 | 306.32
2 | 其他直接费 |  | 元 | 0 | 0 | 37.07
2.1 | 冬雨季施工增加费 |  | % | 1 | 0 | 7.27
2.2 | 夜间施工增加费 |  | % | 0.3 | 0 | 2.18
2.3 | 特殊地区施工增加费 |  | % | 0 | 0 | 0
2.4 | 临时设施费 |  | % | 1.8 | 0 | 13.08
2.5 | 安全生产措施费 |  | % | 1.4 | 0 | 10.18
2.6 | 其他 |  | % | 0.6 | 0 | 4.36
二 | 间接费 |  | % | 5 | 763.93 | 38.2
三 | 利润 |  | % | 7 | 802.13 | 56.15
四 | 材料价差 |  | 元 | 0 | 0 | 0
五 | 未计价材料费 |  | 元 | 0 | 0 | 0
六 | 税金 |  | % | 9 | 858.28 | 77.25
七 | 工程造价 |  | 元 | 0 | 0 | 935.53
| 单价 |  |  | 0 | 0 | 9.36
0
|  | 法定代表人或（委托代理人）： |  |  |  | （签名）
工程单价计算表
C25预制盖板
单价编号:3 |  |  |  |  | 定额单位:100个
施工方法: | 预制：模板制安、拆除、修理,混凝土拌和、场内运输、浇筑、养护、堆放。
序号 | 名称 | 型号规格 | 计量单位 | 数量 | 单价(元) | 合价(元)
一 | 直接费 |  | 元 | 0 | 0 | 36075.03
1 | 基本直接费 |  | 元 | 0 | 0 | 34324.48
1.1 | 人工费 |  | 元 | 0 | 0 | 11197.2
| 工长 |  | 工时 | 70.8 | 9.27 | 656.32
| 高级工 |  | 工时 | 230.1 | 8.57 | 1971.96
| 中级工 |  | 工时 | 885 | 6.62 | 5858.7
| 初级工 |  | 工时 | 584.1 | 4.64 | 2710.22
1.2 | 材料费 |  | 元 | 0 | 0 | 22402.28
| 专用钢模板 |  | kg | 116.41 | 3 | 349.23
| 铁件 |  | kg | 24.59 | 5.5 | 135.25
| 商品砼C25 |  | m3 | 102 | 200 | 20400
| 水 |  | m3 | 240 | 5.4 | 1296
| 其他材料费 |  | % | 1 | 22180.48 | 221.8
1.3 | 机械费 |  | 元 | 0 | 0 | 725
| 混凝土搅拌机 0.4m3 |  | 台时 | 18.36 | 23.46 | 430.73
| 胶轮车 |  | 台时 | 92.8 | 0.81 | 75.17
| 载重汽车 5t |  | 台时 | 1.6 | 47.29 | 75.66
| 振动器 2.2kw |  | 台时 | 35.56 | 2.7 | 96.01
| 其他机械费 |  | % | 7 | 677.57 | 47.43
2 | 其他直接费 |  | 元 | 0 | 0 | 1750.55
2.1 | 冬雨季施工增加费 |  | % | 1 | 0 | 343.24
2.2 | 夜间施工增加费 |  | % | 0.3 | 0 | 102.97
2.3 | 特殊地区施工增加费 |  | % | 0 | 0 | 0
2.4 | 临时设施费 |  | % | 1.8 | 0 | 617.84
2.5 | 安全生产措施费 |  | % | 1.4 | 0 | 480.54
2.6 | 其他 |  | % | 0.6 | 0 | 205.95
二 | 间接费 |  | % | 9.5 | 36075.03 | 3427.13
三 | 利润 |  | % | 7 | 39502.16 | 2765.15
四 | 材料价差 |  | 元 | 0 | 0 | 42882.11
0
|  | 法定代表人或（委托代理人）： |  |  |  | （签名）
工程单价计算表
| 商品砼C25 |  | m3 | 102 | 420 | 42840
| 汽油 |  | kg | 11.52 | 3.655 | 42.11
五 | 未计价材料费 |  | 元 | 0 | 0 | 0
六 | 税金 |  | % | 9 | 85149.42 | 7663.45
七 | 工程造价 |  | 元 | 0 | 0 | 92812.87
| 单价 |  |  | 0 | 0 | 928.13
0
|  | 法定代表人或（委托代理人）： |  |  |  | （签名）
工程单价计算表
模板制作、安拆
单价编号:4 |  |  |  |  | 定额单位:100m2
施工方法: | 预埋铁件制作,模板运输;模板安装、拆除、除灰、刷脱模剂,维修、倒仓,拉筋割断。 预埋铁件制作,模板运输;模板安装、拆除、除灰、刷脱模剂,维修、倒仓,拉筋割断。
序号 | 名称 | 型号规格 | 计量单位 | 数量 | 单价(元) | 合价(元)
一 | 直接费 |  | 元 | 0 | 0 | 3405.95
1 | 基本直接费 |  | 元 | 0 | 0 | 3240.68
1.1 | 人工费 |  | 元 | 0 | 0 | 1335.19
| 工长 |  | 工时 | 15.3 | 9.27 | 141.83
| 高级工 |  | 工时 | 51.7 | 8.57 | 443.07
| 中级工 |  | 工时 | 85.3 | 6.62 | 564.69
| 初级工 |  | 工时 | 40 | 4.64 | 185.6
1.2 | 材料费 |  | 元 | 0 | 0 | 1336.27
| 组合钢模板 |  | kg | 79.57 | 3 | 238.71
| 型钢 |  | kg | 42.97 | 3 | 128.91
| 卡扣件 |  | kg | 25.33 | 5.5 | 139.32
| 铁件 |  | kg | 1.5 | 5.5 | 8.25
| 电焊条 |  | kg | 2.48 | 5.5 | 13.64
| 其他材料费 |  | % | 2 | 1310.07 | 26.2
| 铁件及预埋铁件 |  | kg | 121.68 | 5.5 | 669.24
| 预制混凝土柱 |  | m3 | 0.28 | 400 | 112
1.3 | 机械费 |  | 元 | 0 | 0 | 569.23
| 钢筋切断机 20kW |  | 台时 | 0.06 | 23.67 | 1.42
| 载重汽车 5t |  | 台时 | 0.36 | 47.29 | 17.02
| 电焊机 交流 25kVA |  | 台时 | 2.7 | 10.95 | 29.57
| 其他机械费 |  | % | 5 | 542.12 | 27.11
| 汽车起重机 5t |  | 台时 | 8.5 | 58.13 | 494.11
2 | 其他直接费 |  | 元 | 0 | 0 | 165.27
2.1 | 冬雨季施工增加费 |  | % | 1 | 0 | 32.41
2.2 | 夜间施工增加费 |  | % | 0.3 | 0 | 9.72
2.3 | 特殊地区施工增加费 |  | % | 0 | 0 | 0
2.4 | 临时设施费 |  | % | 1.8 | 0 | 58.33
2.5 | 安全生产措施费 |  | % | 1.4 | 0 | 45.37
2.6 | 其他 |  | % | 0.6 | 0 | 19.44
0
|  | 法定代表人或（委托代理人）： |  |  |  | （签名）
工程单价计算表
二 | 间接费 |  | % | 7.5 | 3405.95 | 255.45
三 | 利润 |  | % | 7 | 3661.4 | 256.3
四 | 材料价差 |  | 元 | 0 | 0 | 189.66
| 汽油 |  | kg | 51.89 | 3.655 | 189.67
五 | 未计价材料费 |  | 元 | 0 | 0 | 0
六 | 税金 |  | % | 9 | 4107.36 | 369.66
七 | 工程造价 |  | 元 | 0 | 0 | 4477.02
| 单价 |  |  | 0 | 0 | 44.77
0
|  | 法定代表人或（委托代理人）： |  |  |  | （签名）
工程单价计算表
M7.5砖砌水表井
单价编号:5 |  |  |  |  | 定额单位:100m3
施工方法: | 洒水、拌浆、砌筑、勾缝。
序号 | 名称 | 型号规格 | 计量单位 | 数量 | 单价(元) | 合价(元)
一 | 直接费 |  | 元 | 0 | 0 | 34817.03
1 | 基本直接费 |  | 元 | 0 | 0 | 33127.53
1.1 | 人工费 |  | 元 | 0 | 0 | 4902.51
| 工长 |  | 工时 | 17.9 | 9.27 | 165.93
| 中级工 |  | 工时 | 339.6 | 6.62 | 2248.15
| 初级工 |  | 工时 | 536.3 | 4.64 | 2488.43
1.2 | 材料费 |  | 元 | 0 | 0 | 28057.86
| 砖 |  | 千块 | 54 | 450 | 24300
| 砌筑砂浆 M7.5 水泥32.5 |  | m3 | 27 | 134.01 | 3618.27
| 其他材料费 |  | % | 5 | 27918.27 | 139.59
1.3 | 机械费 |  | 元 | 0 | 0 | 167.16
| 胶轮车 |  | 台时 | 65.61 | 0.81 | 53.14
| 混凝土搅拌机 0.4m3 |  | 台时 | 4.86 | 23.46 | 114.02
2 | 其他直接费 |  | 元 | 0 | 0 | 1689.5
2.1 | 冬雨季施工增加费 |  | % | 1 | 0 | 331.28
2.2 | 夜间施工增加费 |  | % | 0.3 | 0 | 99.38
2.3 | 特殊地区施工增加费 |  | % | 0 | 0 | 0
2.4 | 临时设施费 |  | % | 1.8 | 0 | 596.3
2.5 | 安全生产措施费 |  | % | 1.4 | 0 | 463.79
2.6 | 其他 |  | % | 0.6 | 0 | 198.77
二 | 间接费 |  | % | 10.5 | 34817.03 | 3655.79
三 | 利润 |  | % | 7 | 38472.82 | 2693.1
四 | 材料价差 |  | 元 | 0 | 0 | 9303.66
| 水泥32.5 |  | kg | 7047 | 0.24 | 1691.28
| 粗砂 |  | m3 | 29.97 | 254 | 7612.38
五 | 未计价材料费 |  | 元 | 0 | 0 | 0
六 | 税金 |  | % | 9 | 50469.58 | 4542.26
七 | 工程造价 |  | 元 | 0 | 0 | 55011.84
| 单价 |  |  | 0 | 0 | 550.12
0
|  | 法定代表人或（委托代理人）： |  |  |  | （签名）
工程单价计算表
给水管 PPRφ25 （含保温材料）
单价编号:1 |  |  |  |  | 定额单位:100m
施工方法: | 管道打毛，抹清洁剂，粘结，安装，调直，管件安装；管道试压等。
序号 | 名称 | 型号规格 | 计量单位 | 数量 | 单价(元) | 合价(元)
一 | 直接费 |  | 元 | 0 | 0 | 147.47
1 | 基本直接费 |  | 元 | 0 | 0 | 140.31
1.1 | 人工费 |  | 元 | 0 | 0 | 126.83
| 工长 |  | 工时 | 0.6 | 9.27 | 5.56
| 高级工 |  | 工时 | 1.4 | 8.57 | 12
| 中级工 |  | 工时 | 11.6 | 6.62 | 76.79
| 初级工 |  | 工时 | 7 | 4.64 | 32.48
1.2 | 材料费 |  | 元 | 0 | 0 | 7.99
| 丙酮 |  | kg | 0.26 | 8.5 | 2.21
| 粘结剂 |  | kg | 0.17 | 10 | 1.7
| 其他材料费 |  | % | 3 | 7.76 | 0.23
| 粗纱布 |  | 张 | 3.85 | 1 | 3.85
1.3 | 机械费 |  | 元 | 0 | 0 | 5.49
| 试压泵2.5MPa |  | 台时 | 0.5 | 10.66 | 5.33
| 其他机械费 |  | % | 3 | 5.33 | 0.16
2 | 其他直接费 |  | 元 | 0 | 0 | 7.16
2.1 | 冬雨季施工增加费 |  | % | 1 | 0 | 1.4
2.2 | 夜间施工增加费 |  | % | 0.3 | 0 | 0.42
2.3 | 特殊地区施工增加费 |  | % | 0 | 0 | 0
2.4 | 临时设施费 |  | % | 1.8 | 0 | 2.53
2.5 | 安全生产措施费 |  | % | 1.4 | 0 | 1.96
2.6 | 其他 |  | % | 0.6 | 0 | 0.84
二 | 间接费 |  | % | 8.5 | 147.47 | 12.53
三 | 利润 |  | % | 7 | 160 | 11.2
四 | 材料价差 |  | 元 | 0 | 0 | 0
五 | 未计价材料费 |  | 元 | 0 | 0 | 618
| PPR管φ25（含保温） |  | m | 103 | 6 | 618
六 | 税金 |  | % | 9 | 789.2 | 71.03
七 | 工程造价 |  | 元 | 0 | 0 | 860.23
| 单价 |  |  | 0 | 0 | 8.6
0
|  | 法定代表人或（委托代理人）： |  |  |  | （签名）
工程单价计算表
管沟土方开挖
单价编号:1 |  |  |  |  | 定额单位:100m3
施工方法: | 挖松,堆放。
序号 | 名称 | 型号规格 | 计量单位 | 数量 | 单价(元) | 合价(元)
一 | 直接费 |  | 元 | 0 | 0 | 154.56
1 | 基本直接费 |  | 元 | 0 | 0 | 147.06
1.1 | 人工费 |  | 元 | 0 | 0 | 19.02
| 初级工 |  | 工时 | 4.1 | 4.64 | 19.02
1.2 | 材料费 |  | 元 | 0 | 0 | 7
| 零星材料费 |  | % | 5 | 140.06 | 7
1.3 | 机械费 |  | 元 | 0 | 0 | 121.04
| 单斗挖掘机 液压 0.6m3 |  | 台时 | 1.28 | 94.56 | 121.04
2 | 其他直接费 |  | 元 | 0 | 0 | 7.5
2.1 | 冬雨季施工增加费 |  | % | 1 | 0 | 1.47
2.2 | 夜间施工增加费 |  | % | 0.3 | 0 | 0.44
2.3 | 特殊地区施工增加费 |  | % | 0 | 0 | 0
2.4 | 临时设施费 |  | % | 1.8 | 0 | 2.65
2.5 | 安全生产措施费 |  | % | 1.4 | 0 | 2.06
2.6 | 其他 |  | % | 0.6 | 0 | 0.88
二 | 间接费 |  | % | 5 | 154.56 | 7.73
三 | 利润 |  | % | 7 | 162.29 | 11.36
四 | 材料价差 |  | 元 | 0 | 0 | 44.02
| 柴油 |  | kg | 12.16 | 3.62 | 44.02
五 | 未计价材料费 |  | 元 | 0 | 0 | 0
六 | 税金 |  | % | 9 | 217.67 | 19.59
七 | 工程造价 |  | 元 | 0 | 0 | 237.26
| 单价 |  |  | 0 | 0 | 2.37
0
|  | 法定代表人或（委托代理人）： |  |  |  | （签名）
工程单价计算表
管沟土方回填
单价编号:2 |  |  |  |  | 定额单位:100m3
施工方法: | 1.松填不夯实：包括5m以内取土(石渣)回填。2.夯填土：包括5m内取土、倒土、平土、洒水、夯实(干密度1.6ｇ／cm3以下)。
序号 | 名称 | 型号规格 | 计量单位 | 数量 | 单价(元) | 合价(元)
一 | 直接费 |  | 元 | 0 | 0 | 416.78
1 | 基本直接费 |  | 元 | 0 | 0 | 396.56
1.1 | 人工费 |  | 元 | 0 | 0 | 377.68
| 工长 |  | 工时 | 1.6 | 9.27 | 14.83
| 初级工 |  | 工时 | 78.2 | 4.64 | 362.85
1.2 | 材料费 |  | 元 | 0 | 0 | 18.88
| 零星材料费 |  | % | 5 | 377.68 | 18.88
1.3 | 机械费 |  | 元 | 0 | 0 | 0
2 | 其他直接费 |  | 元 | 0 | 0 | 20.22
2.1 | 冬雨季施工增加费 |  | % | 1 | 0 | 3.97
2.2 | 夜间施工增加费 |  | % | 0.3 | 0 | 1.19
2.3 | 特殊地区施工增加费 |  | % | 0 | 0 | 0
2.4 | 临时设施费 |  | % | 1.8 | 0 | 7.14
2.5 | 安全生产措施费 |  | % | 1.4 | 0 | 5.55
2.6 | 其他 |  | % | 0.6 | 0 | 2.38
二 | 间接费 |  | % | 5 | 416.78 | 20.84
三 | 利润 |  | % | 7 | 437.62 | 30.63
四 | 材料价差 |  | 元 | 0 | 0 | 0
五 | 未计价材料费 |  | 元 | 0 | 0 | 0
六 | 税金 |  | % | 9 | 468.25 | 42.14
七 | 工程造价 |  | 元 | 0 | 0 | 510.39
| 单价 |  |  | 0 | 0 | 5.1
0
|  | 法定代表人或（委托代理人）： |  |  |  | （签名）
工程单价计算表
φ25PE100级硬塑管铺设（公称压力1.6）
单价编号:3 |  |  |  |  | 定额单位:100m
施工方法: | 管道打毛，抹清洁剂，粘结，安装，调直，管件安装；管道试压等。
序号 | 名称 | 型号规格 | 计量单位 | 数量 | 单价(元) | 合价(元)
一 | 直接费 |  | 元 | 0 | 0 | 147.47
1 | 基本直接费 |  | 元 | 0 | 0 | 140.31
1.1 | 人工费 |  | 元 | 0 | 0 | 126.83
| 工长 |  | 工时 | 0.6 | 9.27 | 5.56
| 高级工 |  | 工时 | 1.4 | 8.57 | 12
| 中级工 |  | 工时 | 11.6 | 6.62 | 76.79
| 初级工 |  | 工时 | 7 | 4.64 | 32.48
1.2 | 材料费 |  | 元 | 0 | 0 | 7.99
| 丙酮 |  | kg | 0.26 | 8.5 | 2.21
| 粘结剂 |  | kg | 0.17 | 10 | 1.7
| 其他材料费 |  | % | 3 | 7.76 | 0.23
| 粗纱布 |  | 张 | 3.85 | 1 | 3.85
1.3 | 机械费 |  | 元 | 0 | 0 | 5.49
| 试压泵2.5MPa |  | 台时 | 0.5 | 10.66 | 5.33
| 其他机械费 |  | % | 3 | 5.33 | 0.16
2 | 其他直接费 |  | 元 | 0 | 0 | 7.16
2.1 | 冬雨季施工增加费 |  | % | 1 | 0 | 1.4
2.2 | 夜间施工增加费 |  | % | 0.3 | 0 | 0.42
2.3 | 特殊地区施工增加费 |  | % | 0 | 0 | 0
2.4 | 临时设施费 |  | % | 1.8 | 0 | 2.53
2.5 | 安全生产措施费 |  | % | 1.4 | 0 | 1.96
2.6 | 其他 |  | % | 0.6 | 0 | 0.84
二 | 间接费 |  | % | 8.5 | 147.47 | 12.53
三 | 利润 |  | % | 7 | 160 | 11.2
四 | 材料价差 |  | 元 | 0 | 0 | 0
五 | 未计价材料费 |  | 元 | 0 | 0 | 332.69
| φ25PE100管 |  | m | 103 | 3.23 | 332.69
六 | 税金 |  | % | 9 | 503.89 | 45.35
七 | 工程造价 |  | 元 | 0 | 0 | 549.24
| 单价 |  |  | 0 | 0 | 5.49
0
|  | 法定代表人或（委托代理人）： |  |  |  | （签名）
工程单价计算表
φ32PE100级硬塑管铺设（公称压力1.6）
单价编号:4 |  |  |  |  | 定额单位:100m
施工方法: | 管道打毛，抹清洁剂，粘结，安装，调直，管件安装；管道试压等。
序号 | 名称 | 型号规格 | 计量单位 | 数量 | 单价(元) | 合价(元)
一 | 直接费 |  | 元 | 0 | 0 | 147.47
1 | 基本直接费 |  | 元 | 0 | 0 | 140.31
1.1 | 人工费 |  | 元 | 0 | 0 | 126.83
| 工长 |  | 工时 | 0.6 | 9.27 | 5.56
| 高级工 |  | 工时 | 1.4 | 8.57 | 12
| 中级工 |  | 工时 | 11.6 | 6.62 | 76.79
| 初级工 |  | 工时 | 7 | 4.64 | 32.48
1.2 | 材料费 |  | 元 | 0 | 0 | 7.99
| 丙酮 |  | kg | 0.26 | 8.5 | 2.21
| 粘结剂 |  | kg | 0.17 | 10 | 1.7
| 其他材料费 |  | % | 3 | 7.76 | 0.23
| 粗纱布 |  | 张 | 3.85 | 1 | 3.85
1.3 | 机械费 |  | 元 | 0 | 0 | 5.49
| 试压泵2.5MPa |  | 台时 | 0.5 | 10.66 | 5.33
| 其他机械费 |  | % | 3 | 5.33 | 0.16
2 | 其他直接费 |  | 元 | 0 | 0 | 7.16
2.1 | 冬雨季施工增加费 |  | % | 1 | 0 | 1.4
2.2 | 夜间施工增加费 |  | % | 0.3 | 0 | 0.42
2.3 | 特殊地区施工增加费 |  | % | 0 | 0 | 0
2.4 | 临时设施费 |  | % | 1.8 | 0 | 2.53
2.5 | 安全生产措施费 |  | % | 1.4 | 0 | 1.96
2.6 | 其他 |  | % | 0.6 | 0 | 0.84
二 | 间接费 |  | % | 8.5 | 147.47 | 12.53
三 | 利润 |  | % | 7 | 160 | 11.2
四 | 材料价差 |  | 元 | 0 | 0 | 0
五 | 未计价材料费 |  | 元 | 0 | 0 | 555.17
| φ32PE100管 |  | m | 103 | 5.39 | 555.17
六 | 税金 |  | % | 9 | 726.37 | 65.37
七 | 工程造价 |  | 元 | 0 | 0 | 791.74
| 单价 |  |  | 0 | 0 | 7.92
0
|  | 法定代表人或（委托代理人）： |  |  |  | （签名）
工程单价计算表
φ50PE100级硬塑管铺设（公称压力1.6）
单价编号:5 |  |  |  |  | 定额单位:100m
施工方法: | 管道打毛，抹清洁剂，粘结，安装，调直，管件安装；管道试压等。
序号 | 名称 | 型号规格 | 计量单位 | 数量 | 单价(元) | 合价(元)
一 | 直接费 |  | 元 | 0 | 0 | 147.47
1 | 基本直接费 |  | 元 | 0 | 0 | 140.31
1.1 | 人工费 |  | 元 | 0 | 0 | 126.83
| 工长 |  | 工时 | 0.6 | 9.27 | 5.56
| 高级工 |  | 工时 | 1.4 | 8.57 | 12
| 中级工 |  | 工时 | 11.6 | 6.62 | 76.79
| 初级工 |  | 工时 | 7 | 4.64 | 32.48
1.2 | 材料费 |  | 元 | 0 | 0 | 7.99
| 丙酮 |  | kg | 0.26 | 8.5 | 2.21
| 粘结剂 |  | kg | 0.17 | 10 | 1.7
| 其他材料费 |  | % | 3 | 7.76 | 0.23
| 粗纱布 |  | 张 | 3.85 | 1 | 3.85
1.3 | 机械费 |  | 元 | 0 | 0 | 5.49
| 试压泵2.5MPa |  | 台时 | 0.5 | 10.66 | 5.33
| 其他机械费 |  | % | 3 | 5.33 | 0.16
2 | 其他直接费 |  | 元 | 0 | 0 | 7.16
2.1 | 冬雨季施工增加费 |  | % | 1 | 0 | 1.4
2.2 | 夜间施工增加费 |  | % | 0.3 | 0 | 0.42
2.3 | 特殊地区施工增加费 |  | % | 0 | 0 | 0
2.4 | 临时设施费 |  | % | 1.8 | 0 | 2.53
2.5 | 安全生产措施费 |  | % | 1.4 | 0 | 1.96
2.6 | 其他 |  | % | 0.6 | 0 | 0.84
二 | 间接费 |  | % | 8.5 | 147.47 | 12.53
三 | 利润 |  | % | 7 | 160 | 11.2
四 | 材料价差 |  | 元 | 0 | 0 | 0
五 | 未计价材料费 |  | 元 | 0 | 0 | 1320.46
| φ50PE100管 |  | m | 103 | 12.82 | 1320.46
六 | 税金 |  | % | 9 | 1491.66 | 134.25
七 | 工程造价 |  | 元 | 0 | 0 | 1625.91
| 单价 |  |  | 0 | 0 | 16.26
0
|  | 法定代表人或（委托代理人）： |  |  |  | （签名）
工程单价计算表
φ75PE100级硬塑管铺设（公称压力1.6）
单价编号:6 |  |  |  |  | 定额单位:100m
施工方法: | 管道打毛，抹清洁剂，粘结，安装，调直，管件安装；管道试压等。
序号 | 名称 | 型号规格 | 计量单位 | 数量 | 单价(元) | 合价(元)
一 | 直接费 |  | 元 | 0 | 0 | 194.25
1 | 基本直接费 |  | 元 | 0 | 0 | 184.82
1.1 | 人工费 |  | 元 | 0 | 0 | 164.37
| 工长 |  | 工时 | 0.8 | 9.27 | 7.42
| 高级工 |  | 工时 | 1.8 | 8.57 | 15.43
| 中级工 |  | 工时 | 15 | 6.62 | 99.3
| 初级工 |  | 工时 | 9.1 | 4.64 | 42.22
1.2 | 材料费 |  | 元 | 0 | 0 | 11.96
| 丙酮 |  | kg | 0.37 | 8.5 | 3.15
| 粘结剂 |  | kg | 0.26 | 10 | 2.6
| 其他材料费 |  | % | 3 | 11.61 | 0.35
| 粗纱布 |  | 张 | 5.86 | 1 | 5.86
1.3 | 机械费 |  | 元 | 0 | 0 | 8.49
| 试压泵2.5MPa |  | 台时 | 0.5 | 10.66 | 5.33
| 其他机械费 |  | % | 3 | 8.24 | 0.25
| 木工圆锯盘 |  | 台时 | 0.13 | 22.38 | 2.91
2 | 其他直接费 |  | 元 | 0 | 0 | 9.43
2.1 | 冬雨季施工增加费 |  | % | 1 | 0 | 1.85
2.2 | 夜间施工增加费 |  | % | 0.3 | 0 | 0.55
2.3 | 特殊地区施工增加费 |  | % | 0 | 0 | 0
2.4 | 临时设施费 |  | % | 1.8 | 0 | 3.33
2.5 | 安全生产措施费 |  | % | 1.4 | 0 | 2.59
2.6 | 其他 |  | % | 0.6 | 0 | 1.11
二 | 间接费 |  | % | 8.5 | 194.25 | 16.51
三 | 利润 |  | % | 7 | 210.76 | 14.75
四 | 材料价差 |  | 元 | 0 | 0 | 0
五 | 未计价材料费 |  | 元 | 0 | 0 | 2835.59
| φ75PE100管 |  | m | 103 | 27.53 | 2835.59
六 | 税金 |  | % | 9 | 3061.1 | 275.5
0
|  | 法定代表人或（委托代理人）： |  |  |  | （签名）
工程单价计算表
七 | 工程造价 |  | 元 | 0 | 0 | 3336.6
| 单价 |  |  | 0 | 0 | 33.37
0
|  | 法定代表人或（委托代理人）： |  |  |  | （签名）
工程单价计算表
φ90PE100级硬塑管铺设（公称压力1.6）
单价编号:7 |  |  |  |  | 定额单位:100m
施工方法: | 管道打毛，抹清洁剂，粘结，安装，调直，管件安装；管道试压等。
序号 | 名称 | 型号规格 | 计量单位 | 数量 | 单价(元) | 合价(元)
一 | 直接费 |  | 元 | 0 | 0 | 268.82
1 | 基本直接费 |  | 元 | 0 | 0 | 255.78
1.1 | 人工费 |  | 元 | 0 | 0 | 222.42
| 工长 |  | 工时 | 1.1 | 9.27 | 10.2
| 高级工 |  | 工时 | 2.5 | 8.57 | 21.43
| 中级工 |  | 工时 | 20.2 | 6.62 | 133.72
| 初级工 |  | 工时 | 12.3 | 4.64 | 57.07
1.2 | 材料费 |  | 元 | 0 | 0 | 22.45
| 丙酮 |  | kg | 0.72 | 8.5 | 6.12
| 粘结剂 |  | kg | 0.49 | 10 | 4.9
| 其他材料费 |  | % | 3 | 21.8 | 0.65
| 粗纱布 |  | 张 | 10.78 | 1 | 10.78
1.3 | 机械费 |  | 元 | 0 | 0 | 10.91
| 试压泵2.5MPa |  | 台时 | 0.7 | 10.66 | 7.46
| 其他机械费 |  | % | 3 | 10.59 | 0.32
| 木工圆锯盘 |  | 台时 | 0.14 | 22.38 | 3.13
2 | 其他直接费 |  | 元 | 0 | 0 | 13.04
2.1 | 冬雨季施工增加费 |  | % | 1 | 0 | 2.56
2.2 | 夜间施工增加费 |  | % | 0.3 | 0 | 0.77
2.3 | 特殊地区施工增加费 |  | % | 0 | 0 | 0
2.4 | 临时设施费 |  | % | 1.8 | 0 | 4.6
2.5 | 安全生产措施费 |  | % | 1.4 | 0 | 3.58
2.6 | 其他 |  | % | 0.6 | 0 | 1.53
二 | 间接费 |  | % | 8.5 | 268.82 | 22.85
三 | 利润 |  | % | 7 | 291.67 | 20.42
四 | 材料价差 |  | 元 | 0 | 0 | 0
五 | 未计价材料费 |  | 元 | 0 | 0 | 4080.86
| φ90PE100管 |  | m | 103 | 39.62 | 4080.86
六 | 税金 |  | % | 9 | 4392.95 | 395.37
0
|  | 法定代表人或（委托代理人）： |  |  |  | （签名）
工程单价计算表
七 | 工程造价 |  | 元 | 0 | 0 | 4788.32
| 单价 |  |  | 0 | 0 | 47.88
0
|  | 法定代表人或（委托代理人）： |  |  |  | （签名）
工程单价计算表
φ110PE100级硬塑管铺设（公称压力1.6）
单价编号:8 |  |  |  |  | 定额单位:100m
施工方法: | 管道打毛，抹清洁剂，粘结，安装，调直，管件安装；管道试压等。
序号 | 名称 | 型号规格 | 计量单位 | 数量 | 单价(元) | 合价(元)
一 | 直接费 |  | 元 | 0 | 0 | 268.82
1 | 基本直接费 |  | 元 | 0 | 0 | 255.78
1.1 | 人工费 |  | 元 | 0 | 0 | 222.42
| 工长 |  | 工时 | 1.1 | 9.27 | 10.2
| 高级工 |  | 工时 | 2.5 | 8.57 | 21.43
| 中级工 |  | 工时 | 20.2 | 6.62 | 133.72
| 初级工 |  | 工时 | 12.3 | 4.64 | 57.07
1.2 | 材料费 |  | 元 | 0 | 0 | 22.45
| 丙酮 |  | kg | 0.72 | 8.5 | 6.12
| 粘结剂 |  | kg | 0.49 | 10 | 4.9
| 其他材料费 |  | % | 3 | 21.8 | 0.65
| 粗纱布 |  | 张 | 10.78 | 1 | 10.78
1.3 | 机械费 |  | 元 | 0 | 0 | 10.91
| 试压泵2.5MPa |  | 台时 | 0.7 | 10.66 | 7.46
| 其他机械费 |  | % | 3 | 10.59 | 0.32
| 木工圆锯盘 |  | 台时 | 0.14 | 22.38 | 3.13
2 | 其他直接费 |  | 元 | 0 | 0 | 13.04
2.1 | 冬雨季施工增加费 |  | % | 1 | 0 | 2.56
2.2 | 夜间施工增加费 |  | % | 0.3 | 0 | 0.77
2.3 | 特殊地区施工增加费 |  | % | 0 | 0 | 0
2.4 | 临时设施费 |  | % | 1.8 | 0 | 4.6
2.5 | 安全生产措施费 |  | % | 1.4 | 0 | 3.58
2.6 | 其他 |  | % | 0.6 | 0 | 1.53
二 | 间接费 |  | % | 8.5 | 268.82 | 22.85
三 | 利润 |  | % | 7 | 291.67 | 20.42
四 | 材料价差 |  | 元 | 0 | 0 | 0
五 | 未计价材料费 |  | 元 | 0 | 0 | 6060.52
| φ110PE100管 |  | m | 103 | 58.84 | 6060.52
六 | 税金 |  | % | 9 | 6372.61 | 573.53
0
|  | 法定代表人或（委托代理人）： |  |  |  | （签名）
工程单价计算表
七 | 工程造价 |  | 元 | 0 | 0 | 6946.14
| 单价 |  |  | 0 | 0 | 69.46
0
|  | 法定代表人或（委托代理人）： |  |  |  | （签名）
工程单价计算表
φ125PE100级硬塑管铺设（公称压力1.6）
单价编号:9 |  |  |  |  | 定额单位:100m
施工方法: | 管道打毛，抹清洁剂，粘结，安装，调直，管件安装；管道试压等。
序号 | 名称 | 型号规格 | 计量单位 | 数量 | 单价(元) | 合价(元)
一 | 直接费 |  | 元 | 0 | 0 | 305.58
1 | 基本直接费 |  | 元 | 0 | 0 | 290.75
1.1 | 人工费 |  | 元 | 0 | 0 | 250.09
| 工长 |  | 工时 | 1.2 | 9.27 | 11.12
| 高级工 |  | 工时 | 2.8 | 8.57 | 24
| 中级工 |  | 工时 | 22.8 | 6.62 | 150.94
| 初级工 |  | 工时 | 13.8 | 4.64 | 64.03
1.2 | 材料费 |  | 元 | 0 | 0 | 29.75
| 丙酮 |  | kg | 0.96 | 8.5 | 8.16
| 粘结剂 |  | kg | 0.64 | 10 | 6.4
| 其他材料费 |  | % | 3 | 28.88 | 0.87
| 粗纱布 |  | 张 | 14.32 | 1 | 14.32
1.3 | 机械费 |  | 元 | 0 | 0 | 10.91
| 试压泵2.5MPa |  | 台时 | 0.7 | 10.66 | 7.46
| 其他机械费 |  | % | 3 | 10.59 | 0.32
| 木工圆锯盘 |  | 台时 | 0.14 | 22.38 | 3.13
2 | 其他直接费 |  | 元 | 0 | 0 | 14.83
2.1 | 冬雨季施工增加费 |  | % | 1 | 0 | 2.91
2.2 | 夜间施工增加费 |  | % | 0.3 | 0 | 0.87
2.3 | 特殊地区施工增加费 |  | % | 0 | 0 | 0
2.4 | 临时设施费 |  | % | 1.8 | 0 | 5.23
2.5 | 安全生产措施费 |  | % | 1.4 | 0 | 4.07
2.6 | 其他 |  | % | 0.6 | 0 | 1.74
二 | 间接费 |  | % | 8.5 | 305.58 | 25.97
三 | 利润 |  | % | 7 | 331.55 | 23.21
四 | 材料价差 |  | 元 | 0 | 0 | 0
五 | 未计价材料费 |  | 元 | 0 | 0 | 7832.12
| φ125PE100管 |  | m | 103 | 76.04 | 7832.12
六 | 税金 |  | % | 9 | 8186.88 | 736.82
0
|  | 法定代表人或（委托代理人）： |  |  |  | （签名）
工程单价计算表
七 | 工程造价 |  | 元 | 0 | 0 | 8923.7
| 单价 |  |  | 0 | 0 | 89.24
0
|  | 法定代表人或（委托代理人）： |  |  |  | （签名）
工程单价计算表
水泥路面破除、清运
单价编号:19 |  |  |  |  | 定额单位:100m3
施工方法: | 破碎，撬移，解小，翻渣，清面。 挖装、运输、卸除、空回。
序号 | 名称 | 型号规格 | 计量单位 | 数量 | 单价(元) | 合价(元)
一 | 直接费 |  | 元 | 0 | 0 | 5873.36
1 | 基本直接费 |  | 元 | 0 | 0 | 5588.35
1.1 | 人工费 |  | 元 | 0 | 0 | 140.13
| 初级工 |  | 工时 | 30.2 | 4.64 | 140.13
1.2 | 材料费 |  | 元 | 0 | 0 | 227.47
| 零星材料费 |  | % | 5 | 4008.32 | 200.42
| 零星材料费 |  | % | 2 | 1352.56 | 27.05
1.3 | 机械费 |  | 元 | 0 | 0 | 5220.76
| 单斗挖掘机 液压 1m3 |  | 台时 | 36.09 | 118.52 | 4277.39
| 推土机 88kw |  | 台时 | 1.37 | 104.04 | 142.53
| 自卸汽车 5t |  | 台时 | 16.02 | 49.99 | 800.84
2 | 其他直接费 |  | 元 | 0 | 0 | 285.01
2.1 | 冬雨季施工增加费 |  | % | 1 | 0 | 55.88
2.2 | 夜间施工增加费 |  | % | 0.3 | 0 | 16.77
2.3 | 特殊地区施工增加费 |  | % | 0 | 0 | 0
2.4 | 临时设施费 |  | % | 1.8 | 0 | 100.59
2.5 | 安全生产措施费 |  | % | 1.4 | 0 | 78.24
2.6 | 其他 |  | % | 0.6 | 0 | 33.53
二 | 间接费 |  | % | 9.5 | 5873.36 | 557.97
三 | 利润 |  | % | 7 | 6431.33 | 450.19
四 | 材料价差 |  | 元 | 0 | 0 | 2536.84
| 柴油 |  | kg | 700.79 | 3.62 | 2536.84
五 | 未计价材料费 |  | 元 | 0 | 0 | 0
六 | 税金 |  | % | 9 | 9418.36 | 847.65
七 | 工程造价 |  | 元 | 0 | 0 | 10266.01
| 单价 |  |  | 0 | 0 | 102.66
0
|  | 法定代表人或（委托代理人）： |  |  |  | （签名）
工程单价计算表
150mm厚C20砼路面恢复
单价编号:20 |  |  |  |  | 定额单位:1000m2
施工方法: | 天然砂砾石：铺料、洒水、碾压、铺保护层。泥结碎石：铺料、制浆、灌浆、碾压、铺磨耗层及保护层。沥青碎石：沥青加热、洒布、铺料、碾压、铺保护层。沥青混凝土：沥青及骨料加热、配料、拌和、运输、摊铺碾压等。水泥混凝土：模板制定、混凝土配料、拌合、运输、浇筑、振捣、养护等。
序号 | 名称 | 型号规格 | 计量单位 | 数量 | 单价(元) | 合价(元)
一 | 直接费 |  | 元 | 0 | 0 | 38102.59
1 | 基本直接费 |  | 元 | 0 | 0 | 36253.65
1.1 | 人工费 |  | 元 | 0 | 0 | 8764.08
| 工长 |  | 工时 | 48 | 9.27 | 444.96
| 中级工 |  | 工时 | 588 | 6.62 | 3892.56
| 初级工 |  | 工时 | 954 | 4.64 | 4426.56
1.2 | 材料费 |  | 元 | 0 | 0 | 25035.68
| 纯混凝土C20 1级配 粒径20 水泥32.5 水灰比0.55 |  | m3 | 153 | 158.38 | 24232.14
| 锯材 |  | m3 | 0.23 | 1885 | 433.55
| 其他材料费 |  | % | 15 | 24665.69 | 369.99
1.3 | 机械费 |  | 元 | 0 | 0 | 2453.89
| 混凝土搅拌机 0.4m3 |  | 台时 | 24 | 23.46 | 563.04
| 自卸汽车 8t |  | 台时 | 25 | 70.96 | 1774
| 其他机械费 |  | % | 5 | 2337.04 | 116.85
2 | 其他直接费 |  | 元 | 0 | 0 | 1848.94
2.1 | 冬雨季施工增加费 |  | % | 1 | 0 | 362.54
2.2 | 夜间施工增加费 |  | % | 0.3 | 0 | 108.76
2.3 | 特殊地区施工增加费 |  | % | 0 | 0 | 0
2.4 | 临时设施费 |  | % | 1.8 | 0 | 652.57
2.5 | 安全生产措施费 |  | % | 1.4 | 0 | 507.55
2.6 | 其他 |  | % | 0.6 | 0 | 217.52
二 | 间接费 |  | % | 8.5 | 38102.59 | 3238.72
三 | 利润 |  | % | 7 | 41341.31 | 2893.89
四 | 材料价差 |  | 元 | 0 | 0 | 49118.1
| 柴油 |  | kg | 255 | 3.62 | 923.1
| 水泥32.5 |  | kg | 49113 | 0.24 | 11787.12
| 粗砂 |  | m3 | 82.62 | 254 | 20985.48
0
|  | 法定代表人或（委托代理人）： |  |  |  | （签名）
工程单价计算表
| 卵石20mm |  | m3 | 110.16 | 140 | 15422.4
五 | 未计价材料费 |  | 元 | 0 | 0 | 0
六 | 税金 |  | % | 9 | 93353.3 | 8401.8
七 | 工程造价 |  | 元 | 0 | 0 | 101755.1
| 单价 |  |  | 0 | 0 | 101.76
0
|  | 法定代表人或（委托代理人）： |  |  |  | （签名）