## 汇总表
襄城县文博中心智能化监控项目投资汇总表
序号 | 子项目名称 | 项目金额 | 备注
一 | 工程建设费
（一） | 软硬件设备购置费 | 0
1 | 技防智慧平台 | 0
2 | 安防监控系统 | 0
3 | 温感监测系统 | 0
4 | 出入口控制系统 | 0
5 | 信息发布系统 | 0
6 | 应急广播系统 | 0
7 | 应急指挥系统 | 0
8 | 停车场系统 | 0
9 | 网络系统 | 0
10 | 存储系统 | 0
11 | 安全巡检系统 | 0
12 | 安全系统 | 0
13 | 系统集成费用 | 0
（二） | 数据中心机房系统及配套工程 | 0
1 | 数据中心机房系统 | 0
2 | 配套设施 | 0
（三） | 工程建设费合计： | 0
备注：以上内容已包含设备运输费、采购费、保管费、安装费、损耗、税金等全部内容。

## 4-2硬件设备和软件工程
襄城县文博中心智能化监控项目
序号 | 产品名称 | 技术规格 | 单位 | 数量 | 单价 | 总价
一、技防智慧平台
1 | 智慧平台 | 可以随意组合成不同的产品，支持灵活扩展；支持用户自定义配置业务数据展现，展示用户认为最重要的数据；一卡通集成停车场，门禁，考勤，消费，访客，梯控，巡更 真正实现一次发卡，各个系统都能使用；实现不停车出入，停车预约，停车诱导，反向寻车，自助缴费，APP缴费等功能；支持智能设备接入，实现全景拼接，人脸识别，人数统计；支持矢量，光栅，在线/离线GIS、3维地图等多种地图应用；支持多址模式下800M码流的接入、转发和存储；支持绑定模式下1500M码流的接入、转发和存储；支持ONVIF、GB/T28181标准协议的设备接入；支持GB/T28181、DB33等标准协议的平台接入；支持B/S、C/S客户端，以及iphone、ipad、android等移动端应用；支持二次开发，提供平台SDK开发包、webservice、REST接口；并发用户数不少于500，一般操作响应时间应不大于3秒，复杂操作响应时间不大于8秒。数据仓库包含安防监控系统、温感监测系统、出入口控制系统、信息发布系统、应急广播系统、应急指挥系统、停车场系统、网络系统、存储系统、数据中心机房系统、安全巡检系统等系统的对接、数据规整、接口统一调用等；数据分析包含以柱图、饼图、玫瑰图、曲线等方式动态分析各类数据，含数据统计、数据挖掘、数据分析；技术分析数据的对接、整合、提取等；领导决策分析，系统联动，可视化智能研判系统，大数据知识图谱，安全预警及各系统间告警信息的联动、分析、展示等。包含软件部署需要的环境（操作系统、数据库、中间件等）。支持接收并统计客流相机、门禁上传的客流人数统计；支持业务图墙界面展示人数统计信息；支持九档屏显比例：满屏、1:1、4:3、3:4、5:4、4:5、16:9、9:16及64:9；支持热成像相机接入，实现视频实时预览和录像回放，接收并展示热成相相机上报的测温点温度异常、火情、热点冷点异常、规则间温差异常报警，并支持报警联动上墙、录像、抓图、短信、邮件、联动视频弹框、报警输出。 智慧平台配合应用，实现视频巡查、轮巡、录像回放、督查抓拍、截取录像： 1、分屏显示：提供实际监控查看画面布局切换的控制，分屏显示包含全屏、单屏、4屏、6屏、9屏、16屏的切屏效果； 2、本地录像：把实时查看的监控画面通过手动录制方式保存在客户端本地； 3、异常登记：系统提供异常登记功能，值班警察通过监控发现异常情况后，可快速登记异常信息记录，便于事后调查取证； 4、本地截图：把实时的监控画面进行截图保存在客户端本地； 5、云台控制：提供对高速球、匀速球、云台等可移动的监控设备进行控制； 6、本地轮巡组：对摄像枪进行分组，自动地查看轮巡组中相应的监控点，本地轮巡中拥有普通轮巡组、顺序轮巡组、轮巡目录、组合轮巡组，轮巡目录可管理多个轮巡组； 7、录像查询：系统提供录像查询、录像回放、录像下载、历史下载记录查询功能；只有拥有录像下载权限的用户方可下载录像信息并自动保存录像下载日志信息，同时在回放过程中提供快进、慢放、暂停和播放等多种控制方式，在下载过程中提供下载进度显示功能。 智慧平台与第三方产品联动实现屏控接警应用： 1、报警管理：提供对接入系统的报警设备进行管理，包括布防、撤防操作； 2、报警处警：有警情发生时，系统通过处警管理自动联动当天的值班领导、附近管区安保人员信息，并把相关的报警处警流程显示出来，指引值班人员进行处理； 3、指挥中心部署，不限用户与资源列表数。 根据用户对襄城县文博中心智能化监控项目功能提升需求及国家、省、市等政策要求，免费进行功能扩展和定制开发。 | 套 | 1 |  | 0
2 | 运维平台 | 统一门户：支持同步共享联网平台的业务组织进行运维管理；可对各品牌服务器、网络、线路、安全、动力与环境设备，及操作系统、数据库、虚拟化、应用系统等实现统一管理；支持运维大数据分析及管理功能，可自动收集被管对象的运行日志，对响应时间、服务质量、网络状态、网络流量、性能指标、故障频率、安全指标等海量运行数据，进行数据关联、挖掘与分析；实时监控、精确采集、分析、故障精准定位、提前预警、即时报警、统计并展现；对运维工作给出经验建议，并能给出机房整体运营优化及规模扩展建议； 一键运维：支持提供维护工单、录像管理、通道状态、实时报警等功能模快捷入口； 实时运维：对各个组织下通道的点位总数、在线率、完好率的变化进行实时更新，并及时显示通道在线率的上升和下降的变更详情； 历史运维：对比显示前一天与当前通道在线个数、通道在线率的变化情况；健康指数功能检查 以列表和柱状图形式显示平台及各下级组织的得分成绩，支持日、月均值考核排比；视频诊断功能检测 支持按诊断预案中的时间每天定时巡检；录像状态监测功能检查 支持按照时间、录像保存天数和关键字进行查询录像，查询结果包含通道的录像状态、录像保存天数、当天录像情况，且支持查询结果导出EXCEL； 硬盘状态监测功能检查：支持对磁盘历史在线详情查看；报警管理功能检查 支持历史报警的时间和处理状态查询，且支持导出查询结果；报修信息管理功能检查；支持对维修单据处理是否及时以不同颜色的标签进行区分；支持维修进行单据的“加急”标注；不支持重复提交相同故障单据；支持报修单据的流转短信联动提醒功能；支持报修单据的详情查看、打印以及删除操作； 视频巡检功能检查：支持巡检图片自动保存到指定路径；电子地图：支持按照设备类型、组织结构、监控类别进行分类查询； 视频诊断：对视频图像出现的雪花、滚屏、模糊、偏色、画面冻结、增益失衡、云台失控、视频信号丢失等常见摄像头故障、视频信号干扰、视频质量下降进行准确分析、判断和报警；系统按照诊断预案自动对摄像头进行检测，并记录所有的检测结果；用户可通过Web网页对系统运行情况进行监控，接收报警，处理报警，查询历史信息，并可根据摄像头所在区域、品牌、故障类型、故障严重程度等不同属性进行多种统计分析； 多路实时轮巡，3-5秒检查周期，自动定制轮巡任务； 支持手机APP及二维码扫描，支持手机APP客户端对报修单据实时处理。 | 套 | 1 |  | 0
| 小计： |  |  |  |  | 0
二、安防监控系统
（一）前端设备
1 | 网络高清半球 | 1、≥600万像素1/2.9英寸CMOS图像传感器；最大分辨率≥3072x2048； 2、支持H.265、H.264、MJPEG视频编码格式，其中H.265和H.264都支持Baseline/Main/High Profile； 3、最大红外监控距离≥30米； 4、宽动态≥106dB，且宽动态综合评价得分≥132； 5、支持走廊模式，真实宽动态，3D降噪，强光抑制，背光补偿，数字水印； 6、支持滤光片切换功能，摄像机可在白天、夜晚模式下自动切换滤光片进行成像； 7、支持五码流技术，五码流可同时输出，主码流最大3072x2048 @20fps，第二码流最大704x480@60fps，第三码流最大1920x1080 @60fps，第四码流最大704x480@60fps，第五码流最大1920x1080 @60fps； 8、支持ROI，SVC，SMART H.264/H.265，灵活编码； 9、支持拌线入侵、区域入侵、徘徊检测、非法停车、快速移动、人员聚集、物体遗留/消失、进入/离开区域、逆行、平躺起身等智能行为分析功能； 10、支持128G SD卡； 11、支持DC12V供电方式，支持电压异常报警； 12、支持无SD卡、SD卡空间不足、SD卡出错、网络断开、IP冲突、移动检测、视频遮挡、场景变更、区域入侵、绊线入侵、物品遗留/消失智能报警； 13、支持IP67、IK10防护等级。 | 台 | 208 |  | 0
2 | 网络高清枪机 | 1、≥600万像素1/2.9英寸CMOS图像传感器； 2、可输出600万(3072×2048)@20fps； 3、最低照度彩色模式：≤0.0002lX 黑白模式：≤0.0001lx； 4、支持H.265编码，压缩比高，超低码流； 5、支持滤光片切换功能，摄像机可在白天、夜晚模式下自动切换滤光片进行成像； 6、最大红外监控距离≥150米； 7、当触发动检或报警时，视频录诹帧率应自动调整至设定值，设定范围1~30帧/秒； 8、支持走廊模式，宽动态，3D降噪，强光抑制，背光补偿，数字水印； 9、支持ROI，SVC，SMART H.264/H.265，灵活编码； 10、支持拌线入侵、区域入侵、徘徊检测、非法停车、快速移动、人员聚集、物体遗留/消失、进入/离开区域、逆行、起立检测等智能行为分析功能； 11、支持DC12V供电方式，支持电压异常报警； 12、支持IP67防护等级。 | 台 | 197 |  | 0
3 | 网络高清球机 | 1、支持≥600万像素，1/1.8英寸 CMOS图像传感器； 2、分辨率设置为2560×1920，帧率设置为25帧、码率设置为1Mbps，RJ45输出分辨力≥1700线； 3、支持抓图最大为2592*2592； 4、支持≥30倍光学变倍，≥16倍数字变倍； 5、内置220米红外灯补光，采用倍率与红外灯功率匹配算法； 6、支持水平手控速度最大为1000°/S，云台定位精度为±0.1° 7、支持最低照度可达彩色≤0.0002Lux，黑白≤0.0001Lux； 8、照度适应范围≥137dB； 9、设备应≥2048个预置位； 10、设备支持512条巡航路径，每条可设置32个预置点； 11、设备支持512条模式路径，每条路径的记录时间大于16分钟； 12、设备垂直旋转范围应达到 -35°~90°； 13、支持水平手控最小速度不大于0.1°/S ； 14、支持设置最多400个移动侦测区域； 15、支持区域屏蔽功能，最多可设置10个区域，该区域屏蔽对所有智能行为分析； 16、支持智能分析行为如区域入侵、停车、越界入侵、人员聚集、进入区域、离开区域、快速移动、物品移除、物品遗留、徘徊联动云台、攀高检测、离岗检测、起身检测；设置为区域入侵、离开区域侦测、快速移动侦测时可以对人、车、自行车、电瓶车、摩托车、三轮车等进行检测。报警上传、上传FTP、发送邮件、联动录像、辅助输出等多种报警触发方式； 17、支持对检测区域内的单个行人抓拍、单辆自行车、电瓶车、摩托车、三轮车进行抓拍； 18；支持1路音频输入和1路音频输出，内置7路报警输入和2路报警输出，支持报警联动功能； 19、支持IP67防护等级，8000V防雷、防浪涌和防突波保护； 20、支持AC24V±25%宽电压输入。 | 台 | 12 |  | 0
4 | 警戒摄像机 | 1、≥400万像素1/2.7英寸CMOS图像传感器，低照度效果好，图像清晰度高； 2、内置GPU芯片，支持深度学习算法，提供精准的人车分类侦测； 3、红外灯关闭情况下：最低照度彩色：≤0.0002lx，黑白：≤0.0001lx； 4、抓拍图片分辨率≥2688×1520； 5、支持H.265编码； 6、宽动态≥120dB； 7、红外监控距离≥150米 8、支持走廊模式，宽动态，3D降噪，强光抑制，背光补偿，数字水印； 9、支持ROI，SVC，SMART H.264/H.265，帧前滤波，灵活编码； 10、支持智能侦测：区域入侵，绊线入侵，快速移动（三项均支持人车分类及精准检测），物品遗留，物品搬移，徘徊检测，人员聚集，停车检测，热度图；动态检测，视频遮挡，场景变更； 11、距离摄像机1m处,样机内工扬声器播放最大声级≥80dB(A)； 12、支持声光报警联动，当报警产生时，可触发联动声音警报和白光闪烁； 13、支持DC12V供电方式； 14、支持IP67防护等级。 | 台 | 18 |  | 0
5 | 全景摄像机 | 1、全景≥800万，采用4目1/1.8"靶面超低照度图像传感器拼接； 2、一体球机采用1/1.8"靶面超低照度400万图像传感器； 3、内置2个GPU芯片：全景视频4目最大可输出4096*1800@25fps，球机视频最大支持2560*1440分辨率输出； 4、4目支持全景180°，同时配合高清球机支持联动监控、自动跟踪、细节抓拍等功能； 5、主视频图像可将任意连续的4个图像采集模块输出的监视画面进行无缝拼接显示； 6、支持将任意一目作为起始目，实时生效，省时高效； 7、同一场景相同图像质量下设备在H.264或H.265编码方式时开启智能编码功能和不开启智能编码相比，码率节约≥80%； 8、球机超远400米红外监测距离，由近及远让夜晚监控更加清晰； 9、支持人群监测、全局及区域人数统计、人群密度阈值报警联动监视功能，为人群全局监测、焦点监测提供强有力措施； 10、自动跟踪模式下，智能球型摄像机每分钟可对最多80个跟踪目标进行抓拍； 11、支持感兴趣区域(ROI）编码、区域入侵、绊线入侵、场景变更、音频异常侦测、外部报警； 12、支持宽动态、3D降噪、强光抑制、背光补偿，适用不同监控环境； 13、支持报警7进3出，音频2进2出，485，BNC，512G SD卡； 14、标配DC36V供电方式，标配光模块，支持光口和网口同时输出； 15、支持IP66防护等级。 | 台 | 6 |  | 0
6 | 人脸智能摄像机 | 1、内置GPU芯片，支持深度学习算法，有效提升检测准确率； 2、支持视频结构化功能：支持机动车抓拍、机动车属性提取，支持非机动车抓拍、非机动车属性提取，支持人体抓拍、人体属性提取，支持人脸抓拍、人脸属性提取，支持机非人数量统计，搜索报表（球机）； 3、支持人脸检测；支持人脸优选抓拍；支持人脸增强；支持人脸属性提取；支持7种属性5种表情：性别，年龄，眼镜，表情，口罩，人种肤色，胡子； 4、支持多种人脸抠图方案设置：单寸照，人脸；支持人脸识别（前端支持导入1万张人脸库）； 5、支持多通道多场景的机动车、非机动车、行人进行巡航检测，能同时支持对100个目标进行检测； 6、支持双云台，设备具备全景、细节两个通道且都支持远程转动调节位置，灵活布控； 7、细节相机支持5倍光学变倍，16倍数字变倍； 8、全景细节都采用400万像素1/1.8英寸CMOS传感器； 9、支持超星光级超低照度。全景相机：≤0.0006Lux/F1.0（彩色），≤0.0006Lux/F1.0（黑白）；细节相机：≤0.0005Lux/F1.35（彩色），≤0.0003Lux/F1.35（黑白）； 10、为保证夜晚的监控及抓拍目标的效果，全景摄像机光圈需要≥F1.0，细节摄像机需要≥F1.35； 11、全景相机内置18米白光灯补光，采用暖色调和柔化处理，有效降低炫目程度；细节相机内置100米红外灯补光，采用倍率与红外灯功率匹配算法，补光效果更均匀； 12、支持全景、细节两个通道且都支持云台转动位置，全景水平旋转范围：水平角度0～360°，细节水平旋转范围：水平角度0～250°； 13、支持300个预置位，8条巡航路径，5条巡迹路径； 14、支持1路音频输入和1路音频输出； 15、内置7路报警输入和2路报警输出，支持报警联动功能； 16、支持IP67防护等级，8000V防雷、防浪涌和防突波保护； 17、电源电压在AC24V±55%范围内变化时，设备可正常工作； 18、支持G-SENSOR方位功能，支持GPS/北斗定位功能，支持双频mac采集(2.4G)（苹果及安卓7.0以上采集不到），2.4G采集距离全向250米； 19、支持国密算法SM1、SM2、SM3、SM4，支持GB35114A级。 | 台 | 4 |  | 0
7 | 电梯专用网络摄像机 | 1、≥400万像素1/3英寸CMOS图像传感器； 2、可输出400万(2688*1520)@30fps； 3、支持H.265编码； 4、支持走廊模式，宽动态，3D降噪，强光抑制，背光补偿，数字水印； 5、支持ROI，SVC，SMART H.264/H.265； 6、最大红外监控距离20米； 7、支持无SD卡，SD卡空间不足，SD卡出错，网络断开，IP冲突，移动检测，视频遮挡，区域入侵，绊线入侵，物品遗留，物品搬移，场景变更，音频异常侦测，人脸侦测； 8、支持128G SD卡，内置MIC； 9、支持DC12V/POE供电方式； 10、支持IP67，IK10防护等级。 | 台 | 11 |  | 0
8 | 双备份集成电源 | 19英寸机架式，电压电流模拟指针仪表；设备带有RJ45网络接口，可接入网络进行集中管控；每台电源有≥32路DC12V输出通道，总输出电流≥37.5A、总输出功≥率450W；单路通道额定输出电流5A；电源内置主、备两个电源模块，备电源模块以热备份形式存在，主电源模块故障时可自动切换至备电源模块继续供电，主、备电源模块切换时间＜0.1秒。 | 台 | 5 |  | 0
9 | 双备份集成电源 | 19英寸机架式，电压电流模拟指针仪表；2、设备带有RJ45网络接口，可接入网络进行集中管控；每台电源有≥24路DC12V输出通道，总输出电流≥29A、 总输出功率≥350W；单路通道额定输出电流5A；3、电源内置主、备两个电源模块，备电源模块以热备份形式存在，主电源模块故障时可自动切换至备电源模块继续供电，主、备电源模块切换时间＜0.1秒。 | 台 | 30 |  | 0
10 | 电源 | DC12V2A。 | 台 | 90 |  | 0
11 | 安装支架 | 横臂支架，现场定制。 | 个 | 197 |  | 0
12 | 室外立杆 | 室外4米变径立杆，140mm变76mm*4mm,挑臂长度0.5-1.5米，60*3mm,表面热镀锌喷白塑。 | 根 | 56 |  | 0
13 | 杆件预埋件 | 地笼尺寸：不低于280mmX280mmX700mm，螺丝：M18*4。 | 个 | 56 |  | 0
14 | 杆体接地防雷 | 含杆体防雷避雷针、接地极、导线。 | 个 | 56 |  | 0
15 | 杆件混凝土基础 | 混泥土基础：不低于C20；水泥基座尺寸：不低于600mm(长)X600mm(宽)X1000mm(深)。 | 个 | 56 |  | 0
16 | 设备箱 | 室外防水箱，国标钢材壁厚不低于1.2mm，静电喷塑，抱箍、螺丝等辅材采用不锈钢材质，内含漏电保护器、空开、插排相关必要附件以及光纤设备安装。 | 个 | 56 |  | 0
17 | 监控防雷 | 电源、信号二合一防雷。 | 个 | 96 |  | 0
18 | 监控标识牌 | 全铝合金材质，荧光面板，夜晚灯光投照反光功能；大小，具体图案、大小，按现场实际要求设计。 | 个 | 56 |  | 0
19 | 室外路由施工 | 线缆铺设、地面开挖、回填等。 | 项 | 96 |  | 0
（二）后端设备
1 | 综合管理平台 | 平台支持配置多个平台服务器级联使用，下级平台服务器可将自身管理的资源共享给上级服务器，共享资源可自定义；支持通过字母、数字、汉字进行平台的全局模糊搜索，在监控点、设备、其他资源、录像标签中相应的资源；支持主机数据实时同步到备机。在用户进入系统后，进入其他相关系统或者独立子系统不需要再次登录；支持ONVIF协议、GB28181协议接入设备；支持接入H.265编码格式的设备；系统应通过网络、串口等方式接入对讲主机、门禁主机、巡更主机等；通过录像时间刻度轴可精准到秒级进行录像检索并回放；支持录像倒放功能，支持多倍速倒放；支持在预览和回放画面上叠加监控点信息，包括监控点名称、分辨率、码率、帧率、编码格式、封装格式、码流类型等；支持录像的断点续传功能，录像下载发生异常中断时，在异常恢复后能在原下载基础上继续下载；支持在地图上按照监控点、门禁、报警防区、报警输出、对讲、区域链接、文件链接、IO输出、IO输入等地图元素进行筛选显示和搜索；支持进行视频质量诊断操作，分析正常、画面冻结、图像模糊、亮度异常、视频丢失、图像偏色、雪花点干扰、条纹干扰等诊断模式，以图形化显示统计结果。 | 套 | 1 |  | 0
2 | 流媒体网管 | 嵌入式Linux一体机，30*24小时稳定运行；可以随意组合成不同的产品，支持灵活扩展；支持用户自定义配置业务数据展现，展示用户认为最重要的数据；支持IVS-B/PC等智能设备接入，实现全景拼接，人脸识别，人数统计；支持ONVIF、GB/T28181标准协议的设备接入；支持GB/T28181、DB33等标准协议的平台接入；支持B/S、C/S客户端，以及iphone、ipad、android等移动端应用；支持二次开发，提供平台SDK开发包、webservice、REST接口。处理器性能不低于 Intel Xeon E3；内存不低于DDR4内存条-8GB-VLP-ECC-UDIMM*2，配置DDR4/带ECC UDIMM 速率2400MHZ，整机最大可以支持64GB；具有IO接口、DB-15 VGA接口、千兆网口、BMC管理网口、USB3.0接口；存储不低于硬盘1T-128M缓存-3.5英寸-SATA3.0接口，前置不低于4盘位。 | 套 | 1 |  | 0
3 | 网络键盘 | 内置操作系统；显示屏：≥10.1英寸，分辨率≥1280x800；操纵杆：四维摇杆；本地解码：支持H.265/H.264/MPEG4解码；4路1080P或1路4K；键盘操作模式下：支持1/4/9/16画面分割；音频输入接口，可支持语音对讲功能；音频输出，网络接口。 | 台 | 1 |  | 0
| 小计： |  |  |  |  | 0
三、温感监测系统
1 | 双目热成像摄像机 | 1、热成像采用非制冷氧化钒焦平面探测器； 2、可见光采用1/2.8英寸CMOS图像传感器； 3、AI智能：火点侦测、拌线入侵、区域入侵、目标分类、打电话行为、吸烟行为等多种智能功能，并可以联动多种报警动作，如声光报警，email、外部报警等； 4、测温功能：点、线、区域多种测温规则可设置，最多支持12个测温规则； 5、声光警戒功能：通过内置的白光警示灯和喇叭进行报警提示； 6、安全性：支持IP白名单和黑名单、MAC白名单与黑名单、多级用户管理，人性化监控保密和权限管理； 7、H.265编码； 8、支持GBT28181、ONVIF等网络协议； 9、支持WEB、手机和PC等多种客户端预览查看视频图像； 10、SD卡本地存储，支持断网续传； 11、支持白热，黑热，聚变，彩虹，金秋，午日，铁红，琥珀，春夏秋冬等18种伪彩可调； 12、支持语音对讲。 | 台 | 48 |  | 0
2 | 温感监测软件 | 一套精准化控制、智慧化管理系统，用于对采集到的的温度变化数据，进行智能分析，精准定位；结合远程遥感可视系统实现在手机端进行报警信息的接受、报警视频、图片的及时同步；支持热成像相机接入，实现视频实时预览和录像回放，接收并展示热成相相机上报的测温点温度异常、火情、热点冷点异常、规则间温差异常报警，并支持报警联动上墙、录像、抓图、短信、邮件、联动视频弹框、报警输出。 | 套 | 1 |  | 0
| 小计： |  |  |  |  | 0
四、出入口控制系统
1 | 人脸识别摄像机 | 1、≥800万像素1/1.8英寸CMOS图像传感器； 2、最大可输出800万(3840×2160)@30fps； 3、支持H.265编码； 4、支持走廊模式，宽动态，3D降噪，强光抑制，背光补偿，数字水印； 5、支持ROI，SVC，SMART H.264/H.265； 6、支持动态检测，视频遮挡检测，虚焦侦测，场景变更检测，音频异常侦测，外部报警； 7、内置高效暖光灯，最大监控距离80米； 8、支持人脸检测，人脸曝光，人脸增强，非活体过滤以及人脸属性识别； 9、支持人脸实时抓拍，优选抓拍，质量优先三种抓拍策略，支持人脸角度过滤功能； 10、支持人脸抠图区域可设：人脸/单寸照； 11、支持人脸计数及实时OSD叠加； 12、支持垂直/倾斜人数统计，区域内人数统计功能； 13、支持周界检测功能，包括绊线入侵，区域入侵，物品遗留，快速移动，停车检测，人员聚集，物品搬移，徘徊检测； 14、支持视频结构化功能，包括机动车，非机动车，人员等目标的抓拍和属性识别； 15、支持车牌、车标、车辆子品牌、车年款、车身颜色、车辆类型等车辆属性识别； 16、支持五码流功能，三路高清视频显示； 17、支持报警3进2出，音频1进1出，RS485，BNC，最大支持256G SD卡； 18、支持AC24V/POE/DC12V供电方式，支持DC12V电源返送，最大电流165mA； 19、支持IP67防护等级。 | 台 | 18 |  | 0
2 | 双目客流摄像机 | 1、≥300万像素1/2.8英寸CMOS图像传感器； 2、可输出300万(2048X1536)@25fps； 3、抓拍图片分辨率最大为2048X 1536； 4、支持H.265/H.265+编码； 5、当触发动检或报警时，视频录像帧率应自动调整至设定值，设定范围1～30帧/秒； 6、最大红外监控距离10米； 7、支持防闪烁，宽动态，3D降噪，强光抑制，背光补偿，数字水印； 8、内置两个图像传感器，可通过IE浏览器和客户端进行视频图像硬拼； 9、支持H.264H,H.265； 10、支持遮挡报警，SD卡异常，网络异常，非法访问，动态检测，区域入侵，拌线入侵，物品遗留/消失，场景变更，徘徊检测，全局配置，快速移动，人员聚集，停车检测，音频异常侦测，外部报警，客流量统计，区域人数统计,热度图； 11、支持报警2进2出，音频2进1出，RS485，BNC，128G SD卡，内置MIC； 12、支持DC12V/POE供电方式，支持电源返送，最大电流165MA,功率最大不超过2W； 13、支持IP67防护等级。 | 台 | 14 |  | 0
3 | 人脸识别系统管理软件 | 1、支持实时抓拍功能检查； 2、支持实时预警功能检查； 3、支持历史预警功能检查； 4、支持1V1图片比对，可选择两张本地图片进行比对，平台输出相似度值； 5、支持1V1比对相应时间不超过1S； 6、以脸搜脸前10位命中率不低于99%； 7、以脸搜脸前50位命中率不低于99.99%； 8、支持人脸查重功能； 9、支持暂存架功能检查； 10、支持人脸APP功能功能，支持相似度设置，支持自动识别抓拍图片，支持图片压缩设置； 11、支黑名单管理功能； 12、支持布控管理功能功能； 13、人脸图片建模成功率不低于99%； 14、大数据写入情况下，人脸图片建模速度不低于128张/秒； 15、支持人脸是否高危人群检出率不低于99%。 | 套 | 1 |  | 0
4 | 人脸识别服务器 | 1、支持30万张人脸图片，50个人脸名单库； 2、支持30万张车牌名单，50个车牌库,支持黑名单/白名单； 3、支持24路人脸识别（1080p视频流）或80张/秒图片流比对报警； 4、支持16路视频结构化分析（1080P视频流），单模块30个目标属性提取(无特征向量)； 5、支持64路周界防范，每路支持10条规则； 6、支持前智ITC摄像机接入并进行车牌比对； 7、支持2000万条人脸历史抓拍库； 8、支持1000万条周界防范历史抓拍库； 9、支持2000万人体检测历史抓拍库； 10、支持2000万机动车检测历史抓拍库； 11、支持2000万非机动车检测历史抓拍库； 12、支持联动录像，抓图，日志，蜂鸣，邮件，预置点，本地报警输出，IPC报警输出，门禁，语音播报； 13、设备应具备控制单元配置多核处理器，具有16GB内存，并可扩展到64G，最大支持8个智能分析模块； 14、设备应支持识别人脸是否戴眼镜，人脸戴眼镜检出率不低于99% ，戴眼镜识别准确率不低于99%。 | 台 | 2 |  | 0
5 | 硬盘 | 6000G企业级硬盘。 | 块 | 16 |  | 0
| 小计： |  |  |  |  | 0
五、信息发布系统
1 | 智能云信息终端 | 室内壁挂，液晶面板尺寸≥31.5寸，内置操作系统，内置音响，支持4路1080P或1路4K解码；支持有线、无线、WiFi热点；背光源 LED分辨率≥1920*1080；亮度 ≥400cd/m²；响应时间≤10ms；对比度≥1400:1。 | 个 | 36 |  | 0
2 | 信息发布软件 | 包含≥500路显示终端接入的授权许可，支持同场所不同终端播放不同内容的分组功能；系统支持动态分屏技术，将整屏分割成不同窗口，在互不影响的前提下，不同窗口播放不同的信息；系统还可任意编辑节目单，通过网络传输节目单等，满足各类型节目定制需求；可实时监控各播放终端当前播放的节目、插播消息、播放日程安排、终端在线状态显示、终端状态反馈、终端播放内容；支持播放日志、下载日志、系统状态日志等查看。 | 套 | 1 |  | 0
3 | 管理主机 | CPU:性能不低于I5-8500，内存：≥8G，显存：独立显卡≥1G，硬盘：≥128G SSD固态硬盘+1T机械硬盘，显示器：≥23寸。 | 台 | 1 |  | 0
4 | 安装支架 | 室内壁挂智能云信息终端的壁挂安装。 | 套 | 36 |  | 0
| 小计： |  |  |  |  | 0
六、应急广播系统
（一）控制中心
1 | IP网络广播控制中心 | 1、屏幕尺寸：≥17寸； 2、COM接口：≥2个；MIC输入口：≥3路；网络接口：≥2路；USB接口：≥5路；HDMI：≥1路； 3、6×4音频矩阵功能：6路线路输入接口，每一路线路输入有两个编组按键发送到任意编组混音，线路输入和话筒输入均带音量和音调调节； 5、信噪比：LINE：≥ 86dB； MIC：≥ 78dB； 6、频率响应：40Hz ~ 16 Khz（±3dB）； 7、谐波失真：＜0.1% （40Hz~16 Khz）； 8、具有一键紧急报警广播功能。 | 只 | 1 |  | 0
2 | IP网络广播服务器软件 | 1、网络广播系统控制的核心软件（含加密狗）； 2、提供系统管理、用户管理、终端管理、节目管理、任务管理等管理功能，是整个系统的核心； 3、无需互联网静态IP地址即可与教育局管理平台软件互联； 4、系统服务器主要提供给系统管理员使用，同时也是资源库的存放点； 5、远程用户可以通过远程客户端或播控器对系统服务器上的文件进行播放或者点播，以达到日常使用； 6、注册方式以USB加密狗硬件注册方式； 7、系统服务器软件，支持双向通讯设备的权限分配，网络冗余、即时性音频应急保障备份、推送备份和定压备份设定； 8、支持一键式安装，向导式配置，自动添加终端，减少安装和施工的复杂度； 9、编制多套任务进行定时播放：终端可单独接收服务器个性化定时节目，也可通过电脑在网上远程设置或者在终端直接按键操作； 10、将终端进行分组，实现分区广播；定点对某一终端进行指定广播，同时可调节终端音量； 11、自动音乐打铃；作息时间表季节调整；自动预开电源，播放结束自动关闭； 12、支持单点播放：可以对任意单点、组群、分区或全部广播；终端支持自动功放电源开关控制； 13、互动点播：可通过遥控器或按键控制分布在每个广播点的广播终端完成服务器中资料库的任意点播，可快进、快倒、暂停和AB两点间复读。终端液晶屏显示资料库目录及当前播放位置； 14、领导网上讲话：远程对全区、分区、分组讲话； 15、语音实时采播：能够将自用电台、录音机卡座、CD播放器、MP3播放器、麦克风等节目实时采播实时压缩成高音质数据流存储到服务器，并可按要求同时转播到指定的广播终端，用于播放外接设备广播及广播通知等； 16、支持独立考试模式，与应急保障主机配合实现双重保障，或通过服务器将预设节目推送到SD卡，实现断网也能本地广播； 17、结合网络报警主机接收报警信号，在服务器软件上预先设置报警模式，即可进行报警联动功能； 18、通过服务和会话客户端之间心跳机制功能，避免客户端异常退出，僵死会话长期占用终端； 19、终端在进行本地扩音时，系统广播优先，也可以自己设定优先级； 20、支持大比特率播放：音质达到CD级(音频文件位速为128kbps)并能播放高音质发烧级别的音频文件（音频文件位速320kbps）； 21、支持PSTN广播，内置人性化中文语音，支持手机、座机、小灵通、远洋电话广播，兼容全球电信系统接入；支持短信语音广播； 22、支持手机WIFI点播，支持任意选择播放终端； 23、MP3自动增益矫正；文本转语音播放；自动转换音频格式； 24、支持LED显示推送：以手动或自动的方式实时、定时发布文本信息； 25、播放任务跟踪查询；设备状态的实时监控； 26、支持同时监控≥5个视频终端的画面，支持对任意指定视频终端的视频录制、存储。 27、具备声光指示及报警模式：支持常规任务、特殊任务及报警任务以声光同步的方式输出。满足特殊教育等多种特殊场合使用。不同的任务可以指定不同的灯光。 28、具备自动增益功能：内置自主算法、自主技术的DSP处理模式，能自动识别和区分终端环境噪声和正常的广播内容，自动根据环境噪声自动增减广播增益。同时保证声音的清晰度和强度。 29、具备一键巡检功能，可以在5秒内快速检查所有网络音箱的声音品质是否符合播音要求，可保存所有终端的检测数据，作为核查依据。 | 套 | 1 |  | 0
3 | 数字调谐器 | 1、100个电台频率记忆存储器(FM20个、AM20个，SW20个，FM1 20个，AM1 20个)； 2、自动搜台记忆功能； 3、自动、手动两种调谐方式供选择； 4、频率范围：FM 76.0MHz - 108.0MHz ； 5、频率范围：AM 522KHz - 1710KHz； 6、频率范围：SW 2.3MHz - 23.0MHz； 7、灵敏度：FM：12dBuV；SW：30dBuV；AM:60dBuV； 8、信 噪 比：FM：≥60dB;AM/SW ≥42dB。 | 台 | 1 |  | 0
4 | CD播放器 | 铝合金面板；5.1声道输出，杜比AC-3解码功能；混合左右声道输出；同轴数码流音频输出；HDMI（1080P）高清视频输出；VGA视频输出；视频分量输出Y、Cb、Cr；独立视频输出S-端子；USB解码功能；循环播放功能；电子相册；超强电子防震；断电记忆功能；超强兼容HDMI、DVD、SVCD、VCD、HDCD、DVD、CD等碟片。 | 台 | 1 |  | 0
5 | 广播话筒 | 频率响应：40Hz-16KHz；MIC灵敏度：-45dB±2dB ；前奏音灵敏度：-50dB±2dB；音频线长度≥10m。 | 台 | 3 |  | 0
6 | 前置放大器 | 1、≥13路输入通道：包括常规话筒输入：≥TRS6 .35×5，紧急话筒输入：≥TRS6 .35×2，消防信号输入：≥TRS6 .35×1，双声道标准线路输入：≥RCA×5，消防控制接口：≥工业接线端子×2；输出通道：≥TRS6 .35×4； 2、消防信号输入具有最高优先级，两路短路或两路DC24V任意一路均可将输出强切为消防信号； 3、紧急输入（EMC1、2）为第二级优先；话筒1（MIC1）具有默音可调功能，具有第三级优先；话筒（MIC2、3、4、5）与线路（AUX1、2、3）输入为第四级；5路话筒（MIC）输入每一路都带48V幻象功能，由拨码开关单独控制； 4、具有20个音调调节旋钮，分别调节5路线路输入，5路话筒输入的高音和低音； 5、带钟声提示功能，且钟声音量可调； 6、输入灵敏度 ：线路及报警：-8dB（300mV）；话筒：-36dB（13mV）；紧急话筒：-34dB（15mV）； 7、输出电压：线路输出：0db（775mV）±1dB/620Ω；录音输出：0db（775mV）±1dB/10KΩ； 8、应急话筒启控阀值：5mV； 9、输入阻抗：＞10KΩ； 10、总谐波失真：40Hz — 16KHz ≤1%； 11、信噪比：话筒 ≥70dB；线路 ≥80dB； 12、电源电压范围：180V～242V 50Hz。 | 台 | 1 |  | 0
7 | IP网络桌面寻呼站 | 1、桌面话筒式设计，带≥7英寸LCD液晶显示屏； 2、支持双向对讲功能：双向终端之间实现两两双向对讲；一键接收求助、对讲功能，实现快速连接； 3、支持免提通话和接收广播； 4、支持一路本地线路输入，一路音频辅助输出； 5、网络接口：标准RJ45； 6、Line In输入电平：400mV（标准3.5mm音频接口）Line Out输出电平：0.775V（标准3.5mm音频接口） 7、内置扬声器输出阻抗&功率：8Ω，5W； 8、频率响应：40Hz~20KHz； 9、信噪比：≥80dB； 10、采样率：8K~48KHz，音频格式：Mp3； 11、总谐波失真：≤1%。 | 台 | 1 |  | 0
8 | IP网络消防信号接口 | 1、十六路报警信号输入（短路信号、DC24V可选）； 2、四路220V外部电源控制口，输出总功率≤1000W； 3、网络接口通讯，通过软件可实现任意报警方式组合，可实现相邻区域报警（N±1）、全区报警、单区报警、任意指定某几区联动报警； 4、网络接口：RJ45。 | 台 | 1 |  | 0
9 | 数据转换IP终端 | 1、16路电源输出，时序开关控制，顺序开启，反序关闭； 2、控制口：短路信号输入，可将时序开关外接，方便与其他系统联动； 3、单路最大电源电流：10A；16路电源总电流：40A； 4、根据任务需求自动打开和关闭，实现无人化自动值守； 5、硬件接口：RS232控制口×1；RS422数据接口×1。 | 台 | 1 |  | 0
10 | IP网络有源监听音箱 | 1、频率响应：40Hz ~ 18KHz(线路)；100Hz ~ 16KHz(话筒)； 2、灵敏度：≥90dB±3dB； 3、网络接入口：RJ45； 4、采样率：8K～48KHz； 5、传输速率：10/100Mbps； 6、内置数字功放：≥2×15W/8Ω。 | 只 | 1 |  | 0
11 | 调音台 | 1、12路单声道输入及数字USB数字声卡输入（可从电脑直接播放音频到调音台）； 2、内置话筒前置放大器； 3、内置99种高清晰高层数的广播级DSP数字效果器； 4、过载显示灯可根据不同程度的过载调节亮度作警示； 5、平衡式卡侬输入接口配有信号衰减功能，适合各种大小音频信号输入； 6、为电容话筒提供真正专业的+48V幻象供电； 7、每路输入都配有5段参量式均衡器，参数可编辑； 8、2路辅助输出，可以外接处理器； 9、主信号及编组输出配有高精度三色精确电平柱，准确显示输出电平； 10、立体声主输出及四编组输出，每路输出都配有5段参量式均衡器，参数可编辑； 11、立体声主输出配有AES数字卡侬接口； 12、100mm行程高分析度推子； 13、内置式静噪开关电源器； 14、LED液晶显示屏。 | 台 | 1 |  | 0
12 | 分控软件 | 分控点通过系统服务器的登录与权限验证，就可以对广播系统进行控制；通过远程客户端，用户可以通过客户端电脑的声卡进行实时采播，采播的内容可以是实时讲话或者现场声音的混音；远程客户端还可以进行本地文件播放，并可以远程编排定时播放任务，上传至服务器后等待服务器自动播放；系统管理员还可以通过远程客户端进行整个广播系统的管理和监控，并可以实时调整广播信息点的音量大小，可实现实时广播（寻呼）、编排、节目采编等功能。 | 套 | 1 |  | 0
13 | 管理主机 | CPU:性能不低于I5-8500，内存：≥8G，显存：独立显卡≥1G，硬盘：≥128G SSD固态硬盘+1T机械硬盘，显示器：≥23寸。 | 套 | 2 |  | 0
14 | 调音台 | 12路输入；频率响应：20Hz-20KHz；总谐波失真：20Hz-20KHz时为+14dbu,输入GAIN控制旋钮至最小值；幻象电源：48V；输入均衡：HIGH:12KHz，MID:2.5KHz,LOW:80Hz；内部数字效果器：16种模式；LED电平表：2×10点LED电平表。 | 台 | 1 |  | 0
（二）一层
1 | 网络室外终端解码器 | 1、内置1路网络硬件音频解码模块，支持TCP/IP、UDP、IGMP(组播)协议，实现网络化传输16位CD音质的音频信号；可远程调整音量和IP地址； 2、带本地话筒和线路扩音功能，且话筒、线路音量单独可调，带默音功能； 3、带有24V信号和短路信号报警输入接口； 4、一路话筒输入、一组线路信号输入、一组线路信号输出； 5、带优先级切换功能，可以自主选择网络信号优先或网络和本地信号混音输出； 6、带USB接口，接入U盘后，用于播放本地节目； 7、支持四线制和三线制消防强切，内置24V强切电源； 8、带短路输出，可实现外部设备联动控制； 9、可选配信息推送功能，系统崩溃或网络瘫痪后，也可以自动执行任务，保证系统的平稳运行； 10、频率响应：线路20Hz~20KHz、话筒：100Hz~16KHz； 11、输入灵敏度：话筒：-36dB ； 线路：-10dB； 12、信噪比：＞80dB； 13、音频位率：8Kbps～320Kbps自适应； 14、支持协议：ARP、UDP、TCP/IP、ICMP、IGMP(组播)； 15、音频格式： MP3\WAV\WMA； 16、网络输入接口：RJ45。 | 台 | 1 |  | 0
2 | 功放 | 1、四路音源输入（支持外接U盘播放），两路话筒输入； 2、可任选其中一路音源和话筒1，话筒2的音乐混合输出； 3、话筒具有高低音调节，话筒可选+48V幻像电源，话筒1具有默音功能； 4、自带四分区，每个分区可独立输出音量可调； 5、设置了包括开机延时静噪、断电瞬时关机、扬声器短路保护、温度达95度断输出保护在内的多种保护电路； 6、输出功率：650W ； 7、输出电压：100V（可调节）； 8、频率响应：100Hz-18KHz； 9、总谐波失真：200Hz-16KHz≤1%；1KHz≤0.2%； 10、信噪比：话筒≥80dB（A计权）；线路≥85dB（A计权）。 | 台 | 1 |  | 0
3 | 吸顶音响 | 1、塑料盆架，弹簧压片系统； 2、额定功率：≥10W； 3、输入电压：100V； 4、频率范围：100Hz-15KHz； 5、灵敏度：>92dB； 6、喇叭单元：≥8"。 | 只 | 33 |  | 0
（三）二层
1 | 网络室外终端解码器 | 1、内置1路网络硬件音频解码模块，支持TCP/IP、UDP、IGMP(组播)协议，实现网络化传输16位CD音质的音频信号。可远程调整音量和IP地址； 2、带本地话筒和线路扩音功能，且话筒、线路音量单独可调，带默音功能； 3、带有24V信号和短路信号报警输入接口； 4、一路话筒输入、一组线路信号输入、一组线路信号输出； 5、带优先级切换功能，可以自主选择网络信号优先或网络和本地信号混音输出； 6、带USB接口，接入U盘后，用于播放本地节目； 7、支持四线制和三线制消防强切，内置24V强切电源； 8、带短路输出，可实现外部设备联动控制； 9、可选配信息推送功能，系统崩溃或网络瘫痪后，也可以自动执行任务，保证系统的平稳运行； 10、频率响应：线路20Hz~20KHz、话筒：100Hz~16KHz； 11、输入灵敏度：话筒：-36dB ； 线路：-10dB； 12、信噪比：＞80dB； 13、音频位率：8Kbps～320Kbps自适应； 14、支持协议：ARP、UDP、TCP/IP、ICMP、IGMP(组播)； 15、音频格式： MP3\WAV\WMA； 16、网络输入接口：RJ45。 | 台 | 1 |  | 0
2 | 功放 | 1、四路音源输入（支持外接U盘播放），两路话筒输入； 2、可任选其中一路音源和话筒1，话筒2的音乐混合输出； 3、话筒具有高低音调节，话筒可选+48V幻像电源，话筒1具有默音功能； 4、自带四分区，每个分区可独立输出音量可调； 5、设置了包括开机延时静噪、断电瞬时关机、扬声器短路保护、温度达95度断输出保护在内的多种保护电路； 6、输出功率：650W ； 7、输出电压：100V（可调节）； 8、频率响应：100Hz-18KHz； 9、总谐波失真：200Hz-16KHz≤1%；1KHz≤0.2%； 10、信噪比：话筒≥80dB（A计权）；线路≥85dB（A计权）。 | 台 | 1 |  | 0
3 | 吸顶音响 | 1、塑料盆架，弹簧压片系统； 2、额定功率：≥10W； 3、输入电压：100V； 4、频率范围：100Hz-15KHz； 5、灵敏度：>92dB； 6、喇叭单元：≥8"。 | 只 | 33 |  | 0
（四） | 三层
1 | 网络室外终端解码器 | 1、内置1路网络硬件音频解码模块，支持TCP/IP、UDP、IGMP(组播)协议，实现网络化传输16位CD音质的音频信号。可远程调整音量和IP地址； 2、带本地话筒和线路扩音功能，且话筒、线路音量单独可调，带默音功能； 3、带有24V信号和短路信号报警输入接口； 4、一路话筒输入、一组线路信号输入、一组线路信号输出； 5、带优先级切换功能，可以自主选择网络信号优先或网络和本地信号混音输出； 6、带USB接口，接入U盘后，用于播放本地节目； 7、支持四线制和三线制消防强切，内置24V强切电源； 8、带短路输出，可实现外部设备联动控制； 9、可选配信息推送功能，系统崩溃或网络瘫痪后，也可以自动执行任务，保证系统的平稳运行； 10、频率响应：线路20Hz~20KHz、话筒：100Hz~16KHz； 11、输入灵敏度：话筒：-36dB ； 线路：-10dB； 12、信噪比：＞80dB； 13、音频位率：8Kbps～320Kbps自适应； 14、支持协议：ARP、UDP、TCP/IP、ICMP、IGMP(组播)； 15、音频格式： MP3\WAV\WMA； 16、网络输入接口：RJ45。 | 台 | 1 |  | 0
2 | 功放 | 1、四路音源输入（支持外接U盘播放），两路话筒输入； 2、可任选其中一路音源和话筒1，话筒2的音乐混合输出； 3、话筒具有高低音调节，话筒可选+48V幻像电源，话筒1具有默音功能； 4、自带四分区，每个分区可独立输出音量可调； 5、设置了包括开机延时静噪、断电瞬时关机、扬声器短路保护、温度达95度断输出保护在内的多种保护电路； 6、输出功率：650W ； 7、输出电压：100V（可调节）； 8、频率响应：100Hz-18KHz； 9、总谐波失真：200Hz-16KHz≤1%；1KHz≤0.2%； 10、信噪比：话筒≥80dB（A计权）；线路≥85dB（A计权）。 | 台 | 1 |  | 0
3 | 吸顶音响 | 1、塑料盆架，弹簧压片系统； 2、额定功率：≥10W； 3、输入电压：100V； 4、频率范围：100Hz-15KHz； 5、灵敏度：>92dB； 6、喇叭单元：≥8"。 | 只 | 40 |  | 0
（五）四层
1 | 网络室外终端解码器 | 1、内置1路网络硬件音频解码模块，支持TCP/IP、UDP、IGMP(组播)协议，实现网络化传输16位CD音质的音频信号。可远程调整音量和IP地址； 2、带本地话筒和线路扩音功能，且话筒、线路音量单独可调，带默音功能； 3、带有24V信号和短路信号报警输入接口； 4、一路话筒输入、一组线路信号输入、一组线路信号输出； 5、带优先级切换功能，可以自主选择网络信号优先或网络和本地信号混音输出； 6、带USB接口，接入U盘后，用于播放本地节目； 7、支持四线制和三线制消防强切，内置24V强切电源； 8、带短路输出，可实现外部设备联动控制； 9、可选配信息推送功能，系统崩溃或网络瘫痪后，也可以自动执行任务，保证系统的平稳运行； 10、频率响应：线路20Hz~20KHz、话筒：100Hz~16KHz； 11、输入灵敏度：话筒：-36dB ； 线路：-10dB； 12、信噪比：＞80dB； 13、音频位率：8Kbps～320Kbps自适应； 14、支持协议：ARP、UDP、TCP/IP、ICMP、IGMP(组播)； 15、音频格式： MP3\WAV\WMA； 16、网络输入接口：RJ45。 | 台 | 1 |  | 0
2 | 功放 | 1、四路音源输入（支持外接U盘播放），两路话筒输入； 2、可任选其中一路音源和话筒1，话筒2的音乐混合输出； 3、话筒具有高低音调节，话筒可选+48V幻像电源，话筒1具有默音功能； 4、自带四分区，每个分区可独立输出音量可调； 5、设置了包括开机延时静噪、断电瞬时关机、扬声器短路保护、温度达95度断输出保护在内的多种保护电路； 6、输出功率：650W ； 7、输出电压：100V（可调节）； 8、频率响应：100Hz-18KHz； 9、总谐波失真：200Hz-16KHz≤1%；1KHz≤0.2%； 10、信噪比：话筒≥80dB（A计权）；线路≥85dB（A计权）。 | 台 | 1 |  | 0
3 | 吸顶音响 | 1、塑料盆架，弹簧压片系统； 2、额定功率：≥10W； 3、输入电压：100V； 4、频率范围：100Hz-15KHz； 5、灵敏度：>92dB； 6、喇叭单元：≥8"。 | 只 | 47 |  | 0
（六）五层
1 | 网络室外终端解码器 | 1、内置1路网络硬件音频解码模块，支持TCP/IP、UDP、IGMP(组播)协议，实现网络化传输16位CD音质的音频信号。可远程调整音量和IP地址； 2、带本地话筒和线路扩音功能，且话筒、线路音量单独可调，带默音功能； 3、带有24V信号和短路信号报警输入接口； 4、一路话筒输入、一组线路信号输入、一组线路信号输出； 5、带优先级切换功能，可以自主选择网络信号优先或网络和本地信号混音输出； 6、带USB接口，接入U盘后，用于播放本地节目； 7、支持四线制和三线制消防强切，内置24V强切电源； 8、带短路输出，可实现外部设备联动控制； 9、可选配信息推送功能，系统崩溃或网络瘫痪后，也可以自动执行任务，保证系统的平稳运行； 10、频率响应：线路20Hz~20KHz、话筒：100Hz~16KHz； 11、输入灵敏度：话筒：-36dB ； 线路：-10dB； 12、信噪比：＞80dB； 13、音频位率：8Kbps～320Kbps自适应； 14、支持协议：ARP、UDP、TCP/IP、ICMP、IGMP(组播)； 15、音频格式： MP3\WAV\WMA； 16、网络输入接口：RJ45。 | 台 | 1 |  | 0
2 | 功放 | 1、四路音源输入（支持外接U盘播放），两路话筒输入； 2、可任选其中一路音源和话筒1，话筒2的音乐混合输出； 3、话筒具有高低音调节，话筒可选+48V幻像电源，话筒1具有默音功能； 4、自带四分区，每个分区可独立输出音量可调； 5、设置了包括开机延时静噪、断电瞬时关机、扬声器短路保护、温度达95度断输出保护在内的多种保护电路； 6、输出功率：650W ； 7、输出电压：100V（可调节）； 8、频率响应：100Hz-18KHz； 9、总谐波失真：200Hz-16KHz≤1%；1KHz≤0.2%； 10、信噪比：话筒≥80dB（A计权）；线路≥85dB（A计权）。 | 台 | 1 |  | 0
3 | 吸顶音响 | 1、塑料盆架，弹簧压片系统； 2、额定功率：≥10W； 3、输入电压：100V； 4、频率范围：100Hz-15KHz； 5、灵敏度：>92dB； 6、喇叭单元：≥8"。 | 只 | 23 |  | 0
（七）地下一层
1 | 网络室外终端解码器 | 1、内置1路网络硬件音频解码模块，支持TCP/IP、UDP、IGMP(组播)协议，实现网络化传输16位CD音质的音频信号；可远程调整音量和IP地址； 2、带本地话筒和线路扩音功能，且话筒、线路音量单独可调，带默音功能； 3、带有24V信号和短路信号报警输入接口； 4、一路话筒输入、一组线路信号输入、一组线路信号输出； 5、带优先级切换功能，可以自主选择网络信号优先或网络和本地信号混音输出； 6、带USB接口，接入U盘后，用于播放本地节目； 7、支持四线制和三线制消防强切，内置24V强切电源； 8、带短路输出，可实现外部设备联动控制； 9、可选配信息推送功能，系统崩溃或网络瘫痪后，也可以自动执行任务，保证系统的平稳运行； 10、频率响应：线路20Hz~20KHz、话筒：100Hz~16KHz； 11、输入灵敏度：话筒：-36dB ； 线路：-10dB； 12、信噪比：＞80dB； 13、音频位率：8Kbps～320Kbps自适应； 14、支持协议：ARP、UDP、TCP/IP、ICMP、IGMP(组播)； 15、音频格式： MP3\WAV\WMA； 16、网络输入接口：RJ45。 | 台 | 1 |  | 0
2 | 功放 | 1、四路音源输入（支持外接U盘播放），两路话筒输入； 2、可任选其中一路音源和话筒1，话筒2的音乐混合输出； 3、话筒具有高低音调节，话筒可选+48V幻像电源，话筒1具有默音功能； 4、自带四分区，每个分区可独立输出音量可调； 5、设置了包括开机延时静噪、断电瞬时关机、扬声器短路保护、温度达95度断输出保护在内的多种保护电路； 6、输出功率：≤250W ； 7、输出电压：100V（可调节）； 8、频率响应：100Hz-18KHz； 9、总谐波失真：200Hz-16KHz≤1%；1KHz≤0.2%； 10、信噪比：话筒≥80dB（A计权）；线路≥85dB（A计权）。 | 台 | 1 |  | 0
3 | 吊球广播音箱 | 1.抗冲击HIPS工程塑料外壳，球型设计； 2.额定功率：≥10W； 3.输入电压：100V； 4.频率范围：150Hz-15KHz； 5.灵敏度：≥90dB。 | 只 | 21 |  | 0
（八）室外广场
1 | 网络室外终端解码器 | 1、内置1路网络硬件音频解码模块，支持TCP/IP、UDP、IGMP(组播)协议，实现网络化传输16位CD音质的音频信号；可远程调整音量和IP地址； 2、带本地话筒和线路扩音功能，且话筒、线路音量单独可调，带默音功能； 3、带有24V信号和短路信号报警输入接口； 4、一路话筒输入、一组线路信号输入、一组线路信号输出； 5、带优先级切换功能，可以自主选择网络信号优先或网络和本地信号混音输出； 6、带USB接口，接入U盘后，用于播放本地节目； 7、支持四线制和三线制消防强切，内置24V强切电源； 8、带短路输出，可实现外部设备联动控制； 9、可选配信息推送功能，系统崩溃或网络瘫痪后，也可以自动执行任务，保证系统的平稳运行； 10、频率响应：线路20Hz~20KHz、话筒：100Hz~16KHz； 11、输入灵敏度：话筒：-36dB ； 线路：-10dB； 12、信噪比：＞80dB； 13、音频位率：8Kbps～320Kbps自适应； 14、支持协议：ARP、UDP、TCP/IP、ICMP、IGMP(组播)； 15、音频格式： MP3\WAV\WMA； 16、网络输入接口：RJ45。 | 台 | 1 |  | 0
2 | 功放 | 1、除具有过热保护、短路保护(电子保护+继电器保护)、开机延时、关机快放电外，过载状态消失后自动恢复，可有效避免瞬间过载功放保护导致无输出现象； 2、频率响应:100Hz－18KHz(+1/-4dB)； 3、输出方式:：70V/100V/4～16Ω，定压/定阻档切换开关 ； 4、总谐波失真：200Hz－16KHz≤0.8%；1KHz≤0.2%； 5、输出功率：≥1000W； 6、信 噪 比：≥92dB（定压100V，A计权）。 | 台 | 1 |  | 0
3 | 室外防雨音柱 | 1、外壳采用铝合金材料； 2、额定功率：≥50W； 3、输入电压：100V； 4、灵敏度：≥89dB； 5、频率响应：110Hz-18KHz； 6、喇叭单元：LF:4"×4；HF:号角高音。 | 只 | 12 |  | 0
（九）室外天井
1 | 网络室外终端解码器 | 1、内置1路网络硬件音频解码模块，支持TCP/IP、UDP、IGMP(组播)协议，实现网络化传输16位CD音质的音频信号；可远程调整音量和IP地址； 2、带本地话筒和线路扩音功能，且话筒、线路音量单独可调，带默音功能； 3、带有24V信号和短路信号报警输入接口； 4、一路话筒输入、一组线路信号输入、一组线路信号输出； 5、带优先级切换功能，可以自主选择网络信号优先或网络和本地信号混音输出； 6、带USB接口，接入U盘后，用于播放本地节目； 7、支持四线制和三线制消防强切，内置24V强切电源； 8、带短路输出，可实现外部设备联动控制； 9、可选配信息推送功能，系统崩溃或网络瘫痪后，也可以自动执行任务，保证系统的平稳运行； 10、频率响应：线路20Hz~20KHz、话筒：100Hz~16KHz； 11、输入灵敏度：话筒：-36dB ； 线路：-10dB； 12、信噪比：＞80dB； 13、音频位率：8Kbps～320Kbps自适应； 14、支持协议：ARP、UDP、TCP/IP、ICMP、IGMP(组播)； 15、音频格式： MP3\WAV\WMA； 16、网络输入接口：RJ45。 | 台 | 1 |  | 0
2 | 功放 | 1、四路音源输入（支持外接U盘播放），两路话筒输入； 2、可任选其中一路音源和话筒1，话筒2的音乐混合输出； 3、话筒具有高低音调节，话筒可选+48V幻像电源，话筒1具有默音功能； 4、自带四分区，每个分区可独立输出音量可调； 5、设置了包括开机延时静噪、断电瞬时关机、扬声器短路保护、温度达95度断输出保护在内的多种保护电路； 6、输出功率：≥350W ； 7、输出电压：100V（可调节）； 8、频率响应：100Hz-18KHz； 9、总谐波失真：200Hz-16KHz≤1%；1KHz≤0.2%； 10、信噪比：话筒≥80dB（A计权）；线路≥85dB（A计权）。 | 台 | 1 |  | 0
3 | 室外防雨音柱 | 1、外壳采用铝合金材料； 2、额定功率：≥50W； 3、输入电压：100V； 4、灵敏度：≥89dB； 5、频率响应：110Hz-18KHz； 6、喇叭单元：LF:4"×4；HF:号角高音。 | 只 | 4 |  | 0
| 小计： |  |  |  |  | 0
七、应急指挥系统
（一）大屏显示
1 | 拼接屏 | 1、LCD显示单元采用三星原装LED光源超窄边液晶面板，单元尺寸：55英寸； 2、双边拼接边缝≤0.88mm，物理分辨率为1920×1080，亮度≥500cd/㎡, 对比度≥3500:1； 3、显示控制单元可输入模拟/数字RGB、复合视频/高清视频、高清数字等信号，接口支持类型：1路HDMI，1路DVI，1路VGA，2路VIDEO； 4、显示单元配置1路RJ45千兆网络输入接口，支持流媒体信号传输显示，处理器和液晶显示单元直接通过超五类网线传输数字图像信号； 5、屏幕内置操作系统，插U盘可单独播放图片、视频； 6、低噪音，不影响正常工作；工作噪音不得高30dB(A)； 7、智能温度控制，过热屏幕告警。 | 块 | 40 |  | 0
2 | 大屏综合管理器 | 1、19寸标准机架，具备不少于20个业务卡槽位，每个卡槽均可配置采集卡或输出卡，支持混插功能； 2、设备支持双电源、双风扇冗余，支持根据各个板卡当前温度智能温控风扇转速； 3、内置2个千兆网络接口，支持负载均衡，容错、多址，实时显示网络负载状态； 4、主机自带至少1个VGA接口，3个USB接口，4个RS232，1个RS485，1路音频输入和1路音频输出接口； 5、单机至少支持152块拼接屏拼接； 6、单板支持4路DVI、2路/4路/8路HDMI、4路VGA、8路HD-SDI、32路CBVS、8路HDCVI同轴高清输入信号采集，采集分辨率支持；7、4096×2160@25Hz、3840×2160@30Hz、2560X2048@30Hz、2560×1600@30Hz、2560x1440@30Hz、2048×1536@30Hz、1920×1080@60Hz、1440×900@60Hz、1366×768@60Hz、 1280×1024@60Hz、1280×960@60Hz、1280×800@60Hz、1280×720@60Hz、1024×768@60Hz、800×600@60Hz分辨率采集； 8、支持3G-SDI信号采集，单板支持4路1080P@60Hz、1080i@60Hz及以下分辨率采集；同时支持4路SDI本地环通输出； 9、设备支持MJPEG/MPEG4/H.264/ H.265/SVAC视频格式解码，支持主码流、辅码流、自定义分辨率的智能拉流和自动进行切换，根据网络质量，支持实时/流畅的解码策略调节； 10、单块解码板卡最大支持3路4000*3000@15fps、或3路4096*2160@30fps、或4路3840*2160@30fps、或16路1920*1080p@30fps（H.264、H.265）、或32路1280*720p@30fps、或64路704*576@30fps码流解码； 11、输出业务板卡支持DVI、HDMI、HD-SDI、3G-SDI等接口，支持1280*720（60Hz）、1024*768（60Hz）、1366*768（60Hz）、1280*1024（60Hz）、1920*1080（60Hz）、1600*1200（60Hz）、1920*1200（60Hz）、3840*2160（30Hz）等分辨率输出或1920*1200以下分辨率自定义输出； 12、设备支持小间距LED发送卡模块，单卡提供8个RJ45网口，单网口支持带载点数最大65万像素，单张板卡带载能力520万像素； 13、设备支持任意开窗功能，单屏支持1/4/9/16/32或者按照N*M(N和M为整数， N*M≤32)画面分割显示； 14、支持手动切换和自动轮巡预案功能，预案自动或者手动切换时间小于20ms，切换过程中无花屏，无黑场，支持多预案定时轮巡，轮巡时间间隔、轮训数量可以任意配置，每个电视墙最大支持30个预案场景保存、轮巡； 15、设备支持在C/S、B/S、IPAD上进行预监回显展示，支持任意一路信号源传送至客户端,从操作界面上显示该路信号，并且不需要独立配置回显卡；支持从客户端操作界面上，实时显示经拼接器处理后上屏显示的画面，同时处理的视频可达到40路； 16、设备支持步阶调整功能，使得所有跨屏信号源能够同时达到各个屏幕； 17、支持将选定的视频输入切换到选定的视频输出，支持同一组信号源一键上墙； 18、支持跨屏拼接、漫游、图层叠加功能，支持任意一路信号可在整屏的任意位置漫游、缩放、叠加显示，并且图层可达35层； 19、支持会议模式功能，画面采集上墙等比例缩放，图像文字不变形； 20、支持高清点对点底图显示，可通过多个屏幕显示一幅超高清分辨率图片，最大支持19200x10800分辨率。 | 台 | 1 |  | 0
3 | 控制软件 | 支持Windows XP、Windows7、Windows8、Windows10等操作系统的安装控制，支持iOS系统、安卓系统的接入控制，支持触摸屏、中控等第三方设备接入控制；操作简单适用，单一全中文操作界面，带矩阵联动功能，可定制显示界面；支持输入信号源状态检测、字符叠加，局部放大功能；管理软件可分组控制不同规模的显示墙，实现信号源共享，任何信号都能在不同规模显示墙上单屏、整屏显示等功能，可实现对视窗参数的调整；支持RS232控制和TCP/IP网络控制。 | 套 | 1 |  | 0
4 | 拼接屏支架及安装辅材 | 55寸液晶拼接支架，每套屏幕对应的电源、显示和控制线缆及接口等配件 | 套 | 40 |  | 0
5 | LED显示屏 | 高度不小于456mm，长度不小于12160mm，含控制卡。 | 套 | 1 |  | 0
6 | 管理主机 | CPU:性能不低于I5-8500，内存：≥8G，显存：独立显卡≥1G，硬盘：≥128G SSD固态硬盘+1T机械硬盘，显示器：≥23寸。 | 套 | 6 |  | 0
（二）配套工程
天花板吊顶
1 | 顶面防尘处理 | 结构顶面及吊顶内四周墙面深色防尘漆涂刷两遍。 | 平方米 | 288 |  | 0
2 | 顶面保温 | 厚度≥30mm橡塑保温，万能胶粘贴。 | 平方米 | 288 |  | 0
3 | 吊顶龙骨 | 轻钢龙骨。 | 平方米 | 288 |  | 0
4 | 天棚微孔铝板面层 | 600*600*1.2mm乳白色铝合金微孔板。 | 平方米 | 288 |  | 0
5 | L形边条 | 25mm*25mmL型边条。 | 米 | 880 |  | 0
墙面工程
1 | 墙面粉刷 | 四面墙，去墙皮，1遍墙固，2遍腻子，打磨，涮2遍乳胶漆，乳胶漆符合环保标准。 | 平方米 | 333 |  | 0
2 | 吸音板 | 实木多层，环保型。 | 平方米 | 333 |  | 0
3 | 大屏包边 | 木质定制颜色和整体风格保持一致。 | 项 | 1 |  | 0
4 | 管道包边 | 木质定制颜色和整体风格保持一致。 | 项 | 1 |  | 0
地面工程
1 | 地面找平 | (厚20mm)砼或硬基层。c20 | 平方米 | 288 |  | 0
2 | 地面防尘 | 结构地面及地板下四周墙面深色防尘漆涂刷两遍。 | 平方米 | 288 |  | 0
3 | 铝箔橡塑保温 | 20mm橡塑保温板、面层网格铝箔、万能胶粘贴。 | 平方米 | 288 |  | 0
4 | 全钢防静电抗静电地板 | 规格：600*600*35。 | 平方米 | 288 |  | 0
5 | 通风板 | 通风率≥40%，可调节。 | 块 | 10 |  | 0
6 | 踏步 | 定制。 | 套 | 2 |  | 0
7 | 不锈钢踢脚线 | 高度≥100mm，304不锈钢安装。 | 米 | 75 |  | 0
8 | 踢脚线基层 | 细木工板定制。 | 米 | 75 |  | 0
门窗工程
1 | 门套基础 | 定制。 | 套 | 4 |  | 0
2 | 防火门 | 内开门，不锈钢拉手、机械锁，高度≥2100mm，宽度≥900mm，门厚度≥50mm，门扇钢板厚度≥0.8mm，门框钢板厚度≥1.2mm。 | 樘 | 2 |  | 0
3 | 防火门 | 1500*2300甲级钢制防火门。 | 樘 | 2 |  | 0
4 | 五金套件 | 防火铰链、门锁、闭门器、拉手。 | 套 | 4 |  | 0
灯具插座
1 | LED平板灯 | 规格：600mm*1200mm。 | 套 | 39 |  | 0
2 | 安全出口指示灯 | LED、8W。 | 套 | 2 |  | 0
3 | 照明箱 | PZ30照明箱。 | 套 | 1 |  | 0
4 | 开关 | 暗装开关。 | 只 | 4 |  | 0
5 | 单相二极加三极暗插座 | 10A 250V。 | 套 | 16 |  | 0
6 | 工业连接器 | 220V,32A。 | 套 | 16 |  | 0
桥架、管线（机房内部管线桥架）
1 | 桥架 | 300*100mm金属热镀锌桥架。 | 米 | 35 |  | 0
2 | 镀锌金属线槽 | 400*100*1.0镀锌桥架。 | 米 | 70 |  | 0
3 | 金属软管 | 20mm外有塑套。 | 米 | 90 |  | 0
4 | JDG管 | JDG20mm，壁厚≥1.0mm。 | 米 | 165 |  | 0
5 | JDG管 | JDG25mm，壁厚≥1.0mm。 | 米 | 89 |  | 0
6 | 支架 | 定制。 | KG | 198 |  | 0
7 | 金属盒 | 86型。 | 只 | 15 |  | 0
配电柜
1 | 市电电源配电柜 | 定制，不低于50KW输出。 | 套 | 1 |  | 0
电缆、电线
1 | 电力电缆 | （动力电缆）ZC YJV4*25+1*16mm2。 | 米 | 150 |  | 0
2 | 电力电缆 | ZC YJV3*4mm2。 | 米 | 300 |  | 0
3 | 电线 | ZC BV3*4（照明、插座）。 | 卷 | 6 |  | 0
4 | 电缆接头 | 根据现场情况定制 | 项 | 1 |  | 0
防雷接地系统
1 | 电源第1级保护 | 100KA。 | 只 | 2 |  | 0
2 | 电源第2级保护 | 40KA。 | 只 | 12 |  | 0
3 | 等电位连接镀镍铜排 | 30X3紫铜排。 | 米 | 64 |  | 0
4 | 等电位接地装置箱 | 340*240*120暗箱。 | 台 | 1 |  | 0
5 | 绝缘子 | M8螺纹，配套膨胀螺栓。 | 套 | 400 |  | 0
6 | 接地母线 | ZC BVR35mm²。 | 米 | 745 |  | 0
7 | 接地铜网 | 6mm²编织铜带。 | 米 | 450 |  | 0
8 | 等电位连接线 | ZC BVR6mm²。 | 米 | 100 |  | 0
9 | 接地测试 | 接地测试。 | 组 | 1 |  | 0
消防灭火系统
1 | 钢瓶总成(含容器阀、压力表） | 100L(2.5Mpa)。 | 套 | 2 |  | 0
2 | 管道安装 | 中心机房地板下管道安装。 | 套 | 1 |  | 0
3 | 钢瓶总成(含容器阀、压力表） | 70L(2.5Mpa)。 | 套 | 1 |  | 0
4 | 灭火剂 | HFC-227ea。 | kg | 250 |  | 0
5 | 泄压装置(无源) | 无源。 | 台 | 1 |  | 0
6 | 感烟探测器 | 智能感烟探测器。 | 只 | 12 |  | 0
7 | 感温探测器 | 智能感温探测器。 | 只 | 6 |  | 0
8 | 火灾声光警报器 | 声光警报器。 | 只 | 5 |  | 0
9 | 气体喷酒指示灯 | 指示灯。 | 只 | 3 |  | 0
10 | 紧急启/停按钮 | 启/停按钮。 | 只 | 3 |  | 0
11 | 气体灭火控制器 | 控制器。 | 套 | 1 |  | 0
12 | 感温线缆 | 感温线缆。 | 米 | 90 |  | 0
13 | 输入模块 | 输入模块。 | 只 | 2 |  | 0
14 | 输入输出模块 | 输入输出模块。 | 只 | 8 |  | 0
15 | 电气配线（信号线） | ZBN-RVS-2*1.5。 | 米 | 480 |  | 0
16 | 电气配线（电源线） | ZBN-BV-2.5。 | 米 | 190 |  | 0
17 | 电气配管(KBG) | DN20。 | 米 | 175 |  | 0
18 | 金属软管 | DN20。 | 米 | 50 |  | 0
操作台
1 | 操作台 | 共6个席位，控制台总延米长度约7200mm，深度1000mm，高度740mm，背墙高度185mm控制台采用钢木结合模块化拼接结构，内部框架有线缆通道，可实现强弱电分离走线，可在不同的位置以使布线方便有序，框架结构中各部件使用一级冷轧钢钢板冲压折弯成型，主体框架使用不低于2mm厚的一级冷轧钢板加工，承重梁部件使用不低于3mm厚的一级冷轧钢板加工，外表面静电塑粉喷涂，控制台面板使用理化板加工，整体厚度不低于27mm,台面边缘外围浇筑柔性的聚氨酯来形成，宽度不低于30mm,两块大面板之间开箭头槽，使用不低于100mm长，不低于6mm粗的拉杆两端连接，整体连接后平整光滑无缝隙。显示器支臂能承受不小于18公斤的负载，具备伸展的能力。满足前后倾角在正负40度的范围。显示器悬挂手臂的底座应可以在不使用工具的条件下，在任意位置定位和固定。能满足单层、双层显示器安装的要求，双层重叠不影响显示器安装的稳定性。含6套可升降值班椅。 | 套 | 1 |  | 0
综合布线
1 | 24口光纤配架 | 24芯机架式光纤配线架；产品符合YD/T 778-2011 《光纤配线架》行业标准；兼容LC/FC/SC/ST四种常用适配器。 | 只 | 3 |  | 0
2 | 光纤耦合器 | 多模，双工LC-LC。 | 只 | 72 |  | 0
3 | 光纤尾纤 | 尾纤，1米。 | 根 | 72 |  | 0
4 | 光纤熔接 | 光纤熔接。 | 点 | 72 |  | 0
5 | 光纤跳线 | 双工LC-LC跳线，2米。 | 根 | 72 |  | 0
6 | 六类非屏蔽网线 | 六类非屏蔽低烟无卤网线，305米/箱；依据标准YD/T 1019，同时符合标准ISO/IEC 11801、ANSI/TIA-568-C.2；铜导体直径：0.575±0.005 mm；单根导体直流电阻：≤7.5Ω/100m at 20℃。 | 箱 | 2 |  | 0
7 | 六类24口配线架(数据） | 采用冷轧钢板材料，经过静电粉末喷涂处理；模块化组合，带防尘胶塞；采用4口模块组安装形式；配线架背面配有理线托盘，用于捆扎、管理线缆，避免线缆与模块端接触；可旋转的6色色标可方便的区分各V-Lan或功能区域；正面直观的标签区为书写标签；对于各种线缆提供灵活、有效和安全的管理，兼容5类6类屏蔽与非屏蔽模块。 | 个 | 2 |  | 0
8 | 理线架 | 19寸1U结构，深70mm。 | 个 | 20 |  | 0
9 | 六类非屏蔽跳线 | 六类屏蔽成品跳线，≥1米，插拔次数大于等于750次；传输带宽六类250MHz；回波损耗：250MHZ/Cat 6 14.1dB，符合TIA/EIA-568B.2-1、ISO11801 2nd、EN50173标准；护套材料：PVC(聚氯乙烯)或LSZH。 | 根 | 48 |  | 0
10 | 网格桥架 | 300*100mm网格桥架 | 米 | 40 |  | 0
11 | 金属地插 | 地插；面板采用铜合金/不锈钢材料，金属拉丝工艺，表面均匀细致；2mm厚标准底盒，表面防锈处理，含2个网络模块。 | 个 | 10 |  | 0
12 | 金属地插 | 地插；面板采用铜合金/不锈钢材料，金属拉丝工艺，表面均匀细致；2mm厚标准底盒，表面防锈处理，含2个电源模块。 | 个 | 8 |  | 0
13 | 金属地插 | 地插；面板采用铜合金/不锈钢材料，金属拉丝工艺，表面均匀细致；2mm厚标准底盒，表面防锈处理，含2个电话模块。 | 个 | 2 |  | 0
14 | 机柜 | 执行标准：GB/T4054-2008、GB/T3047-1992、GB/T5267.1-2002、GB/T10125-2012、Q/NJA136-2013；42U标准19英寸网络机柜；机柜采用框架结构，静载承重800KG（带支架）；机柜可以满足顶部和底部两种方式的走线。机柜顶部配备走线孔和散热风扇，机柜底部走线孔可以按需调节大小；机柜600mm宽度规格；机柜标配风扇、1个PUD（12位、配断路器开关、LED电源指示灯模块）、托盘、脚轮和支撑脚等配件。 | 个 | 2 |  | 0
15 | 辅材 | 五金配件、电源插座、线缆、水晶头等。 | 批 | 1 |  | 0
| 小计： |  |  |  |  | 0
八、停车场系统
（一）地面
1 | 停车场管理软件 | 接收所有摄像机的图片，接收入口通道的记录，下载车牌等通讯功能；进行车牌、通道、权限、收费方案等设置，查询统计各种报表；接收出口通道的记录，显示出口图片，查找相应的入口图片、入场时间，计算停留时间及费用，收费；可以最多监控一个入口图片，远程开闸；监控多个入口的图片，并可修改车牌，远程开闸。含硬件一体机，主处理器 64位4核CPU；8GB(1×8GB)；1T企业级硬盘；4个10/100/1000Mbps以太网口。 | 套 | 1 |  | 0
2 | 车牌识别一体机 | 传感器类型 1/2.8英寸cmos；最大分辨率 1920×1080；视频编码标准 H265/H264/MJPEG；视频分辨率 主码流1920×1080，辅码流704×576；视频码率 H265/H264:32~6636Kb/S；MJPEG:18662~37325K Kb/Sb/S；视频帧率 1~25FPS；黑、白名单，最大支持10000条白名单车辆，可直接联动道闸输出，最大支持10000条黑名单车辆，可触发生成报警事件；带LED屏；补光灯数量18颗（外置灯12颗，护罩灯6颗，白光灯，亮度可调）；语音对讲和语音播报；最大补光距离8m。 | 台 | 4 |  | 0
3 | 直杆道闸 | 高强度铝合金；升降时间≤6秒；蜗轮力矩传动；使用环境温度 -35℃～80℃；杆件壁厚 ≥2mm；RS485接口或地感检测保护装置；杆件长度≥5米。 | 台 | 4 |  | 0
4 | 防砸雷达 | 检测范围：4米，最宽为1.5米；在触发雷达作用区域，车速40Km/h以内，触发捕获率大于99%。 | 个 | 4 |  | 0
5 | 车检器 | 线圈电感量:50uH至1000uH(最佳100uH至300uH)；灵敏度三级可调；频闪持续时间：无限存在。 | 套 | 4 |  | 0
6 | 地感线圈 | FVN1.5mm2（长度100米） | 套 | 2 |  | 0
（二）地下
1 | 车牌识别一体机 | 传感器类型 1/2.8英寸cmos；最大分辨率 1920×1080；视频编码标准 H265/H264/MJPEG；视频分辨率 主码流1920×1080，辅码流704×576；视频码率 H265/H264:32~6636Kb/S；MJPEG:18662~37325K Kb/Sb/S；视频帧率 1~25FPS；黑、白名单，最大支持10000条白名单车辆，可直接联动道闸输出，最大支持10000条黑名单车辆，可触发生成报警事件；带LED屏；补光灯数量18颗（外置灯12颗，护罩灯6颗，白光灯，亮度可调）；语音对讲和语音播报；最大补光距离8m。 | 台 | 4 |  | 0
2 | 直杆道闸 | 高强度铝合金；升降时间≤6秒；蜗轮力矩传动；使用环境温度 -35℃～80℃；杆件壁厚 ≥2mm；RS485接口或地感检测保护装置；杆件长度≥5米。 | 台 | 4 |  | 0
3 | 防砸雷达 | 检测范围：4米，最宽为1.5米；在触发雷达作用区域，车速40Km/h以内，触发捕获率大于99%。 | 个 | 4 |  | 0
4 | 车检器 | 线圈电感量:50uH至1000uH(最佳100uH至300uH)；灵敏度三级可调；频闪持续时间：无限存在。 | 套 | 4 |  | 0
5 | 地感线圈 | FVN1.5mm2（长度100米） | 套 | 2 |  | 0
| 小计： |  |  |  |  | 0
九、网络系统
1 | 核心交换机 | 交换容量≥50Tbps，包转发率≥7000Mpps，≥24端口千兆以太网电接口，≥16端口千兆以太网光接口，≥20端口万兆光接口，每台配置4根万兆堆叠线缆；双主控，冗余电源，主控引擎与交换网板物理分离；主控引擎≥2；独立交换网板≥1，本次满配交换网板；整机业务板槽位数≥8，设备支持模块化风扇，独立风扇数≥2，含配件。 | 台 | 2 |  | 0
2 | 汇聚交换机 | 交换容量≥2Tbps，包转发率≥220Mpps，≥ 20个千兆SFP，≥4个万兆SFP+，支持IPv4路由表项≥128K,支持静态路由、RIP V1/2、OSPF、IS-IS、BGP、RIPng、OSPFv3、BGP4+、ISISv6，支持VxLAN功能，支持VxLAN二层网关、三层网关，支持BGP EVPN，实现自动建立隧道，含配件。 | 台 | 7 |  | 0
3 | 接入交换机 | 交换容量≥336Gbps，转发能力≥51Mpps，≥4端口千兆以太网光接口，≥48端口千兆以太网电接口，MAC地址≥16K，支持静态路由、RIP、RIPng、OSPF，支持纵向虚拟化功能，支持能效以太网功能，IEEE 802.3az，含配件。 | 台 | 8 |  | 0
4 | 接入交换机 | 交换容量≥336Gbps，转发能力≥30Mpps，≥4端口千兆以太网光接口，≥24端口千兆以太网电接口，MAC地址≥16K，支持静态路由、RIP、RIPng、OSPF，支持纵向虚拟化功能，支持能效以太网功能，IEEE 802.3az，含配件。 | 台 | 33 |  | 0
5 | 工业交换机 | 8口千兆工业以太网交换机；电口：2个千兆网口，8个百兆电口。 | 台 | 146 |  | 0
6 | 光模块 | SFP+万兆单模光模块，单模，传输距离≥10km，接头类型：LC。 | 个 | 30 |  | 0
7 | 光模块 | SFP千兆单模光模块，单模，传输距离≥10km，接头类型：LC。 | 个 | 97 |  | 0
8 | 网线 | 六类非屏蔽低烟无卤网线，305米/箱；依据标准YD/T 1019，同时符合标准ISO/IEC 11801、ANSI/TIA-568-C.2；铜导体直径：0.575±0.005 mm；单根导体直流电阻：≤7.5Ω/100m at 20℃。 | 箱 | 150 |  | 0
9 | 光缆 | 12芯单模光缆，松套管内填充特种防水化合物，完全缆芯填充确保光缆的防水性能。 | 米 | 4000 |  | 0
10 | 光缆 | 6芯单模光缆，松套管内填充特种防水化合物，完全缆芯填充确保光缆的防水性能。 | 米 | 6000 |  | 0
11 | 光缆 | 4芯单模光缆，松套管内填充特种防水化合物，完全缆芯填充确保光缆的防水性能。 | 米 | 8000 |  | 0
12 | 广播线 | RVV2*2.0。 | 米 | 4000 |  | 0
13 | 电源线 | RVV2*1.0。 | 米 | 40000 |  | 0
14 | 电源线 | RVV3*2.5mm²。 | 米 | 3000 |  | 0
15 | 无线网桥 | RJ45电口；网络协议TCP/UDP/ARP/ICMP/DHCP/HTTP/NTP；无线带宽(MAX)300Mbps；无线对射距离≥400m；工作温度-30℃～+60℃；天线内置天线,增益:6dBi；电源适配器标配。 | 对 | 11 |  | 0
16 | 光纤收发器 | 单模、40km、带宽1000兆。 | 对 | 70 |  | 0
17 | 24口六类非屏蔽网络配线架 | 19”标准机柜，1U高度，带背面理线架，支持前部标签管理。 | 台 | 60 |  | 0
18 | 六类非屏蔽网络跳线 | 六类屏蔽成品跳线，≥1米，插拔次数大于等于750次；传输带宽六类250MHz；回波损耗：250MHZ/Cat 6 14.1dB，符合TIA/EIA-568B.2-1、ISO11801 2nd、EN50173标准；护套材料：PVC(聚氯乙烯)或LSZH。 | 条 | 1450 |  | 0
19 | 2口光纤终端盒 | 2口光纤终端盒，兼容LC/FC/SC/ST四种常用适配器；满配尾纤、耦合器，含光纤熔接。 | 个 | 372 |  | 0
20 | 光跳线 | 单模、长度≥1米；符合YD/T1272.1-2003、YD/T1258.3-2009、GB/T12357.1-2004标准。 | 条 | 372 |  | 0
21 | 24口光纤配线架 | 24口机架式光纤配线架；产品符合YD/T 778-2011 《光纤配线架》行业标准；兼容LC/FC/SC/ST四种常用适配器。 | 个 | 60 |  | 0
22 | 尾纤 | 单芯光纤尾纤。 | 条 | 720 |  | 0
23 | 光纤跳线 | SC to FC。 | 根 | 720 |  | 0
24 | 光纤跳线 | LC to LC。 | 根 | 720 |  | 0
25 | 光纤耦合器 | FC to FC。 | 个 | 720 |  | 0
26 | 水平理线架 | 符合标准：GB/T 3047.2、GB/T 4054，用于19〞标准机柜；高度1U。 | 个 | 120 |  | 0
27 | 壁挂机柜 | 19英寸设计，壁挂式机柜，12U，含1个8位16APDU。 | 个 | 50 |  | 0
28 | PVC25 | PVC25管；防火阻燃。 | 米 | 20000 |  | 0
29 | 主干桥架 | 400*200，1.5壁厚，镀锌。 | 米 | 2500 |  | 0
30 | 水平桥架 | 300*200，1.5壁厚，镀锌。 | 米 | 3000 |  | 0
31 | 水平桥架 | 400*75，1.5壁厚，镀锌。 | 米 | 2000 |  | 0
32 | 光纤熔点 | 光纤熔点，含测试。 | 点 | 1450 |  | 0
33 | 切槽及墙面恢复 | 预埋不低于2根JDG25，切槽及墙面恢复。 | 米 | 6000 |  | 0
34 | 安装辅材 | 五金配件、6类水晶头、辅材线材、地线等。 | 项 | 1 |  | 0
| 小计： |  |  |  |  | 0
十、存储系统
1 | 云存储-数据存储节点 | 19寸标准机架式设备；高速缓存标配16G；支持硬盘≥48个；具有千兆口、USB2.0、eSATA复用接口、RS232和、RS485接口，接口数量满足现场需求。 | 台 | 13 |  | 0
2 | 云存储-元数据服务器 | 19寸机架式；整体性能不低于INTEL Bronze 3106*2；64G DDR4 内存； 1TB SATA 硬盘*2；240G SSD*2； RAID卡*1¦电池组*1¦8个千兆网口（RJ45接口）¦550W白金电源*2。 | 台 | 2 |  | 0
3 | 硬盘 | 6000G企业级硬盘。 | 块 | 624 |  | 0
| 小计： |  |  |  |  | 0
十一、安全巡检系统
1 | 巡检器 | 内置操作系统，屏幕分辨率：≥720（H)X1280(V)，网络支持：4G移动、联通，读卡距离：NFC 3-5m，数据存储：≥20000条，通讯方式：GPRS、WIFI，NFC：支持，手电筒：支持（闪光灯），蓝牙:4.0支持，防护等级：IP68，存储卡: 支持Micro-SD卡，非热插拔，电池：≥5000mAh。 | 支 | 12 |  | 0
2 | 物联卡 | 菱形点。 | 张 | 12 |  | 0
3 | 信息钮 | 材质：工程塑料、聚碳酸酯，频率：13.56MHZ，环境温度：-25℃至65℃。 | 个 | 150 |  | 0
4 | 夜光面盖 | 与按钮配套。 | 个 | 150 |  | 0
5 | 充电器 | 性能不低于，输入：100-240V 50/60HZ，Max 300mA，输出：5.0V 2000mA。 | 个 | 12 |  | 0
6 | 软件 | 提供云巡平台的基础设置（参数、单位、地点、线路、人员、事件、地点事关联、棒号、计划等功能）、各类报表查询（月历报表、考核记录、事件报表、巡检记录、上传日志、历史轨迹、实时监测等功能）、用户管理、我的服务、通知、消息管理以及手机注册、联系人管理等基础功能；提供后台所有数据专人管理，包括巡检端和管理端的数据安全、数据的推送等。 | 套 | 1 |  | 0
7 | 对讲机 | VHF: 136-174MHz；UHF: 400-470MHz；防尘防水IP54标准；待机不低于8小时。 | 台 | 20 |  | 0
8 | 调度台 | 对所有的对讲机进行群呼、组呼、单呼。 | 台 | 1 |  | 0
9 | 中转台 | 频率403-470MHz、450-512MHz、136-174MHz；信道64个。 | 台 | 1 |  | 0
10 | 信号覆盖 | 功分器、耦合器、室内吸顶天线、室外全向天线、馈线等 | 套 | 1 |  | 0
| 小计： |  |  |  |  | 0
十二、安全系统
1 | 入侵防御 | 网络层吞吐量≥4Gbps，IPS吞吐量≥1.5Gbps，并发连结数≥180W，新建连接数（CPS）4W；≥4G内存，SSD≥64G硬盘，≥10个千兆电口。 | 台 | 1 |  | 0
2 | 网闸 | 吞吐量≥300Mbps，性能可叠加至500Mbps，最大并发连接数≥5万。标配提供文件交换、数据库访问和同步、视频交换、组播代理、访问交换等功能模块。“双主机+隔离卡”架构，单主机硬件信息：≥6电，内存≥4GB（可定制扩展），硬盘≥64G SSD。 | 台 | 1 |  | 0
3 | 防火墙 | 单向数据库流量≥400M 硬件指标≥6个千兆电口+2个千兆光口，≥2TB SATA硬盘。 | 台 | 1 |  | 0
4 | 日志审计 | 三层吞吐量≥8Gbps，应用层吞吐量≥2Gbps；并发连接数≥200W，新建连接数10W；SSL VPN最大并发接入数≥1000，SSL最大加密流量≥300Mbps；IPSec VPN推荐接入隧道数1000，IPSec VPN加密速度250Mbps；≥64G SSD+SATA 1T存储；标配≥4个千兆电口+4个千兆光口。 | 台 | 1 |  | 0
| 小计： |  |  |  |  | 0
十三、系统集成费用
1 | 系统集成费用 | 依据国家电子政务工程建设项目管理有关文件 | 项 | 1 |  | 0
| 小计： |  |  |  |  | 0
| 合计： |  |  |  |  | 0

## 4-3数据中心机房系统及配套工程
数据中心机房系统及配套工程
序号 | 名称 | 技术规格 | 单位 | 数量 | 单价 | 小计
A数据中心机房系统
（一）机柜和冷通道系统
1 | 机柜 | 19"42U，前后网孔门，后门双开，黑色，九折型材机柜,不含侧门，600*1200*2000，前后网孔门，后门双开，机柜前部具有密封封堵组件，含一套并柜件，机柜采用环保材料，机柜能够满足九级烈度抗震测试要求。 | 套 | 8 |  | 0
2 | 机柜 | 19"42U，前后网孔门，后门双开，黑色，九折型材机柜,含左右侧门，600*1200*2000，前后网孔门，后门双开，机柜前部具有密封封堵组件，含一套并柜件；其中一台用于放置UPS，机柜采用环保材料，机柜能够满足九级烈度抗震测试要求。 | 套 | 1 |  | 0
3 | 冷通道单边封板 | 600宽2000高封堵板，钣金+5mm后钢化玻璃，用于单边冷通道封堵。 | 套 | 12 |  | 0
4 | 冷通道单边封板 | 300宽2000高封堵板，钣金+5mm后钢化玻璃，用于单边冷通道封堵。 | 套 | 2 |  | 0
5 | 冷通道消防天窗 | 600mm宽机柜用，通道宽度1200mm，冷通道消防天窗，含电磁锁,龙骨高300mm。 | 套 | 9 |  | 0
6 | 冷通道功能天窗 | 600mm宽机柜用，通道宽度1200mm，冷通道功能天窗，用于安装摄像头和传感器，龙骨高300mm。 | 套 | 2 |  | 0
7 | 冷通道固定天窗 | 600mm宽机柜用，根据柱子位置尺寸定制，龙骨高300mm。 | 套 | 1 |  | 0
8 | 冷通道固定天窗 | 300mm宽列间空调用，通道宽度1200mm，冷通道固定天窗，龙骨高270mm。 | 套 | 2 |  | 0
9 | 通道照明模块 | LED白色工作照明灯，采用嵌入式安装工艺，含人体红外感应模块。 | 套 | 11 |  | 0
10 | 电源箱 | 为消防天窗电磁锁和LED照明模块供电。 | 只 | 1 |  | 0
11 | 冷通道电动平移门 | 2000mm高度机柜，1200mm宽度过道用电动平移门，含电机及控制部分，冷通道一端为1套，每个通道2套。 | 套 | 2 |  | 0
12 | 网格式桥架 | 网格式桥架（400*100*5），含配件，用于柜顶弱电走线。 | 米 | 21 |  | 0
13 | 网格式桥架 | 网格式桥架（200*100*5），含配件，用于柜顶强电走线。 | 米 | 21 |  | 0
14 | 机柜托盘 | 承重托盘，每个机柜配3块。 | 块 | 27 |  | 0
15 | L型导轨 | 2根为1对，每个机柜配3对。 | 对 | 27 |  | 0
16 | 19英寸空白安装板 | 免工具安装1U盲板，每个机柜配20块。 | 块 | 180 |  | 0
17 | 接地铜条 | 横装，10位接线端子 20*3，每个机柜配1根。 | 根 | 9 |  | 0
（二）供配电系统
1 | UPS配电柜 | 1路UPS输入断路器：125A/3P；1路UPS手动维修断路器：100A/4P（带锁）；1路UPS输出断路器：100A/3P；具备主路电气参数监测功能，面板配置液晶电量仪；断路器等元件选用一线品牌，配置B级防雷模块；尺寸：600*1200*2000。 | 台 | 2 |  | 0
2 | 市电配电柜 | 1台双电源切换器：200A/4P；2路至UPS配电柜断路器：125A/3P；3路市电输出至空调室内机断路器：63A/3P；3路市电输出至空调室外机断路器：16A/3P；1路市电辅路输出断路器：100A/3P；1路UPS输入断路器：100A/3P；2*9路支路输出断路器：16A/1P；市电输出备用：32A/3P*3+32A/2P*3；具备主分路电气参数监测功能，面板配置10寸液晶触摸屏；断路器等元件选用一线品牌，配置C级防雷模块；尺寸：600*1200*2000。 | 台 | 1 |  | 0
3 | PDU | 左路安装，输入32A,输出10位国标10A、6位国标16A，插座采用防脱扣设计，插头不易脱落，配接线端子盒。 | 只 | 9 |  | 0
4 | PDU | 右路安装，输入32A,输出10位国标10A、6位国标16A，插座采用防脱扣设计，插头不易脱落，配接线端子盒。 | 只 | 9 |  | 0
5 | 电力电缆 | RVV-3*6。 | 米 | 300 |  | 0
（三）UPS系统
1 | 模块化UPS机架 | 模块化UPS柜，最大支持60KVA，最多可配置6个10KVA模块。 | 台 | 2 |  | 0
2 | UPS功率模块 | 三进三出，10KVA，UPS功率模块，支持热插拔。 | 块 | 8 |  | 0
3 | 蓄电池 | 1.蓄电池配置12V100AH 蓄电池； 2.UPS电池采用12V免维护铅酸蓄电池，蓄电池设计寿命6-10年以上；蓄电池符合标准 YD/T799-2010《通信用阀控式密封铅酸蓄电池》； 3.蓄电池应能承受 50KPa 的正压或负压而不断裂、不开胶,压力释放后壳体无残余变形； 蓄电池按规定方法试验，10h 率容量第一次循环不低于0.95C10，在第三次循环应达到C10；大电流放电：电池以 30I10(a)放电 3min，极柱不应熔断、其外观不得出现异常； 4.完全充电后的蓄电池，在25℃±2℃的环境中静置28天后，其容量不低于：96％。 | 节 | 80 |  | 0
4 | 蓄电池柜 | 每台电池柜装32-40节电池，（40节），含电池柜散力架。 | 台 | 2 |  | 0
5 | 蓄电池开关柜（250A/3P） | 内含直流断路器160A/3P。 | 套 | 2 |  | 0
6 | 电池柜内部电池之间连接电缆 | 35平方电缆。 | 套 | 2 |  | 0
7 | 电力电缆 | YJV-4*25+1*16。 | 米 | 30 |  | 0
8 | 电力电缆 | BVR-1*35。 | 米 | 120 |  | 0
（四）空调制冷系统
1 | 风冷列间空调室内机 | 制冷量25kW，风冷型，水平送风，变频涡旋式压缩机，EC风机，含加湿功能；尺寸：300*1200*2000。 | 套 | 2 |  | 0
2 | 风冷列间空调室外机 | 风冷室外机 换热量37.5kW 单制冷系统 常温型（-20℃以上）变频。 | 套 | 2 |  | 0
3 | 精密空调 | 7.5KW精密空调制冷单元，上送风，含485监控，含室内室外机，变频，含加湿加热功能；用于蓄电池间。 | 套 | 1 |  | 0
4 | 电力电缆 | RVV-5*6。 | 米 | 90 |  | 0
5 | 电力电缆 | YJV-4*1.5。 | 米 | 90 |  | 0
（五）新风及排烟系统
新风系统
1 | 智能新风换气机 | 新风量800m3/H。 | 台 | 3 |  | 0
2 | 70℃常开防火阀 | 200x160。 | 个 | 6 |  | 0
3 | 矩形送风风管 | 200x160。 | 平方米 | 95 |  | 0
4 | 双层百叶送风口 | 320x250。 | 个 | 12 |  | 0
排烟系统
1 | 轴流排烟风机 | 排风量3000m3/H。 | 台 | 2 |  | 0
2 | 280℃常闭防火阀 | 250x200。 | 个 | 2 |  | 0
3 | 矩形排烟风管 | 250x200。 | 平方米 | 95 |  | 0
4 | 钢制百叶排风口 | 250x200。 | 个 | 4 |  | 0
（六）动力环境监控
1 | 机房动环监控系统平台软件 | 1.系统软件平台软件采用面向SOA的分布式架构，使用Java语言开发，支持跨平台运行，数据库支持SQL Server/MySQL/Oracle/Sybase等系统； 2.业务功能包括：数据展示、报警管理、查询检索、报表统计、事件日志、权限管理、多组织管理等； 3.提供二次开发平台，支持用户自主开发个性化需求； 4.本系统支持APP推送信息报警、邮件报警、短信报警和语音报警；其中短信报警与语音报警，无需外置短信猫和语音报警硬件；其中短信可以同时发送20万条无延迟，语音拨打无延迟； 5.本系统多种操作系统，支持WebLogic、Tomcat、WebSphere等应用服务器运行平台，如API接口、URL接口、Web Service接口等； 6.支持移动终端的APP应用。 | 套 | 1 |  | 0
2 | 动环监控主机(含集中监控平台软件) | 1.功能：采用国产处理器 ，嵌入式Linux操作系统，支持内置WEB服务器和数据库，本地存储； 2.协议扩展：采用动态协议库，可以任意扩展终端设备协议，支持Modbus，SNMP，电总协议，其它非标准协议； 3.数据存储备份：可将采集到的数据存储在本地数据库；多平台连接：设备应支持≧5个平台的连接，可同时向≧5个管理平台发送数据； 4.远程升级设备支持后台远程升级； 5.运行状态监测：实时将本机的运行状态上传至管理后台； 6.支持断点续传功能，当系统网络断开或者宕机时，网关应不断采集数据并保存在本地，当网络或系统恢复后将系统异常期间采集的数据自动补传至管理平台。技术参数： 7.5个RS232/RS485可配置端口，3个USB接口，8路带干接点采集接口，8路带隔离继电器输出接口； 8.支持内置4G全网通，兼容3G/2G； 9.支持WIFI链接，可用WIFI连接网络； 10.支持内置≧10000mAH锂离子电池；断电工作≧10小时； 11.接入设备数量：在RS485模式下，一台网关可接入≧160个设备； 12.安装方式，可以标准19寸机柜安装。 | 套 | 1 |  | 0
3 | 短信报警中心 | 支持多人短信群发，内含3人通知。 | 套 | 1 |  | 0
4 | 精密配电柜监控 | 对精密配电柜通信协议软件（串口协议）进行转换不用外置硬件模块；通过RS485线连接嵌入式智能网关RS485口；精密配电柜数据抓取，协议分析，数据测试。 | 套 | 1 |  | 0
5 | UPS监控 | 对UPS通信协议软件（串口协议）进行转换不用外置硬件模块；通过RS485或RS232线连接嵌入式智能网关RS485口或RS232口；UPS数据抓取，协议分析，数据测试；硬件接口的安装。 | 套 | 2 |  | 0
6 | 智能电量仪监控 | 对电量仪通信协议软件（串口协议）进行转换不用外置硬件模块；通过RS485线连接嵌入式智能网关RS485口；电量仪的地址配置，模块连通性测试。 | 套 | 1 |  | 0
7 | 开关量采集模块 | 8路交流开关状态+6路干接点开关量采集模块12V供电。 | 个 | 2 |  | 0
8 | 开关量采集模块调试费 | 开关量模块的地址配置，模块连通性测试。 | 套 | 1 |  | 0
9 | 精密空调监控平台软件 | 对精密空调通信协议软件（串口协议）进行转换不用外置硬件模块；通过RS485线连接嵌入式智能网关RS485口；精密空调数据抓取，协议分析，数据测试。 | 套 | 1 |  | 0
10 | 智能温湿度传感器 | 通信协议：RS485接口,MODBUS-RTU；工作电压：12VDC（6V～15VDC）；温度测量范围：-20℃～80℃ 或 -4°F～176°F；湿度测量范围：0～100%RH；温度误差：<±0.5℃，在25℃时测试；湿度误差：<±5%RH，在25℃时测试；EFT(脉冲群)：差模±2KV；ESD(静电)：接触放电±6KV ，空气放电±8KV。 | 个 | 4 |  | 0
11 | 温湿度调试费 | 温湿度模块的地址配置，模块连通性测试。 | 套 | 1 |  | 0
12 | 不定位漏水 | 含控制器，7.5米漏水线、引导线、胶贴一套。带485智能端口，并支持干节点输出，输出形式常开常闭可选、12VDC电源、带指示灯告警，包含双极检测探头，短路时阻抗<50Ω，负载电压＜60V，负载电流＜30mA；静态电流：<30mA；告警电流：<65mA； 工作环境：-10 ~ 55°C，10~98%RH。 | 套 | 2 |  | 0
13 | 漏水调试费用 | 漏水模块的地址配置，模块连通性测试，灵敏度测试；硬件接口的安装。 | 套 | 1 |  | 0
14 | 模块箱 | 定制。 | 套 | 1 |  | 0
15 | 四门门控器（带机箱电源） | 控制门数：2个；通讯方式：RS485、TCP/IP；配套电源：12VDC 2A；储存注册卡：两万；储存记录数：十万；读卡器输入格式：Wiegand26；开门延时时间：1-600秒(可调)；电路板功耗：小于100mA；环境温度：-40℃～70℃；环境湿度：10-90%RH,无冷凝；据掉电保护：高速闪存，永不丢失； | 套 | 1 |  | 0
16 | 读卡器 | Wiegand接口，支持IC/ID卡输入和密码输入。 | 套 | 2 |  | 0
17 | 磁力锁 | 单门磁力锁，280KG。 | 套 | 2 |  | 0
18 | 出门按钮 | 出门按钮，干结点输出。 | 套 | 1 |  | 0
19 | IC卡或者卡扣 | 配套。 | 张 | 10 |  | 0
20 | 门禁调试费 | 门禁数据抓取，协议分析，数据测试；硬件接口的安装。 | 套 | 1 |  | 0
21 | 视频软件调试费 | 对摄像机SDK定制开发调试。 | 套 | 1 |  | 0
22 | 专用开关电源 | 12V/120W。 | 只 | 1 |  | 0
（七）数据中心管理设备
1 | KVM | 集成了32口KVM切换功能，它通过一组设备（包含LED显示器、键盘、鼠标）实现对多台计算机的操作；32路RJ-45接口的KVM端口，通过CAT5模块连接服务器（本地最远支持150米）；允许1个远程管理人员可通过TCP/IP通讯协议的网络浏览器访问KVM；17”LED TFT 液晶显示屏，高亮度，高清晰，分辨率达1280 x 1024 @75H远程用户端视频分辨率最高可达1440 x 1050 @ 60Hz；在不同分辨率服务器之间切换时，自动调节视频大小，无需人工手动调节；用触摸板鼠标，高分辨率，高灵敏度；2个功能按键和滚轮功能（触摸板右边横条区域为滚轮功能区）；可通过前面板按键、鼠标切换、OSD屏幕选单进行服务器选择与切换；透过IP或调制解调器远程访问KVM(键盘、影像、鼠标) ，支持Java的网络浏览器远程控制，可在BIOS层、开机中都可以控制系统；提供多种自动扫描模式，可持续监控使用者所选择的主机；多用户单控制端设置，提供1位管理员用户和最多4位普通用户，管理员可分别授权普通用户的用户名密码以及对服务器的操作、查看甚至屏蔽权限；所有传输数据皆以SSL 256位 安全加密，SSL证书管理；支持 Windows，Linux，和Sun等主流操作系统，并兼容联想、曙光、浪潮、华为、宝德、HP、IBM、戴尔和思科等主流服务器。 | 台 | 1 |  | 0
（八）电气工程
灯具插座
1 | LED平板灯 | 600*1200mm、LED平板灯。 | 套 | 10 |  | 0
2 | 应急照明灯 | 38w大功率LED专用应急照明灯。 | 套 | 2 |  | 0
3 | 安全出口指示灯 | LED、8W。 | 套 | 2 |  | 0
4 | 壁挂配电箱 | 房间新风、排烟、照明、插座用。 | 套 | 1 |  | 0
5 | 开关 | 暗装开关。 | 只 | 2 |  | 0
6 | 单相二极加三极暗插座 | 10A 250V。 | 套 | 2 |  | 0
桥架、管线（机房内部管线桥架）
1 | 桥架 | 300*100mm金属热镀锌桥架。 | 米 | 15 |  | 0
2 | 镀锌金属线槽 | 400*100*1.0镀锌桥架。 | 米 | 30 |  | 0
3 | 金属软管 | 20mm外有塑套。 | 米 | 60 |  | 0
4 | JDG管 | JDG20mm，壁厚≥1.0mm。 | 米 | 140 |  | 0
5 | JDG管 | JDG25mm，壁厚≥1.0mm。 | 米 | 60 |  | 0
6 | 支架 | 定制。 | KG | 100 |  | 0
7 | 金属盒 | 86型。 | 只 | 2 |  | 0
8 | 辅材 | 安装辅材。 | 项 | 1 |  | 0
电缆、电线
1 | 电力电缆 | （动力电缆）ZC YJV4*150+1*70mm2。 | 米 | 120 |  | 0
2 | 电力电缆 | （UPS输入输出）ZC YJV4*95+1*50mm2。 | 米 | 70 |  | 0
3 | 电力电缆 | （行间空调）ZC YJV5*10mm2。 | 米 | 85 |  | 0
4 | 电力电缆 | （配电室精密空调）ZC YJV5*6mm2。 | 米 | 20 |  | 0
5 | 电力电缆 | ZC YJV5*4mm2（新风机）。 | 米 | 140 |  | 0
6 | 电力电缆 | ZC YJV5*4mm2（排烟风机）。 | 米 | 90 |  | 0
7 | 电力电缆 | ZC YJV3*4mm2（网络、服务器）。 | 米 | 298 |  | 0
8 | 电线 | BV4mm2（插座）。 | 卷 | 3 |  | 0
9 | 电线 | BV2.5mm2（照明）。 | 卷 | 3 |  | 0
10 | 电缆接头 | 定制。 | 项 | 1 |  | 0
（九）消防灭火系统
主材部分
1 | 钢瓶总成(含容器阀、压力表） | 100L(2.5Mpa)。 | 套 | 2 |  | 0
2 | 灭火剂 | 七氟丙烷，HFC-227ea。 | kg | 200 |  | 0
电控部分
1 | 泄压装置(无源) | 无源。 | 台 | 2 |  | 0
2 | 感烟探测器 | 智能感烟探测器。 | 只 | 4 |  | 0
3 | 感温探测器 | 智能感温探测器。 | 只 | 8 |  | 0
4 | 探测器底座 | 探测器安装底座 | 只 | 12 |  | 0
5 | 火灾声光警报器 | 声光警报器。 | 只 | 3 |  | 0
6 | 气体喷酒指示灯 | 指示灯。 | 只 | 3 |  | 0
7 | 紧急启/停按钮 | 启/停按钮。 | 只 | 3 |  | 0
8 | 气体灭火控制器 | 控制器。 | 套 | 1 |  | 0
9 | 感温线缆 | 感温线缆。 | 米 | 50 |  | 0
10 | 输入模块 | 输入模块。 | 只 | 1 |  | 0
11 | 输入输出模块 | 输入输出模块。 | 只 | 6 |  | 0
12 | 电气配线（信号线） | ZBN-RVS-2*1.5。 | 米 | 200 |  | 0
13 | 电气配线（电源线） | ZBN-BV-2.5。 | 米 | 120 |  | 0
14 | 电气配管(KBG) | DN20。 | 米 | 120 |  | 0
15 | 金属软管 | DN20。 | 米 | 100 |  | 0
（十）机房综合布线
1 | 24口光纤配线架 | 24口机架式光纤配线架；产品符合YD/T 778-2011 《光纤配线架》行业标准；兼容LC/FC/SC/ST四种常用适配器。 | 只 | 10 |  | 0
2 | 24芯多模光纤OM3 | 24芯多模光纤OM3。 | 米 | 200 |  | 0
3 | 光纤耦合器 | 多模，双工LC-LC。 | 只 | 240 |  | 0
4 | 光纤尾纤 | 多模OM3尾纤，1米。 | 根 | 240 |  | 0
5 | 光纤熔接 | 光纤熔接。 | 点 | 240 |  | 0
6 | 光纤跳线 | 多模OM3双工LC-LC跳线，2米。 | 根 | 240 |  | 0
7 | 六类非屏蔽网线 | 六类非屏蔽低烟无卤网线，305米/箱；依据标准YD/T 1019，同时符合标准ISO/IEC 11801、ANSI/TIA-568-C.2；铜导体直径：0.575±0.005 mm；单根导体直流电阻：≤7.5Ω/100m at 20℃。 | 箱 | 8 |  | 0
8 | 六类24口配线架(数据） | 采用冷轧钢板材料，经过静电粉末喷涂处理；模块化组合，带防尘胶塞；采用4口模块组安装形式；配线架背面配有理线托盘，用于捆扎、管理线缆，避免线缆与模块端接触；可旋转的6色色标可方便的区分各V-Lan或功能区域；正面直观的标签区为书写标签；对于各种线缆提供灵活、有效和安全的管理，兼容5类6类屏蔽与非屏蔽模块。 | 个 | 10 |  | 0
9 | 理线架 | 19寸1U结构，深70mm。 | 个 | 20 |  | 0
10 | 六类非屏蔽跳线 | 六类屏蔽成品跳线，≥1米，插拔次数大于等于750次；传输带宽六类250MHz；回波损耗：250MHZ/Cat 6 14.1dB，符合TIA/EIA-568B.2-1、ISO11801 2nd、EN50173标准；护套材料：PVC(聚氯乙烯)或LSZH。 | 根 | 240 |  | 0
11 | 网格桥架 | 300*100mm网格桥架。 | 米 | 40 |  | 0
| 小计： |  |  |  |  | 0
B配套设施
（一）机房装修
天花板吊顶
1 | 顶面防尘处理 | 结构顶面及吊顶内四周墙面深色防尘漆涂刷两遍成活。 | 平方米 | 56 |  | 0
2 | 顶面保温 | 厚度≥30mm橡塑保温，万能胶粘贴。 | 平方米 | 56 |  | 0
3 | 吊顶龙骨 | 定制。 | 平方米 | 56 |  | 0
4 | 天棚微孔铝板面层 | 600*600*1.2mm乳白色铝合金微孔板。 | 平方米 | 56 |  | 0
5 | L形边条 | 25mm*25mmL型边条。 | 米 | 172 |  | 0
6 | 辅材 | 安装辅材。 | 批 | 1 |  | 0
墙面工程
1 | 墙面彩钢板 | 墙面彩钢板。 | 平方米 | 176 |  | 0
2 | 保温岩棉 | 保温岩棉。 | 平方米 | 176 |  | 0
3 | 彩钢板支架、龙骨 | 彩钢板支架、龙骨。 | 平方米 | 176 |  | 0
4 | 墙面粉刷 | 四面墙、中央空调风道，去墙皮，1遍墙固，2遍腻子，打磨，涮2遍乳胶漆，乳胶漆符合环保标准。 | 平方米 | 176 |  | 0
5 | 灯带 | 灯带。 | 米 | 35 |  | 0
6 | 灯带接口 | 灯带接口。 | 套 | 10 |  | 0
7 | 亚克力板 | 亚克力板。(6mm厚） | 平方米 | 176 |  | 0
8 | 不锈钢收边 | 不锈钢收边。 | 项 | 1 |  | 0
9 | 隔断 | 200mm轻质墙。 | 平方米 | 78 |  | 0
10 | 不锈钢踢脚线 | 高度≥100mm，304不锈钢安装。 | 米 | 35 |  | 0
11 | 踢脚线基层 | 细木工板定制。 | 米 | 35 |  | 0
12 | 辅材 | 安装辅材。 | 批 | 1 |  | 0
拆除及封堵部分
1 | 改建 | 机房改墙体门改建、空调出风口改建。 | 项 | 1 |  | 0
2 | 建筑垃圾清运 | 建筑垃圾清运。 | 项 | 1 |  | 0
地面工程
1 | 地面找平 | (厚20mm)砼或硬基层。 | 平方米 | 176 |  | 0
2 | 地面防尘 | 结构地面及地板下四周墙面深色防尘漆涂刷两遍成活。 | 平方米 | 176 |  | 0
3 | 铝箔橡塑保温 | 20mm橡塑保温板、面层网格铝箔、万能胶粘贴。 | 平方米 | 176 |  | 0
4 | 全钢防静电抗静电地板 | 600*600*35mm | 平方米 | 176 |  | 0
5 | 踏步 | 定制。 | 套 | 2 |  | 0
6 | 防水围堰 | 100*50mm混凝土浇筑。 | 米 | 22 |  | 0
7 | 空调区防水处理 | 防水涂料涂刷。 | 平方米 | 5 |  | 0
8 | 辅材 | 安装辅材。 | 项 | 1 |  | 0
门窗工程
1 | 钢质防火门 | 1500*2300甲级钢制防火门。 | 樘 | 2 |  | 0
2 | 防火门五金套件 | 防火铰链、门锁、闭门器。 | 套 | 2 |  | 0
3 | 辅材 | 安装辅材。 | 项 | 1 |  | 0
设备支架
1 | 配电柜支架 | 5号角铁定制。 | 项 | 1 |  | 0
2 | 空调支架 | 5号角铁定制。 | 项 | 1 |  | 0
3 | 机柜支架 | 5号角铁定制。 | 套 | 14 |  | 0
4 | UPS支架 | 5号角铁定制。 | 项 | 1 |  | 0
5 | 电池支架 | 5号角铁定制。 | 项 | 1 |  | 0
6 | 空调室外机基础 | 混泥土浇筑。 | 项 | 1 |  | 0
（二）防雷接地工程
1 | 电源第1级保护 | 100KA。 | 只 | 2 |  | 0
2 | 电源第2级保护 | 40KA。 | 只 | 2 |  | 0
3 | 等电位连接镀镍铜排 | 20X3紫铜排。 | 米 | 26 |  | 0
4 | 等电位接地装置箱 | 340*240*120暗箱。 | 台 | 1 |  | 0
5 | 绝缘子 | M8螺纹，配套膨胀螺栓。 | 套 | 180 |  | 0
6 | 接地母线 | ZC BVR35mm²。 | 米 | 200 |  | 0
7 | 接地铜网 | 6mm²编织铜带。 | 米 | 105 |  | 0
8 | 等电位连接线 | ZC BVR6mm²。 | 米 | 50 |  | 0
9 | 接地测试 | 接地测试。 | 组 | 1 |  | 0
| 小计 |  |  |  |  | 0
| 合计： |  |  |  |  | 0