## 招标控制价封面
招 标 控 制 价
2020年襄城县王洛镇朱庄村道路建设项目
| 招标控制价： | 440474元 |  | （小写）
|  | 肆拾肆万零肆佰柒拾肆元整 |  | （大写）
| 招 标 单 位： |  |  | （单位盖章）
| 咨 询 单 位： |  |  | （单位盖章）
| 编 制 人： |  | 审 核 人：
|  | （盖专用章） |  | （盖专用章）

## 招标控制价汇总表
招标控制价汇总表
工程名称：2020年襄城县王洛镇朱庄村道路建设项目
序 号 | 章 次 | 科 目 名 称 | 金额(元)
1 | 100 | 总则 | 28192
2 | 300 | 路面 | 412282
3 |  | 第100章～700章清单合计 | 440474
4 |  | 已包含在清单合计中的材料、工程设备、专业工程暂估 价合计
5 |  | 清单合计减去材料、工程设备、专业工程暂估价合计 | 440474
6 |  | 计日工合计
7 |  | 暂列金额（不含计日工总额）
8 |  | 招标控制价 | 440474

## 工程量清单报价表
工程量清单报价表
工程名称：2020年襄城县王洛镇朱庄村道路建设项目 |  |  |  | 货币单位：人民币 元
第100章 总则
子目号 | 子 目 名 称 | 单位 | 数量 | 单价 | 合价
102 | 工程管理 |  |  |  | 6184
102-3 | 安全生产费 | 总额 | 1 | 6184 | 6184
105 | 施工标准化 |  |  |  | 22008
105-1 | 施工场地建设费 | 总额 | 1 | 22008 | 22008
第100章 总则 合计 人民币 28192 元
工程量清单报价表
工程名称：2020年襄城县王洛镇朱庄村道路建设项目 |  |  |  | 货币单位：人民币 元
第300章 路面
子目号 | 子 目 名 称 | 单位 | 数量 | 单价 | 合价
302 | 垫层 |  |  |  | 23963
302-5 | 矿渣垫层 |  |  |  | 23963
-a | 10cm厚矿渣垫层 | m² | 3014.2 | 7.95 | 23963
312 | 水泥混凝土面板 |  |  |  | 388319
312-1 | 水泥混凝土面板 |  |  |  | 388319
-b | 15cm厚C25混凝土 | m² | 3014.2 | 128.83 | 388319
第300章 路面 合计 人民币 412282 元

## 单价分析表
单价分析表
工程名称：2020年襄城县王洛镇朱庄村道路建设项目
清单编号:302-5-a |  |  | 计量单位:m² |  | 数量：3014.2 |  | 标表4-4
工程或费用名称:10cm厚矿渣垫层 |  |  |  |  | 综合单价(元)：7.95
代号 | 工料机名称 |  | 数量 | 单位 | 单价(元) | 合价(元) | 备注
1999 | 定额基价 |  | 18498.94 | 元 | 1 | 18498.94
1001001 | 人工 |  | 1.8085 | 工日 | 108.85 | 196.86
5503011 | 矿渣 |  | 399.6829 | m³ | 40 | 15987.32
8001058 | 120kW以内平地机 |  | 0.633 | 台班 | 1125.71 | 712.55
8001081 | 12～15t光轮压路机 |  | 0.3316 | 台班 | 556.46 | 184.5
8001083 | 18～21t光轮压路机 |  | 1.3262 | 台班 | 706.36 | 936.81
8007043 | 10000L以内洒水汽车 |  | 0.4521 | 台班 | 1063.62 | 480.89
| 其他材料费 |  |  |  |  | 15987.3168
| 其他机械费 |  |  |  |  | 1937.49038392
| 其他工程费 | I |  |  |  | 29.47
|  | II |  |  |  | 243.76
| 间接费 | 规费 |  |  |  | 189.05
|  | 企业管理费 |  |  |  | 742.91
| 利润 |  | 7.42 |  |  | 2286.55
| 税金 |  | 9 |  |  | 1979.16
| 建安工程费用 |  |  |  |  | 23963
单价分析表
工程名称：2020年襄城县王洛镇朱庄村道路建设项目
清单编号:312-1-b |  |  | 计量单位:m² |  | 数量：3014.2 |  | 标表4-4
工程或费用名称:15cm厚C25混凝土 |  |  |  |  | 综合单价(元)：128.83
代号 | 工料机名称 |  | 数量 | 单位 | 单价(元) | 合价(元) | 备注
| 商品砼 C25 |  | 461.1726 | m³ | 620 | 285927.01
1999 | 定额基价 |  | 320736.16 | 元 | 1 | 320736.16
1001001 | 人工 |  | 172.1108 | 工日 | 108.85 | 18734.26
2001001 | HPB300钢筋 |  | 0.009 | t | 4150 | 37.53
2003004 | 型钢 |  | 0.003 | t | 4250 | 12.81
3001001 | 石油沥青 |  | 0.2381 | t | 5300 | 1262.05
3005001 | 煤 |  | 0.0452 | t | 1416 | 64.02
3005004 | 水 |  | 60.284 | m³ | 5.4 | 325.53
4003002 | 锯材 |  | 0.1809 | m³ | 2074 | 375.09
7801001 | 其他材料费 |  | 742.3975 | 元 | 1 | 742.4
8003077 | 2.5～4.5m轨道式水泥混凝 土摊铺机 |  | 0.9344 | 台班 | 1308.9 | 1223.04
8003083 | 电动混凝土刻纹机 |  | 21.7625 | 台班 | 262.06 | 5703.09
8003085 | 电动混凝土切缝机（含锯片 摊销费用） |  | 7.5385 | 台班 | 210.19 | 1584.52
8007043 | 10000L以内洒水汽车 |  | 4.461 | 台班 | 1063.62 | 4744.83
| 其他材料费 |  |  |  |  | 783884.788232
| 其他机械费 |  |  |  |  | 45414.19152018
| 其他工程费 | I |  |  |  | 828.64
|  | II |  |  |  | 931.82
| 间接费 | 规费 |  |  |  | 7609.32
|  | 企业管理费 |  |  |  | 2117.33
| 利润 |  | 7.42 |  |  | 24037.07
| 税金 |  | 9 |  |  | 32063.43
| 建安工程费用 |  |  |  |  | 388319

## 综合费率计算表
其他工程费及间接费综合费率计算表
工程名称：2020年襄城县王洛镇朱庄村道路建设项目
序 号 | 工程类别 | 其它工程费费率(%) | [12 empty] | 间接费费率(%)
|  | 冬季 施工 增加 费 | 雨季 施工 增加 费 | 夜间 施工 增加 费 | 高原 地区 施工 增加 费 | 风沙 地区 施工 增加 费 | 沿海 地区 工程 施工 增加 费 | 行车 干扰 工程 施工 增加 费 | 施工 标准 化与 安全 措施 费 | 临时 设施 费 | 施工 辅助 费 | 工地 转移 费 | 综合费率 |  | 规 费 | [5 empty] | 企业管理费
[13 empty] | Ⅰ | Ⅱ | 养老 保险 费 | 失业 保险 费 | 医疗 保险 费 | 住房 公积 金 | 工伤 保险 费 | 综合 费率 | 基本 费用 | 主副 食运 输补 贴 | 职工 探亲 路费 | 职工 取暖 补贴 | 财务 费用 | 综合 费率
1 | 土方 | 0.8 35 | 0.2 45 | [7 empty] | 0.5 21 | 0.2 24 | 1.3 04 | 0.5 21 | 16 | 0.7 | 7.3 | 8.5 | 1 | 33.5 | 2.7 47 | 0.1 22 |  |  |  | 2.8 69
2 | 石方 | 0.1 64 | 0.2 12 | [7 empty] | 0.47 | 0.1 76 | 0.5 52 | 0.47 | 16 | 0.7 | 7.3 | 8.5 | 1 | 33.5 | 2.7 92 | 0.1 08 |  |  |  | 2.9
3 | 运输 | 0.1 66 | 0.2 49 | [7 empty] | 0.1 54 | 0.1 57 | 0.5 72 | 0.1 54 | 16 | 0.7 | 7.3 | 8.5 | 1 | 33.5 | 1.3 74 | 0.1 18 |  |  |  | 1.4 92
4 | 路面 | 0.5 66 | 0.23 | [7 empty] | 0.8 18 | 0.3 21 | 1.1 17 | 0.8 18 | 16 | 0.7 | 7.3 | 8.5 | 1 | 33.5 | 2.4 27 | 0.0 66 |  |  |  | 2.4 93
5 | 隧道 | 0.2 03 | [8 empty] | 1.1 95 | 0.2 57 | 0.46 | 1.1 95 | 16 | 0.7 | 7.3 | 8.5 | 1 | 33.5 | 3.5 69 | 0.0 96 |  |  |  | 3.6 65
6 | 构造物Ⅰ | 0.6 52 | 0.1 64 | [7 empty] | 1.2 01 | 0.2 62 | 1.0 78 | 1.2 01 | 16 | 0.7 | 7.3 | 8.5 | 1 | 33.5 | 3.5 87 | 0.1 14 |  |  |  | 3.7 01
7 | 构造物Ⅰ(绿化) |  | 0.1 64 | [7 empty] | 1.2 01 | 0.2 62 | 0.4 26 | 1.2 01 | 16 | 0.7 | 7.3 | 8.5 | 1 | 33.5 | 3.5 87 | 0.1 14 |  |  |  | 3.7 01
8 | 构造物 Ⅱ | 0.8 68 | 0.1 77 | [7 empty] | 1.5 37 | 0.3 33 | 1.3 78 | 1.5 37 | 16 | 0.7 | 7.3 | 8.5 | 1 | 33.5 | 4.7 26 | 0.1 26 |  |  |  | 4.8 52
9 | 构造物 Ⅲ | 1.6 16 | 0.3 66 | [7 empty] | 2.7 29 | 0.6 22 | 2.6 04 | 2.7 29 | 16 | 0.7 | 7.3 | 8.5 | 1 | 33.5 | 5.9 76 | 0.2 25 |  |  |  | 6.2 01
10 | 构造物 Ⅲ(室内隧道内 及设备安装) | 1.6 16 | [8 empty] | 2.7 29 | 0.6 22 | 2.2 38 | 2.7 29 | 16 | 0.7 | 7.3 | 8.5 | 1 | 33.5 | 5.9 76 | 0.2 25 |  |  |  | 6.2 01
11 | 构造物 Ⅲ(桥梁) | 1.6 16 | 0.3 66 | [7 empty] | 2.7 29 | 0.6 22 | 2.6 04 | 2.7 29 | 16 | 0.7 | 7.3 | 8.5 | 1 | 33.5 | 5.9 76 | 0.2 25 |  |  |  | 6.2 01
其他工程费及间接费综合费率计算表
工程名称：2020年襄城县王洛镇朱庄村道路建设项目
序 号 | 工程类别 | 其它工程费费率(%) | [12 empty] | 间接费费率(%)
|  | 冬季 施工 增加 费 | 雨季 施工 增加 费 | 夜间 施工 增加 费 | 高原 地区 施工 增加 费 | 风沙 地区 施工 增加 费 | 沿海 地区 工程 施工 增加 费 | 行车 干扰 工程 施工 增加 费 | 施工 标准 化与 安全 措施 费 | 临时 设施 费 | 施工 辅助 费 | 工地 转移 费 | 综合费率 |  | 规 费 | [5 empty] | 企业管理费
[13 empty] | Ⅰ | Ⅱ | 养老 保险 费 | 失业 保险 费 | 医疗 保险 费 | 住房 公积 金 | 工伤 保险 费 | 综合 费率 | 基本 费用 | 主副 食运 输补 贴 | 职工 探亲 路费 | 职工 取暖 补贴 | 财务 费用 | 综合 费率
12 | 技术复杂大桥 | 1.0 19 | 0.2 54 | [7 empty] | 1.6 77 | 0.3 89 | 1.6 62 | 1.6 77 | 16 | 0.7 | 7.3 | 8.5 | 1 | 33.5 | 4.1 43 | 0.1 01 |  |  |  | 4.2 44
13 | 钢材及钢结构 | 0.04 | [8 empty] | 0.5 64 | 0.3 51 | 0.3 91 | 0.5 64 | 16 | 0.7 | 7.3 | 8.5 | 1 | 33.5 | 2.2 42 | 0.1 04 |  |  |  | 2.3 46
14 | 钢材及钢结构(桥梁) | 0.04 | [8 empty] | 0.5 64 | 0.3 51 | 0.3 91 | 0.5 64 | 16 | 0.7 | 7.3 | 8.5 | 1 | 33.5 | 2.2 42 | 0.1 04 |  |  |  | 2.3 46
15 | 钢材及钢结构(不计夜 间) | 0.04 | [8 empty] | 0.5 64 | 0.3 51 | 0.3 91 | 0.5 64 | 16 | 0.7 | 7.3 | 8.5 | 1 | 33.5 | 2.2 42 | 0.1 04 |  |  |  | 2.3 46

## 人材机单价汇总表
人材机单价汇总表
工程名称：2020年襄城县王洛镇朱庄村道路建设项目
序号 | 名称 | 单 位 | 预算单价（元） | 备注
1 | 人工 | 工日 | 108.85
2 | 机械工 | 工日 | 108.85
3 | HPB300钢筋 | t | 4150
4 | 型钢 | t | 4250
5 | 石油沥青 | t | 5300
6 | 柴油 | kg | 6.61
7 | 煤 | t | 1416
8 | 电 | kW·h | 0.71
9 | 水 | m³ | 5.4
10 | 锯材 | m³ | 2074
11 | 矿渣 | m³ | 40
12 | 其他材料费 | 元 | 1
13 | 10000L以内洒水汽车 | 台班 | 1063.62
14 | 120kW以内平地机 | 台班 | 1125.71
15 | 12～15t光轮压路机 | 台班 | 556.46
16 | 18～21t光轮压路机 | 台班 | 706.36
17 | 电动混凝土刻纹机 | 台班 | 262.06
18 | 电动混凝土切缝机（含锯片摊销费 用） | 台班 | 210.19
19 | 2.5～4.5m轨道式水泥混凝土摊铺 机 | 台班 | 1308.9
20 | 商品砼 C25 | m³ | 620