## 招标控制价封面
招 标 控 制 价
2020年襄城县汾陈镇徐庄村道路建设项目
| 招标控制价： | 766751元 |  | （小写）
|  | 柒拾陆万陆仟柒佰伍拾壹元整 |  | （大写）
| 招 标 单 位： |  |  | （单位盖章）
| 咨 询 单 位： |  |  | （单位盖章）
| 编 制 人： |  | 审 核 人：
|  | （盖专用章） |  | （盖专用章）

## 招标控制价汇总表
招标控制价汇总表
工程名称：2020年襄城县汾陈镇徐庄村道路建设项目
序 号 | 章 次 | 科 目 名 称 | 金额(元)
1 | 100 | 总则 | 49075
2 | 300 | 路面 | 717676
3 |  | 第100章～700章清单合计 | 766751
4 |  | 已包含在清单合计中的材料、工程设备、专业工程暂估 价合计
5 |  | 清单合计减去材料、工程设备、专业工程暂估价合计 | 766751
6 |  | 计日工合计
7 |  | 暂列金额（不含计日工总额）
8 |  | 招标控制价 | 766751

## 工程量清单报价表
工程量清单报价表
工程名称：2020年襄城县汾陈镇徐庄村道路建设项目 |  |  |  | 货币单位：人民币 元
第100章 总则
子目号 | 子 目 名 称 | 单位 | 数量 | 单价 | 合价
102 | 工程管理 |  |  |  | 10765
102-3 | 安全生产费 | 总额 | 1 | 10765 | 10765
105 | 施工标准化 |  |  |  | 38310
105-1 | 施工场地建设费 | 总额 | 1 | 38310 | 38310
第100章 总则 合计 人民币 49075 元
工程量清单报价表
工程名称：2020年襄城县汾陈镇徐庄村道路建设项目 |  |  |  | 货币单位：人民币 元
第300章 路面
子目号 | 子 目 名 称 | 单位 | 数量 | 单价 | 合价
302 | 垫层 |  |  |  | 12103
302-5 | 矿渣垫层 |  |  |  | 12103
-a | 10cm厚矿渣垫层 | m² | 1522.4 | 7.95 | 12103
312 | 水泥混凝土面板 |  |  |  | 705573
312-1 | 水泥混凝土面板 |  |  |  | 705573
-a | 18cm厚C25混凝土 | m² | 4633.7 | 152.27 | 705573
第300章 路面 合计 人民币 717676 元

## 单价分析表
单价分析表
工程名称：2020年襄城县汾陈镇徐庄村道路建设项目
清单编号:302-5-a |  |  | 计量单位:m² |  | 数量：1522.4 |  | 标表4-4
工程或费用名称:10cm厚矿渣垫层 |  |  |  |  | 综合单价(元)：7.95
代号 | 工料机名称 |  | 数量 | 单位 | 单价(元) | 合价(元) | 备注
1999 | 定额基价 |  | 9340.91 | 元 | 1 | 9340.91
1001001 | 人工 |  | 0.9132 | 工日 | 108.85 | 99.4
5503011 | 矿渣 |  | 201.8172 | m³ | 40 | 8072.69
8001058 | 120kW以内平地机 |  | 0.3196 | 台班 | 1125.71 | 359.8
8001081 | 12～15t光轮压路机 |  | 0.1674 | 台班 | 556.46 | 93.16
8001083 | 18～21t光轮压路机 |  | 0.6697 | 台班 | 706.36 | 473.04
8007043 | 10000L以内洒水汽车 |  | 0.2283 | 台班 | 1063.62 | 242.82
| 其他材料费 |  |  |  |  | 8072.688
| 其他机械费 |  |  |  |  | 978.3227272
| 其他工程费 | I |  |  |  | 14.87
|  | II |  |  |  | 123.09
| 间接费 | 规费 |  |  |  | 95.46
|  | 企业管理费 |  |  |  | 375.13
| 利润 |  | 7.42 |  |  | 1154.58
| 税金 |  | 9 |  |  | 999.36
| 建安工程费用 |  |  |  |  | 12103
单价分析表
工程名称：2020年襄城县汾陈镇徐庄村道路建设项目
清单编号:312-1-a |  |  | 计量单位:m² |  | 数量：4633.7 |  | 标表4-4
工程或费用名称:18cm厚C25混凝土 |  |  |  |  | 综合单价(元)：152.27
代号 | 工料机名称 |  | 数量 | 单位 | 单价(元) | 合价(元) | 备注
| 商品砼 C25 |  | 850.7473 | m³ | 620 | 527463.34
1999 | 定额基价 |  | 584580 | 元 | 1 | 584580
1001001 | 人工 |  | 289.6063 | 工日 | 108.85 | 31523.64
2001001 | HPB300钢筋 |  | 0.0139 | t | 4150 | 57.69
2003004 | 型钢 |  | 0.0046 | t | 4250 | 19.69
3001001 | 石油沥青 |  | 0.4217 | t | 5300 | 2234.83
3005001 | 煤 |  | 0.0834 | t | 1416 | 118.1
3005004 | 水 |  | 120.4762 | m³ | 5.4 | 650.57
4003002 | 锯材 |  | 0.278 | m³ | 2074 | 576.62
7801001 | 其他材料费 |  | 1194.1045 | 元 | 1 | 1194.1
8003077 | 2.5～4.5m轨道式水泥混凝 土摊铺机 |  | 1.7145 | 台班 | 1308.9 | 2244.07
8003083 | 电动混凝土刻纹机 |  | 33.4553 | 台班 | 262.06 | 8767.3
8003085 | 电动混凝土切缝机（含锯片 摊销费用） |  | 11.5889 | 台班 | 210.19 | 2435.87
8007043 | 10000L以内洒水汽车 |  | 6.8579 | 台班 | 1063.62 | 7294.17
| 其他材料费 |  |  |  |  | 1343000.376862
| 其他机械费 |  |  |  |  | 70178.69274003
| 其他工程费 | I |  |  |  | 1352.82
|  | II |  |  |  | 1525.81
| 间接费 | 规费 |  |  |  | 12640.57
|  | 企业管理费 |  |  |  | 3467.04
| 利润 |  | 7.42 |  |  | 43757.23
| 税金 |  | 9 |  |  | 58259.11
| 建安工程费用 |  |  |  |  | 705573

## 综合费率计算表
其他工程费及间接费综合费率计算表
工程名称：2020年襄城县汾陈镇徐庄村道路建设项目
序 号 | 工程类别 | 其它工程费费率(%) | [12 empty] | 间接费费率(%)
|  | 冬季 施工 增加 费 | 雨季 施工 增加 费 | 夜间 施工 增加 费 | 高原 地区 施工 增加 费 | 风沙 地区 施工 增加 费 | 沿海 地区 工程 施工 增加 费 | 行车 干扰 工程 施工 增加 费 | 施工 标准 化与 安全 措施 费 | 临时 设施 费 | 施工 辅助 费 | 工地 转移 费 | 综合费率 |  | 规 费 | [5 empty] | 企业管理费
[13 empty] | Ⅰ | Ⅱ | 养老 保险 费 | 失业 保险 费 | 医疗 保险 费 | 住房 公积 金 | 工伤 保险 费 | 综合 费率 | 基本 费用 | 主副 食运 输补 贴 | 职工 探亲 路费 | 职工 取暖 补贴 | 财务 费用 | 综合 费率
1 | 土方 | 0.8 35 | 0.2 45 | [7 empty] | 0.5 21 | 0.2 24 | 1.3 04 | 0.5 21 | 16 | 0.7 | 7.3 | 8.5 | 1 | 33.5 | 2.7 47 | 0.1 22 |  |  |  | 2.8 69
2 | 石方 | 0.1 64 | 0.2 12 | [7 empty] | 0.47 | 0.1 76 | 0.5 52 | 0.47 | 16 | 0.7 | 7.3 | 8.5 | 1 | 33.5 | 2.7 92 | 0.1 08 |  |  |  | 2.9
3 | 运输 | 0.1 66 | 0.2 49 | [7 empty] | 0.1 54 | 0.1 57 | 0.5 72 | 0.1 54 | 16 | 0.7 | 7.3 | 8.5 | 1 | 33.5 | 1.3 74 | 0.1 18 |  |  |  | 1.4 92
4 | 路面 | 0.5 66 | 0.23 | [7 empty] | 0.8 18 | 0.3 21 | 1.1 17 | 0.8 18 | 16 | 0.7 | 7.3 | 8.5 | 1 | 33.5 | 2.4 27 | 0.0 66 |  |  |  | 2.4 93
5 | 隧道 | 0.2 03 | [8 empty] | 1.1 95 | 0.2 57 | 0.46 | 1.1 95 | 16 | 0.7 | 7.3 | 8.5 | 1 | 33.5 | 3.5 69 | 0.0 96 |  |  |  | 3.6 65
6 | 构造物Ⅰ | 0.6 52 | 0.1 64 | [7 empty] | 1.2 01 | 0.2 62 | 1.0 78 | 1.2 01 | 16 | 0.7 | 7.3 | 8.5 | 1 | 33.5 | 3.5 87 | 0.1 14 |  |  |  | 3.7 01
7 | 构造物Ⅰ(绿化) |  | 0.1 64 | [7 empty] | 1.2 01 | 0.2 62 | 0.4 26 | 1.2 01 | 16 | 0.7 | 7.3 | 8.5 | 1 | 33.5 | 3.5 87 | 0.1 14 |  |  |  | 3.7 01
8 | 构造物 Ⅱ | 0.8 68 | 0.1 77 | [7 empty] | 1.5 37 | 0.3 33 | 1.3 78 | 1.5 37 | 16 | 0.7 | 7.3 | 8.5 | 1 | 33.5 | 4.7 26 | 0.1 26 |  |  |  | 4.8 52
9 | 构造物 Ⅲ | 1.6 16 | 0.3 66 | [7 empty] | 2.7 29 | 0.6 22 | 2.6 04 | 2.7 29 | 16 | 0.7 | 7.3 | 8.5 | 1 | 33.5 | 5.9 76 | 0.2 25 |  |  |  | 6.2 01
10 | 构造物 Ⅲ(室内隧道内 及设备安装) | 1.6 16 | [8 empty] | 2.7 29 | 0.6 22 | 2.2 38 | 2.7 29 | 16 | 0.7 | 7.3 | 8.5 | 1 | 33.5 | 5.9 76 | 0.2 25 |  |  |  | 6.2 01
11 | 构造物 Ⅲ(桥梁) | 1.6 16 | 0.3 66 | [7 empty] | 2.7 29 | 0.6 22 | 2.6 04 | 2.7 29 | 16 | 0.7 | 7.3 | 8.5 | 1 | 33.5 | 5.9 76 | 0.2 25 |  |  |  | 6.2 01
其他工程费及间接费综合费率计算表
工程名称：2020年襄城县汾陈镇徐庄村道路建设项目
序 号 | 工程类别 | 其它工程费费率(%) | [12 empty] | 间接费费率(%)
|  | 冬季 施工 增加 费 | 雨季 施工 增加 费 | 夜间 施工 增加 费 | 高原 地区 施工 增加 费 | 风沙 地区 施工 增加 费 | 沿海 地区 工程 施工 增加 费 | 行车 干扰 工程 施工 增加 费 | 施工 标准 化与 安全 措施 费 | 临时 设施 费 | 施工 辅助 费 | 工地 转移 费 | 综合费率 |  | 规 费 | [5 empty] | 企业管理费
[13 empty] | Ⅰ | Ⅱ | 养老 保险 费 | 失业 保险 费 | 医疗 保险 费 | 住房 公积 金 | 工伤 保险 费 | 综合 费率 | 基本 费用 | 主副 食运 输补 贴 | 职工 探亲 路费 | 职工 取暖 补贴 | 财务 费用 | 综合 费率
12 | 技术复杂大桥 | 1.0 19 | 0.2 54 | [7 empty] | 1.6 77 | 0.3 89 | 1.6 62 | 1.6 77 | 16 | 0.7 | 7.3 | 8.5 | 1 | 33.5 | 4.1 43 | 0.1 01 |  |  |  | 4.2 44
13 | 钢材及钢结构 | 0.04 | [8 empty] | 0.5 64 | 0.3 51 | 0.3 91 | 0.5 64 | 16 | 0.7 | 7.3 | 8.5 | 1 | 33.5 | 2.2 42 | 0.1 04 |  |  |  | 2.3 46
14 | 钢材及钢结构(桥梁) | 0.04 | [8 empty] | 0.5 64 | 0.3 51 | 0.3 91 | 0.5 64 | 16 | 0.7 | 7.3 | 8.5 | 1 | 33.5 | 2.2 42 | 0.1 04 |  |  |  | 2.3 46
15 | 钢材及钢结构(不计夜 间) | 0.04 | [8 empty] | 0.5 64 | 0.3 51 | 0.3 91 | 0.5 64 | 16 | 0.7 | 7.3 | 8.5 | 1 | 33.5 | 2.2 42 | 0.1 04 |  |  |  | 2.3 46

## 人材机单价汇总表
人材机单价汇总表
工程名称：2020年襄城县汾陈镇徐庄村道路建设项目
序号 | 名称 | 单 位 | 预算单价（元） | 备注
1 | 人工 | 工日 | 108.85
2 | 机械工 | 工日 | 108.85
3 | HPB300钢筋 | t | 4150
4 | 型钢 | t | 4250
5 | 石油沥青 | t | 5300
6 | 柴油 | kg | 6.61
7 | 煤 | t | 1416
8 | 电 | kW·h | 0.71
9 | 水 | m³ | 5.4
10 | 锯材 | m³ | 2074
11 | 矿渣 | m³ | 40
12 | 其他材料费 | 元 | 1
13 | 10000L以内洒水汽车 | 台班 | 1063.62
14 | 120kW以内平地机 | 台班 | 1125.71
15 | 12～15t光轮压路机 | 台班 | 556.46
16 | 18～21t光轮压路机 | 台班 | 706.36
17 | 电动混凝土刻纹机 | 台班 | 262.06
18 | 电动混凝土切缝机（含锯片摊销费 用） | 台班 | 210.19
19 | 2.5～4.5m轨道式水泥混凝土摊铺 机 | 台班 | 1308.9
20 | 商品砼 C25 | m³ | 620