## 扉页
许昌市建安区第一高级中学场地清表及土方处理项目
招 标 控 制 价
招标控制价 |  | (小写)： | 4749498.52元
|  | (大写)： | 肆佰柒拾肆万玖仟肆佰玖拾捌元伍角贰分
招 标 人： |  |  |  | 造价咨询人：
|  | （单位盖章） |  |  | (单位资质专用章)
法定代表人 或其授权人： |  |  |  | 法定代表人 或其授权人：
|  | (签字或盖章) |  |  | (签字或盖章)
编 制 人： |  |  |  | 复 核 人：
|  | (造价人员签字盖专用章) |  |  | (造价工程师签字盖专用章)
编 制 时 间： |  | 年 月 日 |  | 复 核 时 间： | 年 月 日
扉-2

## 报价汇总表
招标控制价汇总表
工程名称：许昌市建安区第一高级中学场地清表及土方处理项目 |  |  | 第 1 页 共 1 页
序号 | 分部名称 | 金额（元） | 备注
一 | 场地清表及土方处理项目 | 4749498.52
| 总价 | 4749498.52

## 工程量清单计价表
工程量清单计价表
工程名称:许昌市建安区第一高级中学场地清表及土方处理项目
序号 | 项目名称 | 单位 | 工程量 | 单价(元) | 合价(元)
一 | 场地清表及土方处理项目 |  |  |  | 4749498.52
1 | 西侧堆土平整（挖掘机开挖，自卸汽车运，推土机推） | m3 | 366242 | 11.38 | 4167833.96
2 | 建筑垃圾及杂土清运 | m3 | 1805.62 | 21.22 | 38315.26
3 | 清理地表附着物及外运 | m2 | 134826.13 | 4.03 | 543349.30
合计 |  |  |  |  | 4749498.52
第1页/共1页

## 工程量清单单价分析表
单价分析表
| 项目编号: | 10210＋10304
| 项目名称: | 西侧堆土平整（挖掘机开挖，自卸汽车运，推土机推）
| 工作内容: | 挖装、运输、卸除、空回。推松、运送、卸除、拖平、空回。
| 单 价: | 11.38元/m3
编 号 | 名称及规格 | 单位 | 数 量 | 单 价 | 合 计 | 备注
一 | 直接费 | 元 |  |  | 784.98
(一) | 直接工程费 | 元 |  |  | 756.25
1 | 人工费 | 元 |  |  | 49.26
| 甲类工 | 工日 | 0.1 | 56.38 | 5.36
| 乙类工 | 工日 | 1.02 | 43.25 | 43.90
2 | 材料费 | 元
3 | 施工机械使用费 | 元 |  |  | 670.98
| 单斗挖掘机 油动 斗容1m3 | 台班 | 0.21 | 764.08 | 159.69
| 推土机 功率 59kw | 台班 | 0.1 | 377.80 | 39.48
| 自卸汽车 柴油型 载重量5t | 台班 | 1.03 | 331.23 | 339.84
| 推土机 功率 40～55kw | 台班 | 0.38 | 350.99 | 131.97
4 | 其他费 | 元 |  |  | 36.01
(二) | 措施费 | % | 3.8 | 756.25 | 28.73
二 | 间接费 | % | 5 | 784.98 | 39.25
三 | 利润 | % | 3 | 824.23 | 24.73
四 | 价差 | 元 |  |  | 194.97
| 柴油 | kg | 74.7 | 2.61 | 194.97
五 | 税金 | % | 9 | 1043.92 | 93.96
| 小计 | 元 |  |  | 1137.88
第1页/共3页
单价分析表
| 项目编号: | 10216
| 项目名称: | 建筑垃圾及杂土清运
| 工作内容: | 挖装、运输、卸除、空回。
| 单 价: | 21.22元/m3
编 号 | 名称及规格 | 单位 | 数 量 | 单 价 | 合 计 | 备注
一 | 直接费 | 元 |  |  | 1436.98
(一) | 直接工程费 | 元 |  |  | 1384.37
1 | 人工费 | 元 |  |  | 44.57
| 甲类工 | 工日 | 0.1 | 56.38 | 5.64
| 乙类工 | 工日 | 0.9 | 43.25 | 38.93
2 | 材料费 | 元
3 | 施工机械使用费 | 元 |  |  | 1312.66
| 单斗挖掘机 油动 斗容1m3 | 台班 | 0.22 | 764.08 | 168.10
| 推土机 功率 59kw | 台班 | 0.11 | 377.80 | 41.56
| 自卸汽车 柴油型 载重量5t | 台班 | 3.33 | 331.23 | 1103.00
4 | 其他费 | 元 |  |  | 27.14
(二) | 措施费 | % | 3.8 | 1384.37 | 52.61
二 | 间接费 | % | 5 | 1436.98 | 71.85
三 | 利润 | % | 3 | 1508.83 | 45.26
四 | 价差 | 元 |  |  | 392.94
| 柴油 | kg | 150.55 | 2.61 | 392.94
五 | 税金 | % | 9 | 1947.03 | 175.23
| 小计 | 元 |  |  | 2122.26
第2页/共3页
单价分析表
| 项目编号: | 10083＋10217*5*0.2
| 项目名称: | 清理地表附着物及外运
| 工作内容: | 1.清理表土包括清除采石场、建基面、施工场地等处草皮、表土，并运20m以内距离。2.削放坡及找平包括厚度在30cm以内的挖土，20m以内基本运距的运填及削坡找平。挖装、运输、卸除、空回。
| 单 价: | 4.03元/m2
编 号 | 名称及规格 | 单位 | 数 量 | 单 价 | 合 计 | 备注
一 | 直接费 | 元 |  |  | 309.49
(一) | 直接工程费 | 元 |  |  | 298.17
1 | 人工费 | 元 |  |  | 181.26
| 甲类工 | 工日 | 0.3 | 56.38 | 16.91
| 乙类工 | 工日 | 3.8 | 43.25 | 164.35
2 | 材料费 | 元
3 | 施工机械使用费 | 元 |  |  | 113.28
| 自卸汽车 柴油型 载重量5t | 台班 | 0.34 | 331.23 | 113.28
4 | 其他费 | 元 |  |  | 3.63
(二) | 措施费 | % | 3.8 | 298.17 | 11.32
二 | 间接费 | % | 5 | 309.49 | 15.48
三 | 利润 | % | 3 | 324.97 | 9.75
四 | 价差 | 元 |  |  | 34.81
| 柴油 | kg | 13.34 | 2.61 | 34.81
五 | 税金 | % | 9 | 369.54 | 33.26
| 小计 | 元 |  |  | 402.80
第3页/共3页

## 人工单价汇总表
人工费单价汇总表
工程名称：许昌市建安区第一高级中学场地清表及土方处理项目
序 号 | 工 种 | 单位 | 单价（元） | 备注
1 | 甲类工 | 工日 | 56.38
2 | 乙类工 | 工日 | 43.25
3 | 机械工 | 工日 | 56.38
第1页/共1页

## 工程单价费（税）率汇总表
工程单价费（税）率汇总表
工程名称：许昌市建安区第一高级中学场地清表及土方处理项目
序号 | 工程类别 | 工程单价费（税）率% |  |  |  | 备注
|  | 措施费 | 间接费 | 企业利润 | 税金
1 | 土方工程 | 3.8 | 5 | 3 | 9
2 | 石方工程 | 3.8 | 6 | 3 | 9
3 | 砌体工程 | 3.8 | 5 | 3 | 9
4 | 混凝土工程 | 4.8 | 6 | 3 | 9
5 | 农用井工程 | 4.8 | 8 | 3 | 9
6 | 其他工程 | 3.8 | 5 | 3 | 9
7 | 安装工程 | 22.5 | 65 | 3 | 9
8 | 只计取税金 |  |  |  | 9
9 | 不取费、不取税
第1页/共1页

## 次要材料价格汇总表
材料价格汇总表
序号 | 材料名称 | 规格、型号等特殊要求 | 单位 | 数量 | 单价（元） | 合价（元）
1 | 柴油 |  | kg | 294284.244 | 6.61 | 1945218.85
第1页/共1页