## 规划
2019年建安区新区实验学校仪器设备采购规划
学校 | 物理实验室（个） | 化学实验室（个） | 生物实验室（个） | 初中理化生仪器（套） | 仪器柜（个） | 初中音乐器材（套） | 初中美术器材（套） | 课桌凳（套）
许昌新区实验学校 | 1 | 1 | 1 | 1 | 80 | 1 | 1 | 400
单套预算价 | 66390 | 115005 | 84450 | 475640 | 1000 | 123025 | 100577 | 260
总计 | 1149087
附： 1、物理实验室参数
2、化学实验室参数
3、生物实验室参数
4、初中理化生仪器参数
5、仪器柜参数
6、初中音乐器材参数
7、初中美术器材参数
8、课桌凳参数参数

## 物理实验室参数
物理实验室参数
序号 | 货物名称 | 技术参数、规格、功能 | 数量 | 单位 | 单价 | 金额
1 | 教师演示讲台 | 规格：2400*700*850mm 台面:采用新型、环保、基材整体25mm厚（不得加边）高强度金属树脂理化板，板芯为20mm厚铝合金网状，正反两面经过高温高压腹3.5mm厚理化板，重量轻，环保，永不变形。 为保证台面材料质量以及从环保角度保障师生健康，台面材料必须符合以下技术参数及要求： ★（1）耐腐蚀性要求：符合国家级检测机构化学性能测试，按照GB/T17657-2013“人造板及饰面人造板理化性能试验方法”测试，结果至少通过45项化学试剂测试，检验结果均为无明显变化，分级结果为“5级”。检测：1、盐酸（37%）；2、硝酸（65%）；3、氢氧化钠（40%）；4、硫酸（98%）；5、高氯酸；6、氨水（28%）；7、甲醛溶液（37%）；8、双氧水（3%）；9、苯酚；10、四氯化碳；11、硫化钠饱和溶液；12、正己烷；13、石脑油；14、红药水；15、甲苯；16、甲酚；17、异戊醚；18：硝酸银（1%）；19、四氢呋喃；20、乙酸乙酯；21、可乐；22、药膏；23、三氯化铁；24、碘酒等45种以上试剂。 ★（2）抗菌性能要求：符合JIS Z 2801:2012《抗菌制品抗菌性能的检测与评价》检测依据，*大肠杆菌ATCC 25922，抗菌活性值>5.9，抗菌率>99%以上；*金黄色葡萄球菌ATCC 6538，抗菌活性值>5.5，抗菌率>99%以上；*肺炎克雷伯氏菌AS 1.1736，抗菌活性值>6.9，抗菌率>99%以上；*铜绿假单胞菌AS 1.2031，抗菌活性值>5.9，抗菌率>99%以上。 ★（3）长霉要求：符合ASTM G21-15 《合成高分子材料耐真菌性的测定》检测依据，*巴西曲霉ATCC 6275；*绳状青霉AS 3.3875；*球毛壳AS 3.4254；*绿色木霉AS 3.2942；*出芽短梗霉AS 3.3984长霉等级不小于3级。 ★（4）环保性能：符合国家级检测机构性能测试，甲醛释放量小于0.1mg/l。 ★（5）物理性能：满足国家级检测机构性能测试，按照GB/T17657-2013“人造板及饰面人造板理化性能试验方法”测试，结果为:a、表面耐水蒸气5级无变化；b、抗冲击性能大于等于4.0mm；c、表面耐划痕2.5N表面无大于90%的连续划痕。 ★（6）为满足实验室使用并保证台面在正常温度环境中使用时不变形，负荷变形温度≥120℃；（2）保证台面具有一定的承压性，平压强度须≥25Kn。 桌身：整体采用1.0mm厚优质冷轧钢板，全部钢制件纳米陶瓷镀膜防锈处理。 结构：演示台设有储物柜，中间为演示台,设置电源主控系统、多媒体设备（主机、显示器、中控、功放、交换机）的位置预留。 滑道：抽屉全部采用优质三节承重式滚珠滑道开合十万次不变形。 铰链：采用优质铰链，开合十万次不变形。 | 1 | 张 | 6000 | 6000
2 | 物理学生实验室桌 | 规格：1200*600*780mm 台面：采用新型、环保、≧16mm厚一体实芯黑色胚体实验室工业陶瓷台面，台面尺寸为600*1200mm。台面表面为耐腐蚀专业釉面。釉面和黑色胚体（非后期染色处理）经高温烧结而成，釉面与胚体结合后不脱落、不脱层。彻底解决了传统陶瓷台面侧面因二次上釉存在的不美观、易脱落、不耐磨、不耐强腐蚀等一系列问题。 为保证台面材料质量以及从环保角度保障实验室人员健康，台面材料必须符合以下技术参数及要求： ★（1）台面耐腐蚀性要求：满足国家级检测机构化学性能测试，按照GB/T17657-2013“人造板及饰面人造板理化性能试验方法”测试，结果至少通过62项化学试剂测试，检验结果均为无明显变化，分级结果为“5级”。检测：1、盐酸（37%）；2、硝酸（65%）；3、氢氧化钠（40%）；4、硫酸（98%）；5、高氯酸饱和溶液；6、氨水（28%）；7、甲醛溶液（37%）；8、双氧水（10%）；9、苯酚；10、四氯化碳；11、硫酸钠饱和溶液；12、正己烷；13、石脑油；14、红药水；15、甲苯；16、甲酚；17、异戊醚；18：硝酸银（1%）；19、四氢呋喃；20、乙酸乙酯；21、三氯化铁；22、碘酒等62项种以上试剂。 ★（2）台面放射性核素限量要求：参照GB6566-2010《建筑材料放射性核素限量》标准，检测结果必须符合：内照射指数IRa≤0.6；外照射指数Ir≤1.0。 ★（3）台面环保性能：满足国家级检测机构环保性能测试，甲醛检测结果为：未检出。 ★（4） 台面吸水率检测：满足国家级检测机构性能测试，检测结果≤0.08%。 ★（5） 台面耐磨性：满足国家级检测机构性能测试，耐磨性≧1500转。 ★（6） 台面重金属检测：满足国家级检测机构性能测试，铅溶出量＜0.5mg/L或者＜0.02mg/dm2；镉溶出量＜0.5mg/L或者＜0.002mg/dm2。 ★（7） 台面还需满足以下测试，检验依据为GB/T 4100-2015：破坏强度检测结果≧4000N；断裂模数≧40Mpa；摩擦系数≧0.6；抗热震性检验结果为：为无裂纹；线性热膨胀系数≤7.1×10-6(1/℃)；湿膨胀≤0.01%；抗冲击恢复系数≧0.8。 ★（8）实验桌整体环保性能甲醛检测：满足国家级检测机构性能测试，甲醛检测结果为：未检出。 台身结构：新型塑铝结构，整体1200*600*780。桌腿：采用工字型压铸铝一次成型，材料表面经高压静电喷涂环氧树脂防护层，耐酸碱，耐腐蚀处理。上腿规格：长580mm宽50mm高120mm，壁厚4.0mm。下腿规格：长483mm宽50mm高120mm，壁厚4.0mm。 立柱：采用50×90mm，壁厚1.5mm。前横梁采用40×40mm，壁厚1.3mm。中横梁采用27.2×37.4mm，壁厚1.3mm。后横梁：采用40×40mm，壁厚1.3mm。加强横支撑件：采用12×100mm，壁厚1.2mm。材料均采用优质铝镁合金材料，材料表面经高压静电喷涂环氧树脂防护层，耐酸碱，耐腐蚀处理。 书包斗:壁厚3.5mm；采用环保型ABS工程塑料一次性注塑成型 整体结构：台面陶瓷板一体成型，桌身由桌腿、立柱、前横梁、中横梁、后横梁及加强横支撑件组成。 | 28 | 张 | 1500 | 42000
3 | 功能柱 | 功能柱:规格：宽320mm深220mm高730mm，壁厚3.0mm，采用环保型ABS工程塑料一次性注塑成型。 主要功能是保护学生通风管道及电线电缆作用，配套于学生桌，美观大方。 | 28 | 个 | 180 | 5040
3 | 学生安全电源 | ◆ABS翻转式电源盒，可放置在实验台两侧，书包盒中间，也可置于台面，实验和安装都非常方便 ◆低压电源均配有实验所需的仪表（表头符合JY-0330教学仪器行业标准） ◆低压交流电源0～30V,1V步进，额定电流2A ◆低压直流为1.25～30V,额定电流1.5A ◆220V交流输出为一个带安全门的国标五孔插座。 | 28 | 个 | 60 | 1680
4 | 教师总控台电源装置(键盘触摸式数显) | ◆教师演示台配备总漏电保护和分组保护，可分组控制学生的高低压电源，确保教师及学生实验安全方便 ◆教师电源总控采用耐磨、耐腐蚀、耐高温（≤140℃）的PC薄膜面板，教师实验演示电源及对学生电源的控制都采用触摸数字键盘，贴片元件生产技术，微电脑控制，数码显示电源电压 ◆教师交流电源通过数字键盘直接选取1～30V电压，最小调节单元可达1V,额定电流3A，具有过载保护智能检测功能（电流高于过载点则自动保护，电流低于过载点则自动恢复至设定值） ◆教师直流电源也是通过数字键盘直接选取，调节范围为1.5～30V，分辨率可达0.1V,额定电流3A，亦具有过载保护智能检测功能（同上，略） ◆低压大电流值为20A，输出电流大于10A时，20秒自动关断 ◆220V交流输出为两位带安全门的国标五孔插座，带有过载保护和电源指示 ◆学生低压交流电源可通过数字键盘直接选取1～30V电压，分组输送至学生桌电源，最小调节单元为1V | 1 | 台 | 3000 | 3000
5 | 学生凳 | A：凳面 1、材质：采用环保型ABS改性塑料一次性注塑成型 2、尺寸：30cm×3cm 3、表面细纹咬花，防滑不发光 B：脚钢架 1、材质及形状：椭圆形无缝钢管 2、尺寸:17×34×1.7mm 3、全圆满焊接完成，结构牢固，经高温粉体烤漆处理，长时间使用也不会产生表面烤漆剥落现象 C：脚垫 1、材质：采用PP加耐磨纤维质塑料，实心倒勾式一体射出成型 D：凳面可通过旋转螺杆来升降凳子高度,可调高度5cm。 | 56 | 条 | 120 | 6720
6 | 教师转椅 | 规格：规格：500*500*800mm靠背及下座采用高密度网布格，阻燃、舒适、回弹性好。面料为优质网布格.依照人体工程学设计，线条流畅，美观大方，骨架钢管电镀，气动升降。 | 1 | 条 | 450 | 450
7 | 电器布线 | 电缆线穿Ф25mmPVC管埋地 铜芯24芯，耐压500V | 1 | 套 | 1500 | 1500
| 小计总价（元） |  |  |  |  | 66390

## 化学实验室参数
化学实验室参数
序号 | 货物名称 | 技术参数、规格、功能 | 数量 | 单位 | 单价 | 金额
1 | 教师演示讲台 | 规格：3000*700*850mm ,采用2400*700的全钢教师桌与500×600×820mm独立ABS水槽柜对拼。 台面:采用新型、环保、基材整体25mm厚（不得加边）高强度金属树脂理化板，板芯为20mm厚铝合金网状，正反两面经过高温高压腹3.5mm厚理化板，重量轻，环保，永不变形。 为保证台面材料质量以及从环保角度保障师生健康，台面材料必须符合以下技术参数及要求： ★（1）耐腐蚀性要求：符合国家级检测机构化学性能测试，按照GB/T17657-2013“人造板及饰面人造板理化性能试验方法”测试，结果至少通过45项化学试剂测试，检验结果均为无明显变化，分级结果为“5级”。检测：1、盐酸（37%）；2、硝酸（65%）；3、氢氧化钠（40%）；4、硫酸（98%）；5、高氯酸；6、氨水（28%）；7、甲醛溶液（37%）；8、双氧水（3%）；9、苯酚；10、四氯化碳；11、硫化钠饱和溶液；12、正己烷；13、石脑油；14、红药水；15、甲苯；16、甲酚；17、异戊醚；18：硝酸银（1%）；19、四氢呋喃；20、乙酸乙酯；21、可乐；22、药膏；23、三氯化铁；24、碘酒、等45种以上试剂。 ★（2）抗菌性能要求：符合JIS Z 2801:2012《抗菌制品抗菌性能的检测与评价》检测依据，*大肠杆菌ATCC 25922，抗菌活性值>5.9，抗菌率>99%以上；*金黄色葡萄球菌ATCC 6538，抗菌活性值>5.5，抗菌率>99%以上；*肺炎克雷伯氏菌AS 1.1736，抗菌活性值>6.9，抗菌率>99%以上；*铜绿假单胞菌AS 1.2031，抗菌活性值>5.9，抗菌率>99%以上。 ★（3）长霉要求：符合ASTM G21-15 《合成高分子材料耐真菌性的测定》检测依据，*巴西曲霉ATCC 6275；*绳状青霉AS 3.3875；*球毛壳AS 3.4254；*绿色木霉AS 3.2942；*出芽短梗霉AS 3.3984长霉等级不小于3级。 ★（4）环保性能：符合国家级检测机构性能测试，甲醛释放量小于0.1mg/l。 ★（5）物理性能：满足国家级检测机构性能测试，按照GB/T17657-2013“人造板及饰面人造板理化性能试验方法”测试，结果为:a、表面耐水蒸气5级无变化；b、抗冲击性能大于等于4.0mm；c、表面耐划痕2.5N表面无大于90%的连续划痕。 ★（6）为满足实验室使用并保证台面在正常温度环境中使用时不变形，负荷变形温度≥120℃；（2）保证台面具有一定的承压性，平压强度须≥25Kn。 桌身：整体采用1.0mm厚优质冷轧钢板，全部钢制件纳米陶瓷镀膜防锈处理。 结构：演示台设有储物柜，中间为演示台,设置电源主控系统、水嘴、水槽、洗眼器、多媒体设备（主机、显示器、中控、功放、交换机）的位置预留。 滑道：抽屉全部采用优质三节承重式滚珠滑道开合十万次不变形。 铰链：采用优质铰链，开合十万次不变形。 | 1 | 张 | 8000 | 8000
2 | 学生实验室桌 | 规格：1200*600*780mm 台面：采用新型、环保、16mm厚一体实芯黑色胚体实验室工业陶瓷台面，台面尺寸为600*1200mm。台面表面为耐腐蚀专业釉面。釉面和黑色胚体（非后期染色处理）经高温烧结而成，釉面与胚体结合后不脱落、不脱层。彻底解决了传统陶瓷台面侧面因二次上釉存在的不美观、易脱落、不耐磨、不耐强腐蚀等一系列问题。为防止实验操作中液体流出操作台带来不利影响，陶瓷板四周需带一体阻水边（非二次制作而成），阻水边高度4mm,宽度约40mm。 为保证台面材料质量以及从环保角度保障实验室人员健康，台面材料必须符合以下技术参数及要求： ★（1）台面耐腐蚀性要求：满足国家级检测机构化学性能测试，按照GB/T17657-2013“人造板及饰面人造板理化性能试验方法”测试，结果至少通过62项化学试剂测试，检验结果均为无明显变化，分级结果为“5级”。检测：1、盐酸（37%）；2、硝酸（65%）；3、氢氧化钠（40%）；4、硫酸（98%）；5、高氯酸饱和溶液；6、氨水（28%）；7、甲醛溶液（37%）；8、双氧水（10%）；9、苯酚；10、四氯化碳；11、硫酸钠饱和溶液；12、正己烷；13、石脑油；14、红药水；15、甲苯；16、甲酚；17、异戊醚；18：硝酸银（1%）；19、四氢呋喃；20、乙酸乙酯；21、三氯化铁；22、碘酒等62项种以上试剂。 ★（2）台面放射性核素限量要求：参照GB6566-2010《建筑材料放射性核素限量》标准，检测结果必须符合：内照射指数IRa≤0.6；外照射指数Ir≤1.0。 ★（3）满足国家级检测机构环保性能测试，甲醛检测结果为：未检出。 ★（4）台面吸水率检测：满足国家级检测机构性能测试，检测结果≤0.08%。 ★（5）台面耐磨性：满足国家级检测机构性能测试，耐磨性≧1500转。 ★（6）台面重金属检测：满足国家级检测机构性能测试，铅溶出量＜0.5mg/L或者＜0.02mg/dm2；镉溶出量＜0.5mg/L或者＜0.002mg/dm2。 ★（7）台面还需满足以下测试，检验依据为GB/T 4100-2015：破坏强度检测结果≧4000N；断裂模数≧40Mpa；摩擦系数≧0.6；抗热震性检验结果为：为无裂纹；线性热膨胀系数≤7.1×10-6(1/℃)；湿膨胀≤0.01%；抗冲击恢复系数≧0.8。 ★（8）实验桌整体环保性能甲醛检测：满足国家级检测机构性能测试，甲醛检测结果为：未检出。 ★（9）台面上带有化学元素周期表图案，有利于学生实验时对比分析元素特性，加深学生对元素的理解，增强实验效果，“元素周期表”图案清晰，与台面一体烧制而成，耐腐蚀，耐刻划，永久不脱落。 台身结构：新型塑铝结构，整体1200*600*780。桌腿：采用工字型压铸铝一次成型，材料表面经高压静电喷涂环氧树脂防护层，耐酸碱，耐腐蚀处理。上腿规格：长580mm宽50mm高120mm，壁厚4.0mm。下腿规格：长483mm宽50mm高120mm，壁厚4.0mm。 立柱：采用50×90mm，壁厚1.5mm。前横梁采用40×40mm，壁厚1.3mm。中横梁采用27.2×37.4mm，壁厚1.3mm。后横梁：采用40×40mm，壁厚1.3mm。加强横支撑件：采用12×100mm，壁厚1.2mm。材料均采用优质铝镁合金材料，材料表面经高压静电喷涂环氧树脂防护层，耐酸碱，耐腐蚀处理。 书包斗:壁厚3.5mm；采用环保型ABS工程塑料一次性注塑成型.柜体箱:规格：宽320mm深220mm高750mm，壁厚3.0mm，采用环保型ABS工程塑料一次性注塑成型。 整体结构：台面陶瓷板一体成型，桌身由桌腿、立柱、前横梁、中横梁、后横梁及加强横支撑件组成。 | 28 | 张 | 1800 | 50400
3 | 功能柱 | 功能柱:规格：宽320mm深220mm高730mm，壁厚3.0mm，采用环保型ABS工程塑料一次性注塑成型。 主要功能是保护学生通风管道及电线电缆作用，配套于学生桌，美观大方。 | 28 | 个 | 180 | 5040
4 | 学生桌水槽柜 | 柜体规格:500×600×820mm，榫卯连接结构并合理布局加强筋，安装时不用胶水粘结，使用产品自身力量相互连接，产品不变形，不扭曲。前后门均带内嵌式塑料扣手，门与整体水柜不用铰链连接，直接采用内嵌式组装。柜子整体采用环保型ABS工程塑料一次性注塑成型，表面木纹与光面相结合处理。 水槽规格500*600*295mm 水槽采用环保型PP材料一次性注塑成型，耐强酸碱<80度有机溶剂并耐150度以下高温，壁厚4mm，具有防溢出功能。含水槽1套。 。 | 14 | 个 | 1000 | 14000
5 | 下水管和溢流管 | 排水管规格:直径35mm*长度500mm水槽专配型排水管，不锈钢卡扣连接，安装方便不渗漏 溢流管:直径30mm*长度500mm水槽专配型排水管，不锈钢卡扣连接，安装方便不渗漏 | 15 | 套 | 35 | 525
6 | 三联水嘴 | 鹅颈式实验室专用优质化验水嘴：要求防酸碱、防锈、防虹吸、防阻塞，表面环氧树脂喷涂。出水嘴为铜质瓷芯，高头，便于多用途使用，可拆卸清洗阻塞。出水嘴可拆卸，内有成型螺纹，可方便连接循环等特殊用水水管。 | 15 | 套 | 150 | 2250
7 | 学生安全电源 | ◆ABS翻转式电源盒，可放置在实验台两侧，书包盒中间，也可置于台面，实验和安装都非常方便 ◆低压电源均配有实验所需的仪表（表头符合JY-0330教学仪器行业标准） ◆低压交流电源0～30V,1V步进，额定电流2A ◆低压直流为1.25～30V,额定电流1.5A ◆220V交流输出为一个带安全门的国标五孔插座。 | 28 | 套 | 60 | 1680
8 | 教师总控台电源装置 | ◆教师演示台配备总漏电保护和分组保护，可分组控制学生的高低压电源，确保教师及学生实验安全方便 ◆教师电源总控采用耐磨、耐腐蚀、耐高温（≤140℃）的PC薄膜面板，教师实验演示电源及对学生电源的控制都采用触摸数字键盘，贴片元件生产技术，微电脑控制，数码显示电源电压 ◆教师交流电源通过数字键盘直接选取1～30V电压，最小调节单元可达1V,额定电流3A，具有过载保护智能检测功能（电流高于过载点则自动保护，电流低于过载点则自动恢复至设定值） ◆教师直流电源也是通过数字键盘直接选取，调节范围为1.5～30V，分辨率可达0.1V,额定电流3A，亦具有过载保护智能检测功能（同上，略） ◆低压大电流值为20A，输出电流大于10A时，20秒自动关断 ◆220V交流输出为两位带安全门的国标五孔插座，带有过载保护和电源指示 ◆学生低压交流电源可通过数字键盘直接选取1～30V电压，分组输送至学生桌电源，最小调节单元为1V ◆选配（风机的变频调控装置独立于教师主控电源，以确保实验安全） | 1 | 套 | 2800 | 2800
9 | 学生凳 | A：凳面 1、材质：采用环保型ABS改性塑料一次性注塑成型 2、尺寸：30cm×3cm 3、表面细纹咬花，防滑不发光 B：脚钢架 1、材质及形状：椭圆形无缝钢管 2、尺寸:17×34×1.7mm 3、全圆满焊接完成，结构牢固，经高温粉体烤漆处理，长时间使用也不会产生表面烤漆剥落现象 C：脚垫 1、材质：采用PP加耐磨纤维质塑料，实心倒勾式一体射出成型 D：凳面可通过旋转螺杆来升降凳子高度,可调高度5cm。 | 56 | 条 | 120 | 6720
10 | 通风系统 | 6#离心风机 5.5KW，转速 700-800r/min，流量 1150M3/h，全压 812Pa，噪声符合国家标准,风机外壳和叶轮均采用模具一次成型。配橡胶减震器用于消除专用通风机引起的震动，配防雨帽，PP 材质，主要用于对专用通风机的防护；通风机消音器采用 PVC 材质，内置隔音棉等隔音装置，确保通风室外噪音小于 50 分贝。风机进出口接头采用柔性材质，通风机与消声器的连接，消除因震动引起的微量错位对通风机的影响。 | 1 | 套 | 10000 | 10000
11 | 通风机弯头 | φ400，PVC（国标）管 | 1 | 套 | 600 | 600
12 | 主通风管道 | φ400，连接至楼顶风机，PVC（国标）管，含安装 | 1 | 套 | 4500 | 4500
13 | 通风系统地下部分 | φ400-200-160，PVC(国标)管，地下预埋（供应商只提供材料及安装，土建部分由项目学校承担） | 1 | 套 | 4500 | 4500
14 | 吸风装置 | 排气吸风装置，PVC-U工程塑料高级注模可上下伸缩、可隐藏、可360°旋转抽风。 | 29 | 套 | 60 | 1740
15 | 教师转椅 | 规格：规格：500*500*800mm靠背及下座采用高密度网布格，阻燃、舒适、回弹性好。面料为优质网布格.依照人体工程学设计，线条流畅，美观大方，骨架钢管电镀，气动升降。 | 1 | 条 | 450 | 450
16 | 电器布线 | 电缆线穿Ф25mmPVC管埋地 铜芯24芯，耐压500V | 1 | 套 | 1500 | 1500
17 | 洗眼器 | 洗眼喷头：采用不助燃PC材质模铸一体成形制作，具有过滤泡棉及防尘功能，上面防尘盖平常可防尘，使用时可随时被水冲开，并降低突然打开时短暂的高水压，避免冲伤眼睛。 | 1 | 套 | 300 | 300
| 小计总价（元） |  |  |  |  | 115005

## 生物实验室参数
生物实验室参数
序号 | 货物名称 | 技术参数、规格、功能 | 数量 | 单位 | 单价 | 金额
1 | 教师演示讲台 | 规格：3000*700*850mm ,采用2400*700的全钢教师桌与500×600×820mm独立ABS水槽柜对拼。 台面:采用新型、环保、基材整体25mm厚（不得加边）高强度金属树脂理化板，板芯为20mm厚铝合金网状，正反两面经过高温高压腹3.5mm厚理化板，重量轻，环保，永不变形。 为保证台面材料质量以及从环保角度保障师生健康，台面材料必须符合以下技术参数及要求： ★（1）耐腐蚀性要求：符合国家级检测机构化学性能测试，按照GB/T17657-2013“人造板及饰面人造板理化性能试验方法”测试，结果至少通过45项化学试剂测试，检验结果均为无明显变化，分级结果为“5级”。检测：1、盐酸（37%）；2、硝酸（65%）；3、氢氧化钠（40%）；4、硫酸（98%）；5、高氯酸；6、氨水（28%）；7、甲醛溶液（37%）；8、双氧水（3%）；9、苯酚；10、四氯化碳；11、硫化钠饱和溶液；12、正己烷；13、石脑油；14、红药水；15、甲苯；16、甲酚；17、异戊醚；18：硝酸银（1%）；19、四氢呋喃；20、乙酸乙酯；21、可乐；22、药膏；23、三氯化铁；24、碘酒、等45种以上试剂。 ★（2）抗菌性能要求：符合JIS Z 2801:2012《抗菌制品抗菌性能的检测与评价》检测依据，*大肠杆菌ATCC 25922，抗菌活性值>5.9，抗菌率>99%以上；*金黄色葡萄球菌ATCC 6538，抗菌活性值>5.5，抗菌率>99%以上；*肺炎克雷伯氏菌AS 1.1736，抗菌活性值>6.9，抗菌率>99%以上；*铜绿假单胞菌AS 1.2031，抗菌活性值>5.9，抗菌率>99%以上。 ★（3）长霉要求：符合ASTM G21-15 《合成高分子材料耐真菌性的测定》检测依据，*巴西曲霉ATCC 6275；*绳状青霉AS 3.3875；*球毛壳AS 3.4254；*绿色木霉AS 3.2942；*出芽短梗霉AS 3.3984长霉等级不小于3级。 ★（4）环保性能：符合国家级检测机构性能测试，甲醛释放量小于0.1mg/l。 ★（5）物理性能：满足国家级检测机构性能测试，按照GB/T17657-2013“人造板及饰面人造板理化性能试验方法”测试，结果为:a、表面耐水蒸气5级无变化；b、抗冲击性能大于等于4.0mm；c、表面耐划痕2.5N表面无大于90%的连续划痕。 ★（6）为满足实验室使用并保证台面在正常温度环境中使用时不变形，负荷变形温度≥120℃；（2）保证台面具有一定的承压性，平压强度须≥25Kn。 桌身：整体采用1.0mm厚优质冷轧钢板，全部钢制件纳米陶瓷镀膜防锈处理。 结构：演示台设有储物柜，中间为演示台,设置电源主控系统、水嘴、水槽、洗眼器、多媒体设备（主机、显示器、中控、功放、交换机）的位置预留。 滑道：抽屉全部采用优质三节承重式滚珠滑道开合十万次不变形。 铰链：采用优质铰链，开合十万次不变形。 | 1 | 张 | 5445 | 5445
2 | 生物学生实验室桌 | 规格：1200*600*780mm 台面：采用新型、环保、16mm厚一体实芯黑色胚体实验室工业陶瓷台面，台面尺寸为600*1200mm。台面表面为耐腐蚀专业釉面。釉面和黑色胚体（非后期染色处理）经高温烧结而成，釉面与胚体结合后不脱落、不脱层。彻底解决了传统陶瓷台面侧面因二次上釉存在的不美观、易脱落、不耐磨、不耐强腐蚀等一系列问题。为防止实验操作中液体流出操作台带来不利影响，陶瓷板四周需带一体阻水边（非二次制作而成），阻水边高度4mm,宽度约40mm。 为保证台面材料质量以及从环保角度保障实验室人员健康，台面材料必须符合以下技术参数及要求： ★（1）台面耐腐蚀性要求：满足国家级检测机构化学性能测试，按照GB/T17657-2013“人造板及饰面人造板理化性能试验方法”测试，结果至少通过62项化学试剂测试，检验结果均为无明显变化，分级结果为“5级”。检测：1、盐酸（37%）；2、硝酸（65%）；3、氢氧化钠（40%）；4、硫酸（98%）；5、高氯酸饱和溶液；6、氨水（28%）；7、甲醛溶液（37%）；8、双氧水（10%）；9、苯酚；10、四氯化碳；11、硫酸钠饱和溶液；12、正己烷；13、石脑油；14、红药水；15、甲苯；16、甲酚；17、异戊醚；18：硝酸银（1%）；19、四氢呋喃；20、乙酸乙酯；21、三氯化铁；22、碘酒等62项种以上试剂。 ★（2）台面放射性核素限量要求：参照GB6566-2010《建筑材料放射性核素限量》标准，检测结果必须符合：内照射指数IRa≤0.6；外照射指数Ir≤1.0。 ★（3）台面环保性能：满足国家级检测机构环保性能测试，甲醛检测结果为：未检出。 ★（4） 台面吸水率检测：满足国家级检测机构性能测试，检测结果≤0.08%。 ★（5） 台面耐磨性：满足国家级检测机构性能测试，耐磨性≧1500转。 ★（6） 台面重金属检测：满足国家级检测机构性能测试，铅溶出量＜0.5mg/L或者＜0.02mg/dm2；镉溶出量＜0.5mg/L或者＜0.002mg/dm2。 ★（7） 台面还需满足以下测试，检验依据为GB/T 4100-2015：破坏强度检测结果≧4000N；断裂模数≧40Mpa；摩擦系数≧0.6；抗热震性检验结果为：为无裂纹；线性热膨胀系数≤7.1×10-6(1/℃)；湿膨胀≤0.01%；抗冲击恢复系数≧0.8。 ★（8）实验桌整体环保性能甲醛检测：满足国家级检测机构性能测试，甲醛检测结果为：未检出。 台身结构：新型塑铝结构，整体1200*600*780。桌腿：采用工字型压铸铝一次成型，材料表面经高压静电喷涂环氧树脂防护层，耐酸碱，耐腐蚀处理。上腿规格：长580mm宽50mm高120mm，壁厚4.0mm。下腿规格：长483mm宽50mm高120mm，壁厚4.0mm。 立柱：采用50×90mm，壁厚1.5mm。前横梁采用40×40mm，壁厚1.3mm。中横梁采用27.2×37.4mm，壁厚1.3mm。后横梁：采用40×40mm，壁厚1.3mm。加强横支撑件：采用12×100mm，壁厚1.2mm。材料均采用优质铝镁合金材料，材料表面经高压静电喷涂环氧树脂防护层，耐酸碱，耐腐蚀处理。 书包斗:壁厚3.5mm；采用环保型ABS工程塑料一次性注塑成型。 整体结构：台面陶瓷板一体成型，桌身由桌腿、立柱、前横梁、中横梁、后横梁及加强横支撑件组成 | 28 | 张 | 1500 | 42000
3 | 功能柱 | 功能柱:规格：宽320mm深220mm高730mm，壁厚3.0mm，采用环保型ABS工程塑料一次性注塑成型。 主要功能是保护学生通风管道及电线电缆作用，配套于学生桌，美观大方。 | 28 | 个 | 180 | 5040
4 | 学生桌水槽柜 | 柜体规格:500×600×820mm，榫卯连接结构并合理布局加强筋，安装时不用胶水粘结，使用产品自身力量相互连接，产品不变形，不扭曲。前后门均带内嵌式塑料扣手，门与整体水柜不用铰链连接，直接采用内嵌式组装。柜子整体采用环保型ABS工程塑料一次性注塑成型，表面木纹与光面相结合处理。 水槽规格500*600*295mm 水槽采用环保型PP材料一次性注塑成型，耐强酸碱<80度有机溶剂并耐150度以下高温，壁厚4mm，具有防溢出功能。含水槽1套。 | 14 | 个 | 1000 | 14000
5 | 下水管和溢流管 | 排水管规格:直径35mm*长度500mm水槽专配型排水管，不锈钢卡扣连接，安装方便不渗漏 溢流管:直径30mm*长度500mm水槽专配型排水管，不锈钢卡扣连接，安装方便不渗漏 | 15 | 套 | 35 | 525
6 | 三联水嘴 | 鹅颈式实验室专用优质化验水嘴：要求防酸碱、防锈、防虹吸、防阻塞，表面环氧树脂喷涂。出水嘴为铜质瓷芯，高头，便于多用途使用，可拆卸清洗阻塞。出水嘴可拆卸，内有成型螺纹，可方便连接循环等特殊用水水管。 | 15 | 套 | 150 | 2250
7 | 学生安全电源 | ◆ABS翻转式电源盒，可放置在实验台两侧，书包盒中间，也可置于台面，实验和安装都非常方便 ◆低压电源均配有实验所需的仪表（表头符合JY-0330教学仪器行业标准） ◆低压交流电源0～30V,1V步进，额定电流2A ◆低压直流为1.25～30V,额定电流1.5A ◆220V交流输出为一个带安全门的国标五孔插座。 | 28 | 套 | 60 | 1680
8 | 教师总控台电源装置 | ◆教师演示台配备总漏电保护和分组保护，可分组控制学生的高低压电源，确保教师及学生实验安全方便 ◆教师电源总控采用耐磨、耐腐蚀、耐高温（≤140℃）的PC薄膜面板，教师实验演示电源及对学生电源的控制都采用触摸数字键盘，贴片元件生产技术，微电脑控制，数码显示电源电压 ◆教师交流电源通过数字键盘直接选取1～30V电压，最小调节单元可达1V,额定电流3A，具有过载保护智能检测功能（电流高于过载点则自动保护，电流低于过载点则自动恢复至设定值） ◆教师直流电源也是通过数字键盘直接选取，调节范围为1.5～30V，分辨率可达0.1V,额定电流3A，亦具有过载保护智能检测功能（同上，略） ◆低压大电流值为20A，输出电流大于10A时，20秒自动关断 ◆220V交流输出为两位带安全门的国标五孔插座，带有过载保护和电源指示 ◆学生低压交流电源可通过数字键盘直接选取1～30V电压，分组输送至学生桌电源，最小调节单元为1V ◆选配（风机的变频调控装置独立于教师主控电源，以确保实验安全） | 1 | 套 | 2800 | 2800
9 | 学生凳 | A：凳面 1、材质：采用环保型ABS改性塑料一次性注塑成型 2、尺寸：30cm×3cm 3、表面细纹咬花，防滑不发光 B：脚钢架 1、材质及形状：椭圆形无缝钢管 2、尺寸:17×34×1.7mm 3、全圆满焊接完成，结构牢固，经高温粉体烤漆处理，长时间使用也不会产生表面烤漆剥落现象 C：脚垫 1、材质：采用PP加耐磨纤维质塑料，实心倒勾式一体射出成型 D：凳面可通过旋转螺杆来升降凳子高度,可调高度5cm。 | 56 | 条 | 120 | 6720
10 | 实验光源 | 采用塑料材质的灯座支架，7w的LED光源；亮度高，光照角度可调。 | 29 | 套 | 60 | 1740
11 | 教师转椅 | 规格：规格：500*500*800mm靠背及下座采用高密度网布格，阻燃、舒适、回弹性好。面料为优质网布格.依照人体工程学设计，线条流畅，美观大方，骨架钢管电镀，气动升降。 | 1 | 条 | 450 | 450
12 | 电器布线 | 电缆线穿Ф25mmPVC管埋地 铜芯24芯，耐压500V | 1 | 套 | 1500 | 1500
13 | 洗眼器 | 洗眼喷头：采用不助燃PC材质模铸一体成形制作，具有过滤泡棉及防尘功能，上面防尘盖平常可防尘，使用时可随时被水冲开，并降低突然打开时短暂的高水压，避免冲伤眼睛。 | 1 | 套 | 300 | 300
| 小计总价（元） |  |  |  |  | 84450

## 初中理化生仪器参数
初中理化生仪器参数
物理仪器
序号 | 名称 | 规格 型号 功能 | 单位 | 数量 | 单价 | 总价
1 | 计算机 | CUP Intel Core I3-8100处理器（主频≥3.0GHz，缓存≥9M） 主板 Intel 300系列以上芯片组 内存 4G DDR4 2400MHz 内存，最大支持32G内存容量 显卡 集成显卡 声卡 集成声卡 硬盘 1TB SATA3 7200RPM 硬盘；支持M.2 nvme SSD硬盘 网卡 集成10/100/1000M以太网卡 光驱 DVD-RW 光驱 扩展槽 1个PCI-E*16、1个PCI-E*1槽位 键盘、鼠标 防水键盘、抗菌鼠标 接口 前置≥4个USB 3.1 Gen1接口、2个PS/2接口、双视频输出接口（至少1个非转接VGA接口 电源 ≤180W 85%节能电源 操作系统 预装正版 Win 10 操作系统 安全特性 USB屏蔽技术，仅识别USB键盘、鼠标，无法识别USB读取设备，有效防止数据泄露 显示器 商用19.5低蓝光显示器 机箱 标准MATX立式机箱，采用蜂窝结构，散热更为有效；机箱不大于9L，顶置电源开关键，方便使用 | 台 | 2 | 4500 | 9000
2 | 微力传感器 | 量程-1 N～1 N，分辨力 0.001 N | 个 | 1 | 605 | 605
3 | 磁感应强度传感器 | 量程－15 mT～15 mT，误差≤±1.5％FS＋1 字，分辨力 0.1 mT | 个 | 1 | 532 | 532
4 | 压强传感器 | 量程 0 kPa～300 kPa，分辨力 1.0 hPa | 个 | 1 | 650 | 650
5 | 声波传感器 | 量程 50 Hz～2500 Hz | 个 | 1 | 850 | 850
6 | 微电流传感器 | 分辨力 0.01μA | 个 | 1 | 482 | 482
7 | 工作服 | 棉 | 件 | 3 | 50 | 150
8 | 乳胶手套 | 耐酸（碱） | 双 | 10 | 18 | 180
9 | 机械危害防护手套 | 3 级 | 双 | 10 | 225 | 2250
10 | 套袖 | 棉 | 套 | 10 | 8 | 80
11 | 激光防护镜 | 激光类实验用 | 个 | 3 | 15 | 45
12 | 护目镜 | 防机械冲击 | 个 | 3 | 15 | 45
13 | 简易急救箱 | 箱内包括：烧伤药膏，医用酒精，碘伏，创可贴，胶布，绷带，卫生棉签，剪刀，镊子止血带（长度≥30 cm）等 | 个 | 1 | 87 | 87
14 | 电磁炉 | 功率可调，额定功率≥1600 W | 台 | 1 | 537 | 537
15 | 吹风机 | 功率≥1000 W | 个 | 1 | 55 | 55
16 | 仪器车 | 600 mm×400 mm×800 mm，车轮Φ75 mm，厚25 mm；一轮带刹车，车轮固定，车架扭动量（上部）≤20 mm；钢材制作，载重≥60 kg | 辆 | 2 | 375 | 750
17 | 小托盘 | 200 mm×300 mm×60 mm | 套 | 10 | 28 | 280
18 | 大托盘 | 250 mm×400 mm×80 mm | 套 | 10 | 37 | 370
19 | 提盒 | 承重大于 3 kg | 个 | 2 | 75 | 150
20 | 整理箱 | PP 材质，电子元件、机械零件等物料分类收纳 | 个 | 1 | 100 | 100
21 | 一字螺丝刀 | Φ6 mm，长 150 mm；Φ3 mm，长 75 mm；工作部带磁性，硬度不低于 HRC48；旋杆采用铬钒钢，长度不小于 100 mm，应经镀铬防锈处理；手柄采用高强度 PP+高强性 TPR 注塑成型 | 套 | 2 | 5 | 10
22 | 十字螺丝刀 |  | 套 | 2 | 5 | 10
23 | 钢手锯 | A 型（单面）300 mm，18 齿/25 mm；安装锯条后，锯条中心平面与锯架中心平面的平行度不大于 2 mm；钢锯在达到 99 N 拉力后经过 1 min，不应有永久变形，拉钉不得松动脱落；钢板制锯架在达到 900 N 张力时，侧弯不得超过 1.8 mm | 把 | 1 | 20 | 20
24 | 木工锯 | 框架式，两头用硬木，中间横档用杉木，锯条端与握手木框距离为 30 mm，该端锯条倒角，一头固定（45°）式需加固，一年内螺钉处应不开裂，也可两端用锯鼻；绞绳不少于 16 根，绞片有细绳拴住；锯条长 400 mm 厚度 0.5 mm，采用 65Mn 冷轧钢带，硬度在HV399 以上，应有弯曲强度和拨齿性能，齿距 2.5 mm，开好锯路，锯口有安全包扎 | 把 | 1 | 112 | 112
25 | 曲线锯 | 无级调速 | 把 | 1 | 563 | 563
26 | 木工锤 | 0.25 kg | 把 | 1 | 17.5 | 17.5
27 | 钳工锤 | 0.4 kg，A 型或者 B 型 | 把 | 1 | 30 | 30
28 | 斧 | 1.25 kg | 把 | 1 | 37.5 | 37.5
29 | 剥线钳 | Φ0.5 mm～2.5 mm；刃口闭合状态间隙应不大于 0.3 mm，刃口错位应不大于 0.2 mm；钳口硬度不低于 HRA65 或 HRC30 | 把 | 2 | 20 | 40
30 | 钢丝钳 | 160 mm，抗弯强度 1120 N，扭力矩 15 N·m 15°；剪切性能Φ16 mm 钢丝，580 N；夹持面硬度不低于 44HRC；PVC 环保手柄，在不大于 18 N 的力作用下撑开角度不小于 22° | 把 | 1 | 15 | 15
31 | 尖嘴钳 | 160 mm，抗弯强度 710 N，剪切性能Φ1.6 mm 钢丝，570 N；在不大于 18 N 的力作用下撑开角度不小于 22°，硬度不低于 44HRC，PVC手柄 | 把 | 1 | 13 | 13
32 | 平口钳 | 普通机用平口钳；钳口宽度 100 mm，最大张开度 100 mm | 把 | 1 | 120 | 120
33 | 斜口钳 | 125 mm，双刃刀 | 把 | 1 | 25 | 25
34 | 台虎钳 | 回转式，重型；开口度不小于 125 mm，开闭灵活，钳口闭合间隙0.15 mm，夹紧力 22 kN | 台 | 1 | 300 | 300
35 | 钳工锉 | 包括齐头平锉、三角锉、圆锉等，长 200 mm每 10 mm 锉纹条数约 30 条，齿高应不小于法向齿距的 25％，硬度 62HRC 以上 | 套 | 1 | 90 | 90
36 | 砂纸 | 干磨砂纸，P36～P50、P150～P220、P1000～P2000 | 张 | 10 | 3 | 30
37 | 木锉 | 平锉，中齿 200 mm | 个 | 1 | 18 | 18
38 | 什锦锉 | 包括 10 支以上不同形状的锉刀，Φ4 mm，长度不小于 150 mm，软胶手柄，齿高和齿距合理，确保工件表面锉削后干净整齐 | 套 | 1 | 40 | 40
39 | 刨子 | 250 mm，长刨，手柄在顶面 | 个 | 1 | 45 | 45
40 | 錾子 | 扁錾，27 mm×200 mm，碳素工具钢 T7A 或T8A 制作，退火后硬度不低于187HBW | 个 | 1 | 15 | 15
41 | 活扳手 | 200 mm，活动扳口、扳体头部、蜗杆硬度不低于 40HRC；最小扭矩试验：六角试棒边长22 mm，扭矩 180 N·m；活动扳口应在扳体导轨的全行程上灵活移动，活动扳口和扳体之间的离缝不大于 0.28 mm；表面电镀处理 | 把 | 1 | 15 | 15
42 | 丝攻 | 3 mm、4 mm、5 mm、8 mm、10 mm，配丝攻扳手 | 套 | 1 | 30 | 30
43 | 铁皮剪刀 | 力臂 200 mm，剪 100 mm | 把 | 1 | 45 | 45
44 | 民用剪刀 | 长 170 mm，用于剪布 | 把 | 1 | 17 | 17
45 | 电工刀 |  | 把 | 1 | 20 | 20
46 | 电烙铁套装 | 80 W 内热式，橡胶线，含烙铁架 | 套 | 1 | 65 | 65
47 | 焊锡膏 | 中性 | 盒 | 1 | 12 | 12
48 | 焊锡丝 | 无铅 | g | 450 | 0.3 | 135
49 | 松香 | 助焊 | g | 100 | 0.05 | 5
50 | 吸锡器 | 手动 | 个 | 1 | 45 | 45
51 | 胶枪 | 60 W，热熔胶 | 把 | 1 | 90 | 90
52 | 手电钻 | Φ1 mm～Φ10 mm，手持式交流电钻，A 型（普通型）；Ⅱ类电钻，抗电强度 3750 V，噪声≤86 dB | 台 | 1 | 200 | 200
53 | 钻头 | 直柄短麻花钻头，直径Φ1.00 mm、2.00 mm3.00 mm、…、13.00 mm；钻螺纹底孔用 2.5 mm、3.2 mm、4.2 mm、6.8 mm | 套 | 1 | 90 | 90
54 | 打孔器 | 齿口式，不锈钢材质，每组 4 支，外径分别为 5.0 mm、6.5 mm、8 mm、9.5 mm；附通棒 | 套 | 1 | 8 | 8
55 | 打孔夹板 | 硬木或硬塑料 | 个 | 1 | 15 | 15
56 | 手摇钻 | 手持式，长度不小于 250 mm，金属部分采用球墨铸造方式制成，表面不应有裂纹、伤痕毛刺等影响使用的缺陷；手摇钻应转动灵活无卡阻现象，各零部件拆装方便，夹头应伸缩灵活，收紧时夹爪间不能有明显的缝隙，夹爪的热处理硬度不低于 44HRC | 个 | 1 | 180 | 180
57 | 锥子 | 锥头长 77 mm，锥杆直径渐变 | 个 | 2 | 15 | 30
58 | 镊子 | 304 不锈钢，平头，长 125 mm，钢板厚 1.2 mm 镊子前部应有防滑脱锯齿状 | 个 | 2 | 4 | 8
59 | 水准器 | 气泡水准器 | 个 | 2 | 15 | 30
60 | 直角尺 | 宽座角尺，160 mm×100 mm，不锈钢材料，硬度 561HV（或 53HRC），2 级 | 个 | 1 | 30 | 30
61 | 寒暑表 | 量程-50 ℃～50 ℃，分度值 1 ℃，允许误差±1 ℃；底板长 200 mm～300 mm，温度计外径 5 mm～8 mm，感温泡长 8 mm～15 mm； 当温度达到 100 ℃时，安全泡应能容纳上升感温液，温度计不致胀破 | 只 | 1 | 15 | 15
62 | 电子体温计 | 量程 35.0 ℃～41.0 ℃，分辨力 0.1 ℃，在达到测量稳定值时应有提示或标志 | 支 | 1 | 35 | 35
63 | 红液温度计 | 量程-20 ℃～100 ℃，分度值 1 ℃，示值误差<±1.5 ℃ | 支 | 40 | 4 | 160
64 | 水银温度计 | 量程 0 ℃～200 ℃，分度值 1 ℃，有保护套 | 支 | 2 | 5 | 10
65 | 演示温度计 | 量程-5 ℃～100 ℃，分度值 1 ℃，误差± 1 ℃；全长不小于 565 mm，感温泡长度不小于 30 mm，标尺不小于 350 mm，标度板上有摄氏温标和热力学温标；在板面中段承受垂直与板面方向 4.9 N 的力时，板中部挠度应不大于 5 mm | 支 | 1 | 30 | 30
66 | 数字温度计 | 量程-30 ℃～200 ℃，分辨力 0.1 ℃，误差<±1.5 ℃；不接电脑，可独立运行，自带显示屏，表盘尺寸≥180 mm×90 mm | 支 | 2 | 75 | 150
67 | 双金属片温度计 | 指针式，双金属游丝测温，游丝部位可见， 盘面直径≥150 mm；量程－10 ℃～50 ℃，误差≤±3 ℃ | 个 | 1 | 30 | 30
68 | 红外温度计 | 分辨力 0.1 ℃ | 个 | 1 | 4 | 4
69 | 湿度计 | 指针式 | 个 | 2 | 37 | 74
70 | 蒸发皿 | 瓷，Φ60 mm | 个 | 25 | 4 | 100
71 | 橡胶塞 | 0～4 号，应选用白色胶塞，质地均匀 | 套 | 25 | 45 | 1125
72 | 试管 | Φ15 mm×150 mm 透明，硼硅酸盐玻璃制 | 支 | 60 | 0.75 | 45
73 | 试管 | Φ30 mm×200 mm 透明，硼硅酸盐玻璃制 | 支 | 5 | 3 | 15
74 | 烧瓶 | 圆、长，500 mL 透明，硼硅酸盐玻璃制 | 个 | 5 | 16 | 80
75 | 烧瓶 | 平、长，250 mL 透明，硼硅酸盐玻璃制 | 个 | 5 | 10 | 50
76 | 烧杯 | 100 mL 透明，硼硅酸盐玻璃制，刻度应清晰耐久，应在容量标志下有记号面积 | 个 | 60 | 4 | 240
77 | 烧杯 | 150 mL 透明，硼硅酸盐玻璃制，刻度应清晰耐久，应在容量标志下有记号面积 | 个 | 30 | 4 | 120
78 | 烧杯 | 250 mL 透明，硼硅酸盐玻璃制，刻度应清晰耐久，应在容量标志下有记号面积 | 个 | 30 | 8 | 240
79 | 烧杯 | 300 mL 透明，硼硅酸盐玻璃制，刻度应清晰耐久，应在容量标志下有记号面积 | 个 | 30 | 8 | 240
80 | 烧杯 | 500 mL 透明，硼硅酸盐玻璃制，刻度应清晰耐久，应在容量标志下有记号面积 | 个 | 5 | 9 | 45
81 | 酒精灯 | 150 mL，采用透明钠钙玻璃制造，无明显黄绿色，灯口应平整，瓷灯头与灯口平面间隙不应超过 1.5 mm，玻璃灯罩应磨口，瓷灯头应为白色，表面无气泡，无疵点，无裂纹， 无碰损缺口，酒精灯应配置与灯口孔径相适应的整齐完整的棉线灯芯 | 个 | 30 | 5 | 150
82 | 漏斗 | 漏斗口径 90 mm，斗颈长 90 mm，下口磨成45º角，斜口边口倒角或熔光，耐水性 HGB3级 | 个 | 5 | 9 | 45
83 | 电子打火枪 | 电加热丝 | 个 | 13 | 55 | 715
84 | 教学用远红外加热器 | 可用于试管加热，炉芯内径 50 mm～60 mm， 炉芯内高度 80 mm～90 mm，炉体内芯应采用陶瓷加热材料，炉体外壳应采用耐温材料，能正常连续工作 1 h | 台 | 1 | 650 | 650
85 | 烧杯用电加热器 | 0 W～250 W，可调；密封式 | 台 | 4 | 87 | 348
86 | 烧瓶用电加热器 | 0 W～250 W，可调；密封式 | 台 | 1 | 150 | 150
87 | 注射器 | 100 mL，分度值 10 mL，刻度清晰。加帽或塞，密闭性好，防止液体泄漏，清晰度高 | 个 | 25 | 15 | 375
88 | 三通连接管 | T 形 | 个 | 25 | 3 | 75
89 | 陶土网 | 功能同石棉网，陶土材质，尺寸不小于 125 mm×125 mm，0.8 mm 钢丝制成 | 个 | 25 | 3 | 75
90 | 两用气筒 | 活塞胶垫，气嘴外径 8 mm±0.1 mm，长度15 mm，台阶口；抽气压强达到 6.7 kPa 时放置30 s，漏气引起的压强变化应≤2.6 kPa充气压强达到 290 kPa 时，放置 30 s，漏气引起的压强变化应≤9.8 kPa | 个 | 2 | 40 | 80
91 | 硫代硫酸钠 | 俗称海波，分析纯 | g | 1000 | 0.125 | 125
92 | 石蜡 | 工业 | g | 1000 | 0.075 | 75
93 | 蜂蜡 |  | g | 500 | 0.08 | 40
94 | 酒精 b | 工业 | mL | 1000 | 0.05 | 50
95 | 物理支架 | 立杆Φ12 mm×500 mm、Φ12 mm×700 mm 各1 根；A 形座 2 个，质量分别不小于 1.5 kg和 3.0 kg；平行夹 2 个、垂直夹 2 个、烧瓶夹 1 个、万向夹 1 个、台边夹 1 个、大铁环1 个、圆托盘 1 个、绝缘杆 1 个、吊杆 1 个,吊钩 4 个 | 套 | 1 | 220 | 220
96 | 方座支架 | 型号规格：J1102型。技术要求：1. 方座支架附烧瓶夹一只，大小铁环各一只，垂直夹二只，平行夹一只；2. 底座尺寸不小于210×135mm，表面平整、喷塑；立杆直径不小于12mm,长不小于600mm,表面镀铬，一端有M10×18mm螺纹。3. 大铁环内径90mm,柄长105mm。小铁环内径50mm，柄长125mm.。圆环120处有一开口，宽约20mm。4. 烧瓶夹夹口材料厚度不小于2mm，宽度不小于22mm，夹口内贴绒布缓压层；5. 垂直夹、平行夹夹体为S形，顶部有M6紧固螺钉，夹持直径范围为6～14mm；6. 底座放置平稳，支承夹持可靠，立杆与底座间的垂直度不大于3mm，铁环组装后与立杆垂直，垂直度不大于4mm. | 套 | 25 | 62 | 1550
97 | 多功能实验支架 | 组合座架 1 个，最小组合支承面积应不小于560 mm×10 mm；滑块式垂直夹 5 个、烧瓶夹1 个、万向夹 1 个、大铁环 1 个、方托盘 1个、绝缘环 2 个、吊钩 4 个 | 套 | 2 | 225 | 450
98 | 升降台 | 不锈钢台面，上台面有效面积不小于 140 mm×140 mm，下台面有效面积不小于 160 mm×160 mm，厚度不低于 1 mm；升降范围 85 mm～ 235 mm，连续可调；上下台面的平面度误差应≤2 mm，升降过程中任一位置的平行度误差≤3 mm；额定载重量≥10 kg | 台 | 2 | 100 | 200
99 | 半导体致冷器 | 可用于致冷、加热和温差发电，包括致冷片散热器、水槽、水箱、接线柱等，致冷片面积应不小于 40 mm×40 mm，致冷时能观察到水滴结冰，温差发电时间不少于 2 min | 台 | 1 | 180 | 180
100 | 碘升华凝华管 | 碘密封于碘锤内，无色透明硼硅酸盐玻璃制管Φ28 mm×34 mm，两端面应为凹面，热冲击应不低于 200 ℃ | 个 | 4 | 10 | 40
101 | 磁悬浮原理实验器 | 包括 2 个小圆柱形磁体、配套试管等 | 套 | 25 | 25 | 625
102 | 人体发电趣味 演示仪 | 铝电极和铜电极，带检流计 | 套 | 1 | 1000 | 1000
103 | 热传导演示器 | 包括纯铜、铝、铁、不锈钢、聚四氟乙烯塑料等 5 种导热棒的材料，每种材料 1 根；导热棒受热后温变油墨应逐渐变色，不同材料的导热棒区别明显，冷却后能恢复 | 个 | 1 | 45 | 45
104 | 双金属片 | 双金属片的膨胀系数差异大，加热使其升温时弯曲程度明显 | 个 | 1 | 18 | 18
105 | 托盘天平 | 00 g，0.2 g 单杠杆等臂式双盘天平，配6 级（M2 级）砝码：100 g、50 g、10 g、5 g 各 1 个，20 g 2 个，钢制镊子 | 台 | 25 | 75 | 1875
106 | 托盘天平 | 500 g，0.5 g 单杠杆等臂式双盘天平，配6 级（M2 级）砝码：200 g、50 g、10 g 各 1 个，100 g、20 g 各 2 个，钢制镊子 | 台 | 1 | 90 | 90
107 | 电子天平 | 量程 0 g〜1 kg，分辨力 0.1 g，带标准砝码 | 台 | 1 | 550 | 550
108 | 物理天平 | 量程 0 g〜500 g，分度值 0.02 g，配 5 级（M1 级）砝码，钢制镊子 | 台 | 1 | 120 | 120
109 | 案秤 | 量程 0 kg〜10 kg，分度值 10 g，普通准确度等级，有“CMC”标志 | 台 | 1 | 250 | 250
110 | 弹簧度盘秤 | 量程 0 kg〜8 kg，分度值 8 g，普通准确度等级 | 台 | 1 | 100 | 100
111 | 杆秤 | 量程 0 kg〜2.5 kg | 杆 | 1 | 190 | 190
112 | 戥子 | 量程 0 g〜250 g | 杆 | 1 | 180 | 180
113 | 圆柱体组 | 包括纯铜、铝（或铝合金）和铁（钢）等 3种材质圆柱体；圆柱体直径 20 mm，高 32 mm每个圆柱体配网兜（质量小于 0.01 g） | 套 | 25 | 35 | 875
114 | 立方体组 | 包括黄铜、铁、铝、木 4 种材料的 5 个立方体，其中铝材 2 个，黄铜（边长 20 mm）、铁（边长 20 mm）、铝（边长 25 mm）、铝（边长 30 mm）、木材（边长 50 mm）各 1 个，带不锈钢挂钩 | 套 | 25 | 37 | 925
115 | 长方体组 | 含铜、铁、铝、木材 4 种材质，包括 6 cm3 8 cm3、10 cm3、12 cm3、14 cm3、20 cm3 等 6 种不同体积 | 套 | 9 | 180 | 1620
116 | 量筒 | 500 mL，5 mL 透明钠钙玻璃制，分度线、数字和标志应完整、清晰和耐久，容积为 20 ℃时充满量筒刻度线所容纳体积 | 个 | 1 | 25 | 25
117 | 量筒 | 250 mL，2 mL 透明钠钙玻璃制，分度线、数字和标志应完整、清晰和耐久，容积为 20 ℃时充满量筒刻度线所容纳体积 | 个 | 1 | 20 | 20
118 | 量筒 | 100 mL，1 mL 透明钠钙玻璃制，分度线、数字和标志应完整、清晰和耐久，容积为 20 ℃时充满量筒刻度线所容纳体积 | 个 | 50 | 8 | 400
119 | 量杯 | 250 mL，无色透明玻璃制，口部应熔光，壁厚≥1.2 mm，耐水性 HGB3 级 | 个 | 1 | 25 | 25
120 | 密度计 | ＞1 g/cm3，在液体中倾斜度≤0.2 分度值 | 支 | 1 | 4 | 4
121 | 密度计 | ＜1 g/cm3，在液体中倾斜度≤0.2 分度值 | 支 | 1 | 4 | 4
122 | 光学显微镜 | 640×，带光源 | 台 | 1 | 1330 | 1330
123 | 放大镜 | 手持式，5×，焦距 50 mm | 个 | 25 | 4 | 100
124 | 望远镜 | 双筒，7×35 | 个 | 2 | 112 | 224
125 | 纳米特性实验盒 | 纳米磁流体、自洁玻璃、纳米布等 | 套 | 1 | 1800 | 1800
126 | 内聚力演示器 | 由 2 个铅圆柱体、旋转式刮削器、挤压器和2 根扳杆组成；圆柱体尺寸约Φ20 mm×50 mm 铅柱镶铁部分长度约为铅圆柱长度的 1/2， 挤压架应采用铁质结构，2 个铅圆柱体应能装入挤压器中，通过螺旋实现挤压；挤压器螺旋挤压的最大和最小距离差应≥35 mm，挤压器装入铅圆柱挤压至人力不能继续挤压时，在挤压方向的形变应≤0.25 mm；刮削器由转柄、刀片和刀轴组成，削平的两铅圆柱体端面压在一起后，承受轴向拉力应≥60 N | 个 | 2 | 42 | 84
127 | 无水硫酸铜 | 试剂 | g | 100 | 0.08 | 8
128 | 甘油 | 试剂 | mL | 50 | 0.08 | 4
129 | 食用色素 | 红色 | mL | 10 | 0.1 | 1
130 | 演示直尺 | 由尺身和指示线框 2 部分组成，可采用木材塑料或铝合金材料，木直尺两端应加金属包头；长度应为 1000 mm±2 mm，宽度为 45 mm±1 mm，塑料及木直尺厚度为 8 mm±0.2 mm分度值 1 cm，分度线在任意 10 cm 内的累计误差不应超过 1 mm，全长累计误差不应超过2 mm | 把 | 1 | 10 | 10
131 | 钢直尺 | 1000 mm，1 mm 0 mm～50 mm 分度值 0.5 mm其余分度值为 1 mm；材料为1Cr18Ni9、1Cr13 或其他类似性能材料，硬度应不低于342HV；刻度面平面度误差应≤0.25 mm，允许误差应≤±0.15 mm；需有计量器具制造许可证标志 | 把 | 50 | 45 | 2250
132 | 钢直尺 | 300 mm，1 mm 0 mm～50 mm 分度值 0.5 mm其余分度值为 1 mm；材料为1Cr18Ni9、1Cr13 或其他类似性能材料，硬度应不低于342HV；刻度面平面度误差应≤0.25 mm，允许误差应≤±0.15 mm；需有计量器具制造许可证标志 | 把 | 13 | 15 | 195
133 | 钢卷尺 | 量程 0 mm～2000 mm，分度值 1 mm。B 型（自卷制动式），尺带宽不小于 12 mm，厚不低于 0.15 mm。尺带拉伸、收卷轻便灵活，无卡阻现象。活动尺钩缩回时，尺钩外侧为零点端 | 盒 | 1 | 8 | 8
134 | 布纤维卷尺 | 摇卷盒式，量程 0 m～30 m，分度值 1 cm，尺带宽度 20 mm，有“CMC”标志，刻度清晰边缘平直、材料环保、耐磨损 | 盒 | 1 | 40 | 40
135 | 游标卡尺 | 量程 0 mm～150 mm，分度值 0.02 mm；尺框微动装置沿尺身移动平稳、无卡滞和松动现象，用制动螺钉能准确、可靠的固定在尺身上；带深度尺 | 把 | 1 | 100 | 100
136 | 数显游标卡尺 | 量程 0 mm～150 mm，分辨力 0.01 mm | 把 | 1 | 235 | 235
137 | 外径千分尺(螺旋测微器) | 量程 0 mm～25 mm，分度值 0.01 mm；螺杆和螺母全量程范围内充分啮合，配合良好，无明显卡滞和轴向窜动，螺杆与轴套配合良好无明显径向摆动，锁紧装置能有效锁紧测微装置 | 只 | 1 | 60 | 60
138 | 数显外径千分尺 | 量程 0 mm～25 mm，分辨力 0.001 mm | 只 | 1 | 595 | 595
139 | 激光测距仪 c | 量程 1 mm～50 m，分辨力 1 mm | 台 | 1 | 550 | 550
140 | 滚轮式测距仪 | 量程 0 m～9999.9 m，分辨力 0.1 m；由滚轮手柄、计数装置、起始箭头等组成，滚轮直径≥160 mm，轮胎加厚，耐磨损，材质环保 | 台 | 1 | 800 | 800
141 | 机械秒表 | 分度值 0.1 s，一等 | 块 | 13 | 462 | 6006
142 | 电子秒表 | 专用型，全时段分辨力 0.01 s；有防震、防水功能，电池更换周期不小于 1.5 年 | 块 | 1 | 125 | 125
143 | 节拍器 | 机械式，40 拍/分～208 拍/分，39 档；四种（2、3、4、6）鸣铃模式 | 个 | 1 | 300 | 300
144 | 节拍器 | 电子式，1 拍/分～200 拍/分，四种节拍模式（0、2、3、4） | 个 | 1 | 75 | 75
145 | 沙漏 | 玻璃制，5 min 误差≤±10% | 个 | 1 | 20 | 20
146 | 滴漏 | 水钟 | 个 | 1 | 40 | 40
147 | 日晷 | 非固定赤道式，圆形晷面，直径 300 mm；日晷面和日晷台上表面之间的夹角能调，可调范围为 36°～87°，有角度指示，误差≤±2°；北面和南面时刻线，至少包含 2 时至 22 时；每隔 15°均匀分布 1 长线，7.5°分布 1 短线，误差≤±1°；晷针与日晷面垂直 | 个 | 1 | 90 | 90
148 | 斜面小车 | 包括斜面、小车、摩擦块、支撑杆、砝码桶和摩擦材料等，与教学支架配套使用；斜面板≥915 mm×100 mm×20 mm，一端应有滑轮缓冲或捕获小车的装置；斜面板工作面平面度误差应小于 2 mm；附摩擦材料丁晴橡胶、砂纸、棉布等，有摩擦材料的固定夹 | 套 | 25 | 50 | 1250
149 | 改变物体运动状态实验装置 | 小铁球、条形磁铁、小球释放装置 | 套 | 1 | 40 | 40
150 | 气火箭 | 配套打气筒，输气管不短于 3 m，有向上发射架，发射体有尾翼；容器承受 0.5 MPa 压强应不膨胀或者开裂，小于 0.6 MPa 时容器塞应能脱落，发射后运动方向偏离≤30° | 台 | 1 | 70 | 70
151 | 物体受力与运动演示器 | 含直流电机、绕线盘、电源开关等；直流电机额定电压 3 V，空载电流小于 50 mA，悬挂200 g 重物匀速上升时工作电流小于 150 mA 电源开关应能控制电机正/反向旋转，中间为停；绕线盘外应有标志，可看到绕线盘旋转方向，线长 800 mm±50 mm | 套 | 1 | 650 | 650
152 | 螺旋弹簧组 | 由拉力极限分别为 4.9 N、2.94 N、1.96 N0.98 N 和 0.49 N 的 5 种弹簧构成；各弹簧带长 50 mm 挂钩（有指针），两端应为圆拉环，附标度板 | 组 | 25 | 37 | 925
153 | 演示测力计 | 平板式；量程 0 N〜2 N，分度值 0.1 N；示值误差≤1/4 分度，升降示差≤1/2 分度，重复性偏差≤1/4 分度 | 个 | 2 | 25 | 50
154 | 条形盒测力计 | 量程 0 N〜1 N，分度值 0.02 N；示值误差≤1/2 分度，升降示差≤1/2 分度，重复性偏差≤1/4 分度 | 个 | 25 | 5 | 125
155 | 条形盒测力计 | 量程 0 N〜2.5 N，分度值 0.05 N；示值误差≤1/4 分度，升降示差≤1/2 分度，重复性偏差≤1/4 分度 | 个 | 25 | 5 | 125
156 | 条形盒测力计 | 量程 0 N〜5 N，分度值 0.1 N；示值误差≤1/4 分度，升降示差≤1/2 分度，重复性偏差≤1/4 分度 | 个 | 25 | 5 | 125
157 | 条形盒测力计 | 量程 0 N〜10 N，分度值 0.2 N；示值误差≤1/4 分度，升降示差≤1/2 分度，重复性偏差≤1/4 分度 | 个 | 25 | 5 | 125
158 | 圆盘测力计 | 圆弧刻度尺，直径 160 mm，刻度范围 180°量程 0 N〜5 N，分度值 0.1 N；示值误差≤1/4 分度，升降示差≤1 分度，重复性偏差≤1 分度 | 个 | 1 | 300 | 300
159 | 数字测力计 | 量程 0 N～20 N，误差≤±1.0%FS±1 字，采样频率应不低于 100 次/秒，可测拉力和压力，不接电脑能独立运行，显示屏尺寸不小于 30 mm×40 mm | 个 | 2 | 1400 | 2800
160 | 拉压测力计 | 指针式，量程为-10 N～10 N，分度值 0.2 N 示值误差≤1/4 分度，升降示差≤1/2 分度重复性偏差≤1/4 分度 | 个 | 1 | 45 | 45
161 | 重锤 | 300 g | 个 | 2 | 650 | 1300
162 | 金属钩码 | 10 g（Φ22 mm）×l，20 g（Φ26 mm）×2 ,50 g（Φ30 mm）×2，200 g（Φ48 mm）×1 允许误差：10 g±0.1 g，20 g±0.2 g，50 g±0.5 g，200 g±2.0 g | 套 | 25 | 25 | 625
163 | 金属钩码 | 50 g±0.5 g，每盒 10 个，可叠放 | 套 | 13 | 25 | 325
164 | 双锥体上滚演示器 | 含双椎体、圆柱体、支架等，支架导轨夹角可调 | 套 | 1 | 450 | 450
165 | 摩擦力实验器 | 由摩擦板、摩擦块、摩擦材料、匀速电机、定滑轮、测力计、测力计支架、细绳、钩码等组成。提供同一种材料 3 种不同粗糙程度的摩擦面，同种材料、相同粗糙程度的不同面积的摩擦面。摩擦板不小800 mm×100 mm×10 mm，平面度误差不大于 0.6 mm，质地坚硬，表面均匀。摩擦块尺寸不小于 110 mm×50 mm×35 mm，两摩擦面平面度误差应不大于 0.1 mm，侧面有挂钩。电机拉动速度 0～5 cm/s，可调节，可显示。匀速运动速度误差≤±5% | 套 | 25 | 275 | 6875
166 | 轴承模型 | 包括滚动轴承和滑动轴承 2 种：滑动轴承由工程塑料制轴承架、金属制转轴、铜轴套组成；滚动轴承由透明塑料外圈和内圈、钢滚珠（直径≥15 mm）组成，外圈外径≥120 mm 内圈内径≥55 mm，能看清滚动轴承内部结构 | 套 | 1 | 40 | 40
167 | 运动和力实验器 | 包括小车（车轮直径≥2 cm）、平面板、过渡片、斜面板、挡板、支架、3 个小球及空盒、3 种不同阻力的平面等；平面板长度不小于 800 mm，宽度不小于 120 mm；斜面与平面连接平滑，不铺摩擦材料与铺摩擦材料的情况下，小车运动距离相差应不小于 80 mm； 铺两种不同的摩擦材料，小车运动距离相差应不小于 40 mm | 套 | 2 | 50 | 100
168 | 伽利略理想斜面演示器 | 由轨道、面板、支脚、手柄、长度标尺、角度标尺、记忆游标、圆球、挡球板、金属衬条、支点和捕球网组成；面板长度≥1100 mm高度≥200 mm；轨道采用可弯曲的软性材料， 长≥1200 mm，内侧宽度为9 mm，平行度公差≤0.2 mm。轨道下行段固定，上行段倾斜角应能在0°～15°之间连续可调 | 套 | 1 | 440 | 440
169 | 惯性演示器 | 观察的物体应能收回，成功率不小于 98% | 套 | 2 | 22 | 44
170 | 阿基米德原理实验器 | 包括筒、圆柱体、溢液杯、低重心浮筒、低重心浮筒配重等 | 套 | 25 | 30 | 750
171 | 浮力原理演示器 | 由透明的大水箱、小水箱、排气管、浮体、连通管（A、B）、控制阀和支架组成。连通管 A 中部装有阀门，浮体放在小水箱上口，从周围缓缓加入水，浮体不浮起；打开阀门，使水面从小水箱中向浮体底部缓缓上升，当接触浮体底部时浮体上浮 | 套 | 2 | 62 | 124
172 | 气体浮力演示器 | 抽气式 | 套 | 2 | 38 | 76
173 | 物体浮沉条件 | 由透明盛液筒（内径≥95 mm，深度≥285 mm）、浮体及附件（U 形杯、叉子、注射器、密度计）组成；悬浮应有微调，浮体可处于漂浮、悬浮、下沉三种状态 | 套 | 2 | 65 | 130
174 | 潜水艇浮沉演示器 | 由潜水艇模型、注射器、软乳胶管组成；潜水艇模型中间为透明气室，顶部有吸排气孔，下端有进水孔，用注射器控制沉浮；能连续 套完成下沉、上浮交替动作不小于 2 次，悬浮时倾斜不超过 10° | 套 | 2 | 30 | 60
175 | 伽利略温度计 | 不少于 10 球，14 ℃～32 ℃ | 支 | 1 | 175 | 175
176 | 压力和压强演示器 | 压强小桌，尺寸≥200 mm×100 mm×100 mm； 配套多孔弹性材料，尺寸≥220 mm×120 mm 套×50 mm | 套 | 2 | 17 | 34
177 | 压力作用效果演示器 | 由 3 组规格相同的长方体金属块、带刻度的透明长方体容器、硬海绵块组成；跟金属块的3 个面积对应的3 块海绵应受力形变均匀；透明塑料盒带刻度，金属块和海绵方便取出 | 套 | 2 | 62 | 124
178 | 液体内部压强实验器 | 由承压盒、支杆、过渡接头、硅橡胶管、硅橡胶膜组成；承压盒内径Φ36 mm～Φ38 mm 硅橡胶膜厚 0.5 mm，支杆长度不小于 300 mm 有手动转动机构，有标尺 | 套 | 25 | 12 | 300
179 | 微小压强计 | 由 U 形管、标度板、三通连接管、硅橡胶管弹簧止水夹和连有塑料管的注射器组成；U 形管外径 6 mm，高不小于 380 mm，能沿标度方向移动不小于 10 mm，能固定；标尺长 300 mm，0 分度在中间，最小分度线为 5 mm；系统气密性好 | 台 | 25 | 15 | 375
180 | 透明盛液筒 | 高 300 mm±5 mm，筒底外径≥110 mm，壁厚≥1.5 mm。筒身有深度标尺，标尺长≥250 mm，分度值 1 mm，透光率应≥90％ | 个 | 25 | 30 | 750
181 | 液体对器壁压强演示器 | 透明圆筒壁同一直线上不同高度处应有 3 个喷嘴，对面应有 1 个喷嘴；配 4 个喷嘴塞或盖，有表示深度的标尺 | 台 | 2 | 35 | 70
182 | 液体压强与深度关系试验器 | 由低重心实验筒、砝码组（放入实验筒内）、浮标环等组成；实验筒在水中倾斜不应超过8° | 套 | 13 | 40 | 520
183 | 帕斯卡球 | 活塞筒长 200 mm，外径 25 mm，壁厚≥1.5 mm；圆球外径 60 mm，不锈钢或者铝合金材质；喷嘴数量≥10 个，孔径 0.5 mm | 个 | 1 | 75 | 75
184 | 液压机模型 | 由大缸体、小缸体、连通管、承压台、支架、切刀和压簧等组成，全透明，工作介质为水；大小活塞直径比≥3.5，压簧全压缩时压力≥1200 N，用手抽动小活塞产生的压力能切断直径 2 mm 纯铜丝 | 个 | 1 | 420 | 420
185 | 连通器 | 由粗直管、细直管、细弯折管、细带球管等组成，尺寸 210 mm×210 mm×120 mm，底座应平稳；粗管外径 30 mm，细管外径 12 mm，无色透明材料透光率≥90％ | 个 | 2 | 20 | 40
186 | 船闸模型 | 闸门、阀门的开闭状态，闸室水位的变化以及轮船的行驶均能够明显观察到 | 个 | 1 | 910 | 910
187 | 马德堡半球 | 由半球、拉手、气嘴、阀门、橡胶管 2 根以及底座等组成；球体外径应≥80 mm，气嘴外径 8 mm | 套 | 2 | 88 | 176
188 | 可密封长玻璃管 | Φ10 mm×800 mm，有胶塞，带刻度衬板 | 支 | 25 | 35 | 875
189 | 空盒气压计 | DYM3 型，量程 870 hPa～1050 hPa，整 10 hPa 点示值误差不应超过±0.7 hPa | 台 | 2 | 1650 | 3300
190 | 空盒气压计 | 教学型，多膜盒，量程 80 kPa～106 kPa， 分度值 0.25 kPa，任意方向倾斜 90°时指针改变不大于 1/2 分度值，带橡皮球 | 台 | 1 | 300 | 300
191 | 肺呼吸模拟器 | 能模拟吸气时，胸腔体积增大，肺中气压小于体外大气压，空气被压入肺部；反之，呼气时在气压差下肺中空气被排出体外 | 套 | 1 | 750 | 750
192 | 离心水泵模型 | 含泵体、驱动机构、底座、进水管、出水管等，应附漏斗、盛水筒、弓形固定夹，泵体上有透明观察窗；叶轮直径≥100 mm，进水口外径 10 mm，出水口外径 8 mm；在额定转速下，扬水高度、吸水高度≥600 mm | 个 | 1 | 225 | 225
193 | 抽水机模型 | 由筒身、活塞、活塞杆、进水阀、排水阀、进水管、出水管和储水池等组成；筒身应采用无色透明塑料材质，进水阀、排水阀均应单向导通 | 个 | 1 | 90 | 90
194 | 流体压强与流速关系演示器 | 气体/液体两用式 | 套 | 2 | 360 | 720
195 | 飞机升力原理演示器 | 由机翼模型（或飞机模型，硬质塑料制成） 平行风源风机、底座、滑杆等组成，机翼下表面水平；若有调速电位器的Ⅱ类电器，金属外壳（以及与金属外壳相连的螺母）不应露在外 | 套 | 2 | 460 | 920
196 | 伯努利悬浮球演示器 | 含气源、悬浮球等；有保护接地线；泄露电流和电器强度：漏电电流应≤0.75 mA，试验电压 1250 V； 瞬态过电压：额定脉冲电压2500 V，脉冲试验电压 2950 V | 套 | 1 | 1000 | 1000
197 | 杠杆 | 由杠杆、轴、调平装置和 6 个挂钩组成，挂钩在标尺上能连续移动，杠杆长≥500 mm，木杠杆尺端需包头加固 | 套 | 25 | 15 | 375
198 | 演示滑轮组 | 由单滑轮 2 件、三并滑轮 2 件、三串滑轮 2件、支杆滑轮 2 件组成，附滑轮绳；额定负荷：单滑轮 9.8 N，串及并滑轮为 19.6 N，支杆滑轮为 9.8 N；满负荷时，单、支杆滑轮的效率不应低于 90％，并、串滑轮的效率不应低于 75％ | 组 | 2 | 38 | 76
199 | 滑轮组 | 由单滑轮 4 件、二并滑轮 2 件、二串滑轮 2件、支杆滑轮 2 件构成，每个滑轮组中至少有 1 个可止动滑轮，附滑轮绳；额定负荷：单滑轮 9.8 N，串及并滑轮为 19.6 N，支杆滑轮为 9.8 N；满负荷时，单、支杆滑轮的效率不应低于 90％，并、串滑轮的效率不应低于 75％ | 组 | 25 | 40 | 1000
200 | 支杆定滑轮组 | 含单滑轮、桌边夹、尼龙线各 3 件，小铁环1 件；支杆高度可调，桌边夹的夹持厚度应≥70 mm，夹入深度应≥40 mm，支杆长度≥100 mm，单滑轮外径 40 mm，轮毂厚 10 mm 轮缘厚 8 mm | 组 | 1 | 110 | 110
201 | 轮轴模型 | 由大小台阶轮、平衡杆、平衡块、主轴和支架组成；台阶轮两种颜色，大轮Φ120 mm， 小轮Φ60 mm；支架为 2 mm 钢板冲压，主轴直径 6 mm；台阶轮相对轴的静起动力矩应≤2.5×10－4 N·m | 个 | 1 | 40 | 40
202 | 初中力学实验箱 | 应包括运动与力、简单机械、压强与浮力等实验装置 | 套 | 1 | 500 | 500
203 | 音叉 | 256 Hz±0.3 Hz；由音叉、共鸣箱、音叉槌等组成；松木共鸣箱，尺寸 300 mm×80 mm ×40 mm；在环境噪声不大于 30 dB 的室内，用音叉槌敲击音叉，距音叉 1000 mm 处声强应不小于 90 dB | 套 | 25 | 40 | 1000
204 | 音叉 | 512 Hz±0.4 Hz；由音叉、共鸣箱、音叉槌等组成；松木共鸣箱，尺寸 140 mm×80 mm ×40 mm；在环境噪声不大于 30 dB 的室内，用音叉槌敲击音叉，距音叉 1000 mm 处声强应不小于 90 dB | 套 | 25 | 40 | 1000
205 | 电铃 | 在 15 m 范围内铃声清晰 | 个 | 2 | 38 | 76
206 | 听诊器 | 插入式单用听诊器，耳环弹片用弹簧钢制成，传音清晰，100 Hz～500 Hz 衰减不大于 12 dB | 个 | 1 | 30 | 30
207 | 波动弹簧 | 应不少于 130 圈，拉伸弹簧，扁形钢丝密绕，弹簧刚度 2.0×10-3 N/mm～5.0×10-3 N/mm | 套 | 1 | 180 | 180
208 | 声传播演示器 | 由透明可密封容器、音频发生器、扬声器（含放大器）、传声棒、连接皮管等组成；可密封容器密封性好，能将容器内气压抽到低于-0.085 MPa，并在 10 s 内保持气压低于-0.080 MPa；可演示声音在气体、液体、固体中的传播以及真空不能传声等实验 | 套 | 2 | 195 | 390
209 | 旋片真空泵 | 单相，油封旋片式直联泵 2XZ-0.5 型，底座采用 2.5 mm 厚的钢板，铝合金机壳；进气口应为台阶口，外径 8 mm，配有内径 6.3 mm±0.75 mm、长 2.0 m 的压缩空气用橡胶管电气安全要求：Ⅰ类电器必须使用三极插头外壳接保护接地线，电源与外壳抗电强度1500 V；Ⅱ类电器必须使用二极插头，电源与外壳抗电强度 3000 V | 台 | 2 | 750 | 1500
210 | 抽气盘 | 由底盘、橡胶管接口、阀门、橡胶密封圈、钟罩、发声装置和橡胶管等构成；抽气口接口外径 8 mm，钟罩内配有可悬挂的发声装置密封性能：当压强达到－9.8×10－2 MPa 后停止抽气，关闭阀门，保持 10 min 后钟罩内气压应不高于－9.0×10－2 MPa。实验效果：未装入钟罩的发声装置发出的声强，在距发声装置 0.5 m 处应不低于 90 dB，装入钟罩后抽气前的声强应不低于 75 dB，抽气后的声强应不大于 45 dB | 套 | 2 | 150 | 300
211 | 发音齿轮 | 包括 3 片齿板、转轴、振动片等；齿板齿数分别为 80、40、20，半圆形齿；齿板为金属材质，转动轴应采用碳钢或不锈钢材料，振动片应采用聚苯乙烯塑料 | 个 | 2 | 28 | 56
212 | 电动离心转台 | 180 r/min～720 r/min 转速连续可调；支杆直径 10 mm，全长 140 mm，支杆装配中心与从动轮轴的距离为 140 mm±1 mm；从动轮轴孔上段为圆柱孔，下段为圆锥孔，锥度为1:20，大端直径10 mm，上偏差允许＋0.15 mm深度不小于 45 mm | 台 | 2 | 850 | 1700
213 | 话筒 | 动圈式，输出阻抗 600 Ω | 个 | 1 | 120 | 120
214 | 音频发生器 | 频率范围 200 Hz〜2000 Hz，误差≤±3 Hz 带功率放大器和扬声器，输出功率≥250 mW I 类电器，电源端与信号输出端抗电强度3000 V | 台 | 1 | 600 | 600
215 | 低频信号发生器 | 频率范围 0.05 Hz～50 kHz，可产生正弦波三角波及方波信号，各种输出波形不应有明显失真，I 类电器，电源端与信号输出端抗电强度 3000 V | 台 | 1 | 700 | 700
216 | 纸盆扬声器 | 动圈式，直径≥200 mm，8 Ω | 台 | 1 | 70 | 70
217 | 教学示波器 | DC～2 MHz，I 类电器，电源端与信号输出端抗电强度 3000 V | 台 | 2 | 1500 | 3000
218 | 超声应用演示器 | 超声雾化、超声清洁等 | 套 | 1 | 600 | 600
219 | 声音能量演示器 | 带扬声器的大功率音频放大器，演示声悬浮或者声波吹蜡烛火焰等 | 套 | 1 | 1400 | 1400
220 | 声级计 | 130 dB，0.1 dB；手持式，数显 | 台 | 1 | 362.5 | 362.5
221 | 多束激光盒 c | 磁吸，不少于 3 束光，各激光束要平行，能形成平行光，每束光可单控 | 个 | 1 | 650 | 650
222 | 平行光源 | 至少 2 条平行光，非激光光源 | 个 | 1 | 320 | 320
223 | 三球仪 | 齿轮、底座等应为铁质或钢质材料，白道面与黄道面的夹角放大到 15°；用于光的直线传播情境化教学 | 个 | 1 | 320 | 320
224 | 无影灯原理演示器 | 多个点光源、被照物等 | 套 | 1 | 650 | 650
225 | 凹面镜 | 直径 100 mm，焦距 65 mm，镜片为玻璃基质镀反射膜，配支架和镜座 | 块 | 2 | 20 | 40
226 | 凸面镜 | 直径 100 mm，焦距-65 mm，镜片为玻璃基质镀反射膜，配支架和镜座 | 块 | 2 | 20 | 40
227 | 镜面 | 不锈钢 8K 镜面，尺寸≥300 mm×300 mm | 块 | 1 | 15 | 15
228 | 哈哈镜 | 纵向、横向 | 块 | 1 | 30 | 30
229 | 光的传播、反射、折射实验器 c | 包括能显示光路的透明材料制成的半圆玻砖、角度板、2 个条形玻砖、2 个半导体激光光源（不加扩束镜，1 个为入射光源，1 个提供法线）等，表盘直径≥300 mm | 台 | 25 | 62 | 1550
230 | 光的反射实验仪 c | 由水雾发生器、双色激光光源（分别提供光源和法线）、入射光调节装置、反射面、入射角和反射角测量装置组成；入射角可在三维空间调节，入射光线和法线构成的平面可改变、转动 | 台 | 13 | 180 | 2340
231 | 平面镜成像实验器 | 镀半透膜的无色透明有机玻璃，厚 5 mm，尺寸不小于 150 mm×100 mm，镜片边缘倒边倒角，镀膜面有标志；支架 2 个；宜采用黑色物体，印有白色左右对称标志 F；有机玻璃装上支架放在平面上，与平面的角度为 90°±1´，成像清晰无叠影 | 套 | 25 | 45 | 1125
232 | 平面镜成像实验器 | 由水平底座、镀半透膜的超薄塑料平面镜（厚度≤1 mm）等组成；平面镜镀膜面有标志， 倾角宜能连续微调；宜采用黑色物体，印有白色左右对称标志 F；角度不可调平面镜固定后与水平面的角度为 90°±1´，成像清晰无叠影 | 套 | 25 | 38 | 950
233 | LED 光源a | 距光源 500mm 处照度 800 1x～900 1x；发光形状、亮度均可调，能形成 F 光源、T 光源等发光形状 | 个 | 13 | 90 | 1170
234 | 透明水槽 | 250 mm×180 mm×100 mm，透明塑料制，透光率≥85％，壁厚≥2 mm | 个 | 2 | 12 | 24
235 | 透明水槽 | Φ200 mm×100 mm，透明塑料制，透光率≥85％，壁厚≥2 mm | 个 | 2 | 12 | 24
236 | 光导纤维组 | 透明光导直径 3 mm、10 mm，包黑皮光导纤维 5 mm | 组 | 1 | 550 | 550
237 | 凹透镜 | 焦距-50 mm，误差±2 mm | 面 | 13 | 20 | 260
238 | 凸透镜 | 焦距 75 mm，误差±2 mm | 面 | 13 | 20 | 260
239 | 透镜及其应用实验器 | 简单测量凸透镜的焦距，用凸透镜和凹透镜做望远镜，用凸透镜做投影、照相的原理等 | 盒 | 25 | 20 | 500
240 | 眼球仪 | 用于眼睛的工作原理及视力矫正实验；模拟晶状体曲度可调节，能实现正常、远视、近视三种状态，近视镜、远视镜与眼球匹配， 能将远视眼、近视眼调节为正常视力 | 套 | 1 | 325 | 325
241 | 照相机原理模型 | 凸透镜成像，像距可调 | 个 | 1 | 45 | 45
242 | 白光的色散与合成演示器 | 由光源、三棱镜、三棱镜台、光屏、支承系统等组成；两块棱镜应配对，用 ZF3 玻璃制其折射率之差不大于 0.003，中部色散之差不大于 0.0004。实验效果：做白光的色散实验时，可见光区域内光谱连续清晰；能把白光色散后的七色光谱带还原成白光 | 套 | 2 | 62 | 124
243 | 颜料的三原色 | 品红、黄、青 | 个 | 1 | 8 | 8
244 | 光的三原色合成实验器 | 可单独显示红、绿、蓝三原色，也可显示双色光混合色和三色光混合色 | 套 | 25 | 32 | 800
245 | 三棱镜 | 重火石玻璃制 | 个 | 13 | 30 | 390
246 | 玻璃砖 | 无色光学玻璃，上底边长 35 mm，高度 35 mm厚度 15 mm；一梯形面为粗加工面，其余为精加工面；上下底面平行度为 0.10 mm | 块 | 13 | 15 | 195
247 | 紫外线作用演示器 | 包括日光灯 1 支、紫外灯 2 支（波长 254 nm365 nm）、紫外线防护罩、滤光片 4 片（红黄、绿、蓝色）、荧光片 1 片等 | 套 | 1 | 480 | 480
248 | 红外线热效应演示器 | 由光源、三棱镜、热敏电阻、屏等组成，热敏电阻固定在屏上；光源用 6 V、8 W 白炽灯泡，三棱镜为中部色散 nF-nC≥0.015 的 ZF3玻璃；光源出射光从三棱镜顶角处进入，以减少三棱镜对红外光的吸收；需附电桥 | 套 | 1 | 480 | 480
249 | 手持直视分光镜 | 400 nm～700 nm，能观察连续光谱、明线光谱、吸收光谱 | 套 | 1 | 70 | 70
250 | 照度计 | 量程 0 lx～20000 lx，分辨力 0.1 lx；手持式，数显 | 台 | 1 | 400 | 400
251 | 光具盘 c | 分离型、磁吸附式。矩形光盘长≥650 mm， 宽≥240 mm；圆形光盘直径≥250 mm。盘面分四个象限，以一条直径为始边，分别刻有0°～90°刻度。半导体激光光源，可显示 5条平行光。光学零件：梯形玻砖 1 件，等腰直角棱镜 1 件，半圆柱透镜 1 件，小双凹柱透镜 1 件，小双凸柱透镜 1 件，双凸透镜 1件，大双凸柱透镜 1 件，平面镜 1 件，凹凸柱面镜 1 件，正三棱镜 2 件 | 套 | 2 | 500 | 1000
252 | 激光光学演示仪 c | 含演示屏、圆形光盘、光源、分束器、光学零部件（扩束透镜、双凸柱面透镜、半圆柱面透镜、平凸柱面透镜、平凹柱面透镜、凹凸柱面反光镜、平面镜、漫反射镜、等边棱镜、等腰直角棱镜、光纤、光具架、移动尺等。演示屏长度≥350 mm，宽度≥280 mm； 圆形光盘直径≥160 mm。光盘面分为四个象限，分别刻有 0°～90°刻度。激光束经分束器在演示屏上呈现的三条光束基本相同 | 套 | 2 | 2150 | 4300
253 | 光具座 | 双轨型导轨，导轨采用1.5mm厚直径16mm的不锈钢管制作，硬度强，不变形，耐磨。支座采用梯形状、铸铁件。滑块为金属制。标尺长1000mm，配双凸透镜2块，平凸透镜1块，双凹透镜1块，“1”字屏1块，白屏1块，插杆5根，毛玻璃屏（带屏架）1块，光源1套，烛台。 | 套 | 25 | 185 | 4625
254 | 光具组 | 包括双凸透镜 2 件，平凸透镜 1 件，双凹透镜 1 件，“l”字屏 1 件，白光屏 1 件，毛玻璃光屏 1 件，烛台 1 件（能调节焰心的高度） 光源出口照度≥500 lx，0.5 m 处照度不小于出口照度的 3／5。支承机构应能使光路上元件的光心基本等高 | 套 | 25 | 55 | 1375
255 | 初中光学实验箱 | 可完成光的直线传播、反射定律、平面镜成像、光的折射、光的色散、色光的混合、透镜的焦点与焦距、凸透镜成像规律、望远镜与显微镜等实验 | 套 | 1 | 3000 | 3000
256 | 玻棒(附丝绸) | 或有机玻棒(附丝绸)，丝绸面积≥350 mm×350 mm。在规定工作条件下，用丝绸裹住玻棒（或有机玻棒），做一次快速拉出，棒上所带的电荷用 D－YDQ－Z－100 型指针验电器检验张角≥30°（≥50°） | 对 | 25 | 10 | 250
257 | 胶棒(附毛皮) | 或聚碳酸酯棒(附毛皮)，毛皮面积≥150 mm×150 mm。在规定工作条件下，用毛皮裹胶棒（或聚碳酸脂棒），做一次快速拉出，棒上所带的电荷用 D－YDQ－Z－100 型指针验电器检验张角≥30°（≥45°） | 对 | 25 | 13 | 325
258 | 电磁实验用旋转架 | 由底座、转轴和转台等组成。转台应采用静电绝缘材料制成，转台内应有一凹槽；凹槽宽度应≥15 mm，凹槽深度应≥8 mm，凹槽长度应≥35 mm；转台应能作 360°旋转 | 对 | 50 | 8 | 400
259 | 验电器连接杆 | 含导电杆、绝缘手柄等。导电杆直径≥2 mm 长度≥250 mm；绝缘柄直径≥10 mm，长度≥150 mm | 个 | 2 | 18 | 36
260 | 指针验电器 | 由外壳、圆球、法拉第圆筒、导电杆、绝缘子、指针、指针架、接地线柱等构成。外壳应由不能带静电的材料制成，外壳上观察面应采用透明材料（透光率≥90%）；指针用非磁性材料，长度≥100 mm。性能要求：相对湿度≤65%环境，圆球加 9 kV 直流高压，指针张开角度在 45°～50°；移去高压后，指针保持 30°以上的时间≥20 min | 对 | 2 | 120 | 240
261 | 枕形导体 | 由一对相同的半枕形导体、绝缘支杆和底座等组成。每半枕导体下方应有一个导电挂钩导电挂钩不应有尖端；半枕形导体应采用304 号以上不锈钢制成，封闭端应为半球面。性能要求：使各静电导体与 D－YDQ－Z－100 型指针验电器连接，用 9 kV 高压使导体带电10 min 内指针验电器的指针张角应≥ 30º | 副 | 1 | 50 | 50
262 | 感应起电机 | 由起电盘、底座、莱顿瓶、集电杆、放电杆电刷、电刷杆、皮带轮、连接片等组成。起电盘上导电膜应采用铝箔和纸箔交替分布； 莱顿瓶应采用塑料制成，电容量应≥30 pF 击穿电压应≥42 kV；集电杆采用直径不低于4 mm 的冷拉圆钢制成，电梳应由针状金属杆或束状裸铜线制成，与起电盘距离不应小于6 mm；放电杆采用直径为 3 mm 的冷拉圆钢制成，表面镀铬，绝缘手柄长度应≥80 mm，体积电阻率≥1016 Ω·m；电刷应采用束状磷铜线；导电膜与起电盘的 90°剥离强度应≥ 8 N。性能要求：在温度为 20 ℃、相对湿度为 65%±5%的环境中，摇柄转速 120 r/min 火花放电距离应≥55 mm；在温度为 5 ℃～30 ℃范围，相对湿度为 85%±5%的条件下，仪器应正常工作，火花放电距离应≥30 mm | 台 | 2 | 120 | 240
263 | 电子起电机 | 放电距离应为 5 mm～35 mm，输出高压电流应≤500 μA，有短路保护和开路保护，连续工作时间不少于 30 min；输出电压对地正负对称；安全要求：变压器的一次绕阻和二次绕阻抗电强度应达到交流 3000 V，电源与高压部分的电气间隙和爬电距离符合高压电气要求，宜采用外接的电源变换器（II 类电器) | 台 | 1 | 1350 | 1350
264 | 静电实验箱 | 应包括静电植绒、静电除尘、静电乒乓等 | 套 | 1 | 1425 | 1425
265 | 条形磁铁 | D-CG-LT-180，表面磁感应强度≥0.07 T | 对 | 25 | 35 | 875
266 | 蹄形磁铁 | D-CG-LU-100，表面磁感应强度≥0.055 T | 个 | 25 | 25 | 625
267 | 钕铁硼磁钢 | 0.38 T | 个 | 1 | 15 | 15
268 | 翼形磁针 | 2 支，针体 140 mm×8 mm，座Φ71 mm×112 mm磁针体中间铆接铜轴承套，内嵌玻璃轴承， 平均磁感应强度≥9 mT | 组 | 5 | 15 | 75
269 | 菱形小磁针 | 16 支，磁针 28 mm×8 mm，座Φ25 mm×25 mm 磁针体中间铆接铜轴承套，内嵌玻璃轴承， 平均磁感应强度≥5 mT | 组 | 25 | 15 | 375
270 | 罗盘 | 磁针在±5°内摆动 5 次，复位误差≤0.3° 垂直角测角误差±1°，瞄准和导向装置与刻度盘 0°～180°的平行度偏差±0.5° | 台 | 1 | 70 | 70
271 | 磁感线演示器 | 无色透明塑料外壳，油封铁粉式，仪器尺寸不小于 200 mm×120 mm；环境温度大于 10 ℃ 时，摇匀铁粉时间每次≤20 s | 套 | 2 | 80 | 160
272 | 立体磁感线演示器 | 永磁、电磁场 | 套 | 2 | 145 | 290
273 | 磁感线演示板 | 每块板上有 130 以上个空穴，内含自由活动小铁棒 | 套 | 2 | 80 | 160
274 | 铁粉 | 铁屑要均匀，颗粒小 | 盒 | 1 | 40 | 40
275 | 学生电源 | 1.直流稳压输出：1.5V～9V，每1.5V一档，共六档。2.额定电流≥1.5A，有过载保护。3,外形尺寸不小于212*152*105.上下壳用料不小于1.2mm,采用金属和ABS塑料相结合的组成，面板为铝合金氧化面板，字符、标识采用腐蚀或雕刻，防止脱落。电源结构采用前后边框，边框带上下卡槽，开关采用无锁按钮，避免卡死失灵。4.有过载保护，电路短路时，电源应能自动关断。过载保护后，将输出空载，按复位键或者重新启动电源，电源应能恢复输出，每台电源应附有备用保险管3只。5. 输出端子应采用φ4mm防脱帽的插、接两用铜芯接线柱（可插可接）。6. 电源棱边为R角（防止碰伤用户）。电源设有2个包边框，分别位于上下卡壳的前后部位，在使用时电源箱体不会发生松动。前后包边框底部各带有两个底角，底角和包边框为ABS一次注塑成型。 | 台 | 25 | 135 | 3375
276 | 教学电源 | 12V/5A，稳压，8s自动关断。技术要求：1.交流输出：2V～12V，每2V一档，额定电流5A。2.外形尺寸不小于272*198*118mm.上下壳用料不小于1.2mm,采用金属和ABS塑料相结合的组成，面板为铝合金氧化面板，字符、标识采用腐蚀或雕刻，防止脱落。电源结构采用前后边框，边框带上下卡槽，直流稳压输出：1.5V～12V，分为1.5V、3V、4.5V、6V、9V、12V六档，额定电流2A，有过载保护。3.直流大电流短接输出：40A，8S，自动关断。4.电源开关采用无锁按钮，避免卡死失灵。5.有过载保护，电路短路时，电源应能自动关断。过载保护后，将输出空载，按复位键或者重新启动电源，电源应能恢复输出。6.输出端子应采用φ4mm防脱帽的插、接两用铜芯接线柱（可插可接）。7.每台电源应附有备用保险管3只。8.电源棱边为R角（防止碰伤用户）。电源设有2个包边框，分别位于上下卡壳的前后部位，在使用时电源箱体不会发生松动。前后包边框底部各带有两个底角，底角和包边框为ABS一次注塑成型。 | 台 | 2 | 300 | 600
277 | 电流磁场演示器 | 直流导线、圆线圈、螺线管的磁场分布 | 套 | 2 | 95 | 190
278 | 蹄形电磁铁 | 磁路总长度不小于 220 mm，两磁极面中心距离不小于 40 mm，线圈骨架两端有接线柱、焊片及垫圈，工作电流≤1 A，工作电压≤6 V连续工作 20 min 后线圈温升应不大于 75℃ 吸力≥49 N，剩余磁力≤5.88 N | 个 | 2 | 40 | 80
279 | 电磁铁实验器 | 电磁铁线圈 2 组、柱形铁芯 1 个、蹄形铁芯1 个、衔铁 2 个组成，附连接导线 3 根。能组装成条形电磁铁或蹄形电磁铁，当通过线圈的直流电流为 500 mA 时，产生的吸力应能提起质量≥200 g 的物体 | 个 | 13 | 40 | 520
280 | 演示原副线圈 | 原线圈：0.56 mmQZ 型漆包线 350～370 匝， 线圈架内径 13 mm，绕线宽度 65 mm；副线圈0.25 mmQZ 型漆包线 2100～2200 匝，线圈架内径 35 mm，绕线宽度 69 mm | 套 | 1 | 40 | 40
281 | 螺线管 | 透明底板，纯铜漆包线，单层绕线，线圈绕向清晰可见，宜附带手柄磁针 | 组 | 25 | 87 | 2175
282 | 充磁器 | 有充磁时间自动控制功能，外壳为非铁磁性材料，线圈轴向长度不小于 80 mm，能充两极间距大于 28 mm、磁极截面积小于 42 mm×24 mm 的 U 形磁铁以及截面积小于 42 mm×24 mm 的条形磁铁，电源与线圈骨架以及外壳金属件之间抗电强度 3000 V | 台 | 2 | 187 | 374
283 | 演示电磁继电器 | 包括电磁线圈、铁芯、轭铁、衔铁、常开触点、常闭触点、弹簧、底座等。电磁铁额定工作电压直流 9 V，工作电流 100 mA±15 mA 吸合电流≤70 mA，释放电流 20 mA～40 mA 触点常闭电阻≤1 Ω，常开电阻≤0.5 Ω， 开距≥2 mm | 个 | 2 | 62 | 124
284 | 电磁继电器 | 电磁铁额定工作电压 6 V，工作电流 80 mA±10 mA，吸合电流≤50 mA，释放电流 15 mA～20 mA。触点最高电压 16 V，额定电流 1 A 常闭电阻≤0.2 Ω，常开电阻≤0.2 Ω，开距≥0.3 mm。动合触点闭合后应无抖动现象 | 个 | 13 | 20 | 260
285 | 磁场对电流作用实验器 | 包括Φ2 mm 铜棒 1 根、接线柱、导轨、U 形磁铁、底板等，底板有固定磁铁装置，磁铁磁极方向可互换，与滑动变阻器配合使用， 动作电流≤2 A | 套 | 13 | 35 | 455
286 | 电机原理演示器 | 卧式，包括定子、转子线圈、集流环和换向器、电刷、底座等；定子与转子串励，额定工作电压应为 24 V；在额定工作电压下连续 工作 1 h，温升应不高于 55 ℃；导体与机座之间的绝缘电阻≥10 MΩ | 个 | 1 | 320 | 320
287 | 小型电动机实验器 | 由定子、转子、电刷、转子支架和底座等组成。直流工作电压 1.5 V～8 V，工作电流 0.5 A～1 A；启动性能：永磁≤3 V，励磁并励≤3 V，励磁串励≤6 V；电枢线圈在任何位置时换向器都不应将两电刷短路 | 套 | 1 | 40 | 40
288 | 方形线圈 | 非金属材料正方形框架；线圈应由直径Φ0.41 mmQZ 型漆包线绕 150 匝以上制成，线圈边长为 63 mm±3 mm；线圈引线为截面积为 0.20 mm2～0.25 mm2、长 320 mm 的多股软线，线端接线叉；接线棒由绝缘材料制成， 长度 150 mm～160 mm，安装红、黑接插两用接线柱，两接线柱的间距等于线圈宽度；接线棒固定端外径 10 mm，能固定在方座支架的垂直夹上 | 套 | 25 | 25 | 625
289 | 微电流放大器 | 放大倍数 1000 倍，输入端可连接单根导线输出接演示电表，输出电压可调，使用 6 V 干电池（单电源）供电。外壳全屏蔽，输入输出均采用接插两用接线柱。附屏蔽导线 1根，长 0.5 m，两端为接线插头。附 10 kΩ NTC 热敏电阻和电桥（电源电压 1.5 V），在不同环境气温时都能调平衡。调零：能平滑稳定将检流计零位调到全量程内任意 1 分度。零漂不大于满度值的 5%/min | 个 | 1 | 1500 | 1500
290 | 电磁感应线圈 | 由单匝线圈及 4 匝线圈构成，线圈应固定在绝缘板上，绝缘板应能固定在方座支架上 | 套 | 1 | 300 | 300
291 | 圆线圈 | 线圈架内径 200 mm，200 匝；与微电流传感器或灵敏电流计配合使用应能完成切割地磁场发电实验 | 个 | 1 | 190 | 190
292 | 手摇交直流发电机 | 包括定子、转子、整流器、集流环、电刷、灯座（带灯泡）、手摇驱动机构和底板等部分。定子应由永磁体和极靴组成，转子应由转轴、两极电枢铁芯、电枢线圈以及整流器和集流环组成。整流器在任何位置不应将两电刷短路，电刷与整流器和集流环应使用弹性接触，转动灵活。转子转速为 1600 r/min 空载时，输出端交流和直流电压均应≥8 V 接 16 Ω电阻负载时，输出端交流和直流电压均应≥5 V；不带皮带轮用作电动机使用时启动电压应≤4 V，电流应≤0.4 A | 个 | 2 | 188 | 376
293 | 半导体收音机 | 便携式，应含中波、短波 | 台 | 1 | 350 | 350
294 | 电话原理模型 | 模拟炭粒送话器振动片振动时电阻变化引起电流变化，使受话器的振动片相应在平衡位置两边振动 | 台 | 1 | 300 | 300
295 | 光导纤维应用演示器 | 包括传光束、传像束、有机玻璃棒、通讯演示器（发射机和接收机）、字母板、放大屏等。视听距离≥6 m，传光束长度≥400 mm 横截面≥2.55 mm2，白光透过率≥50%，传像束长度≥350 mm，传像工作面积≥100 mm2。光线丝排列对应整齐，无错位，像元数不低于 900 个 | 台 | 1 | 420 | 420
296 | 单摆 | 由摆球（钢球、塑料球）、摆线和单摆夹组成，不少于 5 个摆球。摆球直径 20 mm，穿线孔两端直径相同，线长 1500 mm。单摆夹应由金属材料制成，夹口应为 V 形，单摆在摆动过程中摆线上的固定点应不变 | 个 | 1 | 15 | 15
297 | 滚摆 | 包括摆体（摆轮和摆轴）、悬线和支架等。摆轮采用金属材质，直径 125 mm；摆轴采用钢材制作，直径 8 mm，长 160 mm；支架高460 mm，横梁长 300 mm；摆体质量为 0.6 kg～0.8 kg。摆体前 10 次的回升累计递减量应≤65 mm | 个 | 2 | 62 | 124
298 | 离心轨道 | 由底板、环形轨道、钢球、塑料球和接球装置等组成。环形轨道有供球出、入的 2 个斜坡，长坡顶部有球座，短坡顶部有接球装置环形轨道环内径≥140 mm，短坡高≥120 mm 长坡高/圆环半径倍数不大于 4。钢球和塑料球直径Φ25 mm。球自长坡顶部滚下，应能连续（在轨道顶部不脱离与轨道的接触）沿轨道滚动一周，并在短坡顶部进入接球装置 | 套 | 1 | 240 | 240
299 | 动能实验演示器 | 包括 2 组平行铝合金滑道；直径相同、质量不同的 2 个金属球，直径相同、质量相同的2 个金属球；金属球释放系统；动能大小观察或比较系统。斜面轨道与水平轨道连接要平滑，斜面轨道可调节不少于 3 组金属球释放的高度，通过机械控制或电子控制保证金属球能同时释放。动能大小观察或比较系统可定性观察同一高度不同质量的小球滚至水平轨道时速度相同，或用光电门等测速装置测出两种情况下速度相同，误差≤1%。动能测量系统带有标尺，能定性观测和比较动能的大小 | 台 | 1 | 640 | 640
300 | 数字计时器 | 初中型，脉宽计时；三位显示，小数点后二位；有晶振；带一个光电门，光电门跨度130mm±2mm | 台 | 1 | 420 | 420
301 | 重力势能实验演示器 | 由直径相同、质量不同的 2 个金属球，直径相同、质量相同的 2 个金属球，金属球释放系统，势能大小观察或比较系统，铝合金支架等组成。可调节金属球释放的高度，能够同时测量不少于 3 组实验数据。通过机械控制或电子控制保证金属球能同时释放，势能大小观测系统带有标尺，能定性观察和比较势能的大小 | 台 | 1 | 3500 | 3500
302 | 量热器 | 包括内筒、外筒、C 型盖、D 型盖、橡胶塞搅拌器、保温绝热材料或隔热定位支承架等 C 型盖具有温度计插入孔和搅拌器操作孔，D型盖上有电加热器组件 | 套 | 1 | 45 | 45
303 | 气体做功内能减少演示器 | 由气体做功部分和温度测量部分组成，做功部分应由贮气筒、安全阀、压力表、活塞及活塞筒、进气阀、出气阀等组成，固定在底座上。测量部分应由温度传感器、数显温度表等组成。电压 6 V，电流≤50 mA | 套 | 2 | 38 | 76
304 | 气体做功内能减少演示器 | 10 kΩ的NTC 热敏电阻封在100 mL 注射器内同时可演示内能减少和内能增大，热响应时间≤1 s | 套 | 2 | 38 | 76
305 | 机械能内能互变演示器 | 由导热管、塞盖、弓形夹、摩擦绳等组成； 导热管用紫铜管制成，Φ16 mm，厚 1 mm， 长 65 mm；摩擦绳为约Φ4.5 mm 腊旗绳，长度不小于 1 m；弓形夹有效夹持厚度为 5 mm～ 55 mm，夹持深度≥30 mm，夹紧压力≥1960 N | 套 | 1 | 40 | 40
306 | 空气压缩引火仪 | 由气缸、底座、端盖、活塞等部分组成。气缸用透明有机玻璃制作，内径Φ10 mm，外径Φ25 mm，长 130 mm，底座Φ65 mm，手柄Φ 40 mm，活塞杆Φ8 mm。活塞体应使用弹性材料制成，活塞与气缸气密性应良好，连续压缩引火 100 次后密封圈性能不变。应能引燃脱脂棉，不应使用硝化棉 | 个 | 2 | 42 | 84
307 | 爆燃器 | 由内部带放电针的缸体、缓冲冠、缸盖和底座组成。缸体应使用无色透明聚丙烯（PP） 树脂，缸体容积 40 mL～50 mL，壁厚 2 mm±0.1 mm。缸盖应带有缓冲冠，缸盖与缸体紧密配合，10 N≤脱开力≤30 N | 套 | 1 | 45 | 45
308 | 蒸汽机模型 | 气源吹动或手动，示结构原理，清晰显示气缸、气路（左、右气道和排气管）、活塞、曲柄、连杆、飞轮（上有平衡块）、手柄、气室、换向阀（滑动阀）等部件，应有调速机构。气缸应采用无色、透明的非脆性塑料尺寸≥380 mm×140 mm×220 mm。气室进气口直径应为大端外径 31 mm±1 mm，小端外径 30 mm±1 mm，长度 36 mm±2 mm。配套小型气源，气压为 5.8 kPa±0.3 kPa | 套 | 1 | 950 | 950
309 | 汽油机模型 | 四冲程，单缸，示结构原理。由进气管、进气阀、排气管、排气阀、气缸、活塞、连杆、曲轴、火花塞、齿轮凸轮总成、飞轮、挺杆等组成。手动转动，活塞运动压缩比 6:1～8:1，整体高不小于 300 mm | 个 | 2 | 100 | 200
310 | 柴油机模型 | 四冲程，单缸，示结构原理。由进气管、进气阀、排气管、排气阀、气缸、活塞、连杆、曲轴、喷油嘴、齿轮凸轮总成、飞轮、挺杆组成。手动转动，活塞运动压缩比 14∶1～16∶1，整体高不小于 300 mm | 个 | 2 | 100 | 200
311 | 演示电表 | 2.5 级，直流电流：200 μA、0.5 A、2.5 A，直流电压：2.5 V、10 V，检流：－100 μA～100 μA，电压灵敏度：5 kΩ/V | 只 | 2 | 188 | 376
312 | 数字演示电表 | 4-1/2 位，双面显示，同一物理量能自动转换量程。直流电流：200 μA、2 mA、20 mA、200 mA、2 A、20 A，不确定度 0.2％；直流电压：2 V、20 V、200 V，不确定度 0.1％； 电阻：200 Ω、2 kΩ、20 kΩ、200 kΩ、2 MΩ、20 MΩ，不确定度 0.2％；交流电压：2 V、20 V、200 V、700 V，不确定度 0.5％；交流电流：2 mA、20 mA、200 mA、2 A，确定度 1.0％。2 A、20 A 自动过载保护，故障排除自动恢复。交流供电，采用 II 类变压器 | 只 | 2 | 1375 | 2750
313 | 直流电流表 | 0.6 A、3 A 双量程，2.5 级，基本误差、升降变差、平衡误差不超过量程上限的 2.5％ | 只 | 50 | 38 | 1900
314 | 直流电压表 | 3 V、15 V 双量程，2.5 级，基本误差、升降变差、平衡误差不超过量程上限的 2.5％ | 只 | 50 | 38 | 1900
315 | 多用电表 | 指针式，不低于 2.5 级 | 只 | 2 | 95 | 190
316 | 多用电表 | 数字式，4-1/2 位，电压、电流、电阻、电容、二极管、温度、频率测试 | 只 | 2 | 412 | 824
317 | 灵敏电流计 | 300 μA，G0 档表头内阻 80 Ω～125 Ω，G1 档表头内阻 2400 Ω～3000 Ω | 只 | 25 | 38 | 950
318 | 绝缘电阻表 | ZC25-3 型，额定电压 500 V，量程 0 MΩ～500 MΩ，准确度 10 级 | 只 | 1 | 200 | 200
319 | 电池盒 | R20（1＃）电池用，有接线柱，负极可用弹簧或弹性磷铜片，有串联接插口，电池装反时不能接通 | 个 | 50 | 4 | 200
320 | 干电池 | R20，无汞 | 个 | 50 | 8 | 400
321 | 教学用 E10 螺口灯座 | 由底座、接线柱和灯座等组成。底座应采用硬质绝缘材料制成，最高工作电压应为 36 V最大工作电流应为 2.5 A。灯座口圈应采用厚 0.4 mm～0.5 mm 的黄铜材料制作，中心触点应采用厚 0.3 mm～0.4 mm 的磷铜材料制作。两接线柱之间绝缘电阻应≥2 MΩ | 个 | 50 | 4 | 200
322 | 电珠(小灯泡) | 1.5 V、0.3 A | 个 | 50 | 1.5 | 75
323 | 电珠(小灯泡) | 2.5 V、0.3 A | 个 | 50 | 1.5 | 75
324 | 电珠(小灯泡) | 3.8 V、0.3 A | 个 | 50 | 1.5 | 75
325 | 电珠(小灯泡) | 6 V、0.15 A | 个 | 50 | 1.5 | 75
326 | 单刀开关 | 最高工作电压 36 V，额定工作电流 6 A。开关闸刀、接线柱、垫片均为铜质。闸刀宽度≥7 mm，闸刀厚度≥0.7 mm。接线柱直径为4 mm，有效行程≥4 mm。通额定电流，导电部分允许温升≤35 ℃，操作手柄允许温升≤25 ℃。开关的绝缘强度应能承受 1200 V 在额定直流电流工作条件下，接线两端直流电压降≤100 mV | 个 | 50 | 4.5 | 225
327 | 单刀双掷开关 |  | 个 | 13 | 15 | 195
328 | 双刀双掷开关 |  | 个 | 1 | 10 | 10
329 | 滑动变阻器 | 5 Ω，3 A 误差应<±10%；滑杆应采用正六边形、正四边形或正三角形截面，不应采用圆形截面；电阻丝采用康铜丝，接线柱应有防松动装置；额定电流工作 30 min 温升≤300 ℃ | 个 | 3 | 47 | 141
330 | 滑动变阻器 | 规格：20Ω，2A。外形尺寸不小于225*50*95mm。电阻丝采用直径0.7mm的康铜丝，并进行氧化处理。瓷管直径不小于30mm,长度不小于185mm.滑杆采用直径为6mm的六角形柱形状结构的铜杆。滑块在滑杆上滑动的时候能够避免发生转动，不应有阻滞现象。两个支架为葫芦状带支脚。（1）电阻丝采用康铜丝并进行氧化处理，相邻两匝间氧化绝缘层击穿电压应高于1.5V,除与触头接触部分外电阻丝氧膜不得有脱落或划伤现象。(2)触头、压簧、接触簧等弹性零件应采用锡磷青铜。滑动头在整个滑动范围内应无断电现象。 | 个 | 50 | 47 | 2350
331 | 滑动变阻器 | 50 Ω，1.5 A 误差应<±10%；滑杆应采用正六边形、正四边形或正三角形截面，不应采用圆形截面；电阻丝采用康铜丝，接线柱应有防松动装置；额定电流工作 30 min 温升≤300 ℃ | 个 | 13 | 47 | 611
332 | 电阻圈 | 包括 5Ω、1.5 A，10 Ω、1.0 A，15 Ω、0.6 A 共 3 种规格，阻值误差≤±1%；电阻丝应采用锰铜线或康铜线绕制；按额定电流连续工作 15 min 后，5Ω、1.5 A，10 Ω、1.0 A，15 Ω、0.6 A 电阻圈外壳两侧温升分别不应高于 60 K、60 K 和 45 K；按额定电流连续工作 2 h 后外壳不应出现焦灼、熔化变形、冒烟现象；加热后电阻值变化应在1%以内 | 组 | 25 | 23 | 575
333 | 演示电阻箱 | 插头式，4 个电阻线圈串联展开在平板上， 阻值分别为 1 Ω、2 Ω、2 Ω、5 Ω，允许误差±0.05 Ω。1 Ω和 2 Ω允许通过最大电流 2 A，5Ω允许通过最大电流 1 A。残余电阻≤0.05 Ω | 个 | 1 | 120 | 120
334 | 教学电阻箱 | 十进多盘式，调解范围 0 Ω～9999.9 Ω， 残余电阻及其允差值 25 mΩ±10 mΩ，功率1 W | 个 | 1 | 120 | 120
335 | 学生电阻箱 | 十进多盘式，调解范围 0～9999 Ω，残余电阻及其允差值 20 mΩ±10 mΩ，功率 1 W | 个 | 13 | 100 | 1300
336 | 电阻定律演示器 | 由底板、2 种金属导线（康铜、镍铬）、接线柱、连接片、支撑架等组成；康铜导线 2根（长均为 1000 mm，直径分别为 0.5 mm、0.3 mm）；镍铬线 2 根（长分别为 1000 mm500 mm，直径均为 0.3 mm） | 台 | 2 | 50 | 100
337 | 电阻定律实验器 | 由底板、2 种金属导线（康铜、镍铬）、接线柱、连接片、支撑架等组成；康铜导线 2根（长均为 500 mm，直径分别为 0.5 mm、0.3mm）；镍铬线 2 根（长分别为 500 mm、300 mm 直径均为 0.3 mm） | 台 | 13 | 55 | 715
338 | 插头导线 | 长度分别为 200 mm、300 mm、400 mm；单芯4 mm 纯铜插头，纯铜导线；宜用不同线色 | 套 | 100 | 15 | 1500
339 | 接线夹导线 | 长度分别为 200 mm、300 mm、400 mm；单芯4 mm 纯铜接线夹，纯铜导线；宜用不同线色 | 套 | 100 | 15 | 1500
340 | 接线叉导线 | 长度分别为 200 mm、300 mm、400 mm；单芯4 mm 纯铜接线叉，接线叉开口 5.9 mm，纯铜导线；宜用不同线色 | 套 | 100 | 15 | 1500
341 | 组合接头导线 | 长度分别为 200 mm、300 mm、400 mm；一头为单芯 4 mm 纯铜接线叉，一头为接线夹，接线叉开口 5.9 mm，纯铜导线；宜用不同线色 | 套 | 100 | 15 | 1500
342 | 演示线路实验板 | 初中型，包括线路底板 6 块、元器件模块、零部件等。元器件模块含电阻器（5 Ω、4 W）1 块， 电阻器（15 Ω、4 W）1 块， 电阻器（20 Ω、4 W）1 块， 电阻器（10 Ω、8 W）2 块，V 表座 3 块，A 表座 3 块，接线柱座 6块，单级开关 3 块，双极开关 2 块，灯座 3块。零部件包括灯泡（3.8 V，0.3 A）6 只，灯泡（6 V，0.3 A）6 只，导线不少于 48 根。线路底板用工程塑料，能相互拼接，拼接后紧固平整 | 套 | 1 | 600 | 600
343 | 焦耳定律演示器 | 液体式，同一产品上数字温度计误差不大于±0.5 ℃，透明贮液筒不少于 3 个，底座不少于 3 个，电阻圈不少于 3 个 | 套 | 2 | 70 | 140
344 | 焦耳定律实验器 | 包括温度计、塑料容器、电热丝及并联电阻等；温度计测量范围不小于 0 ℃～100 ℃， 分度值为 1 ℃，误差≤±1 ℃ | 套 | 13 | 88 | 1144
345 | 低压测电器 | 笔式，氖泡式，测电极长度不少于 10 mm，100 V～500 V，辉光应稳定不闪烁 | 支 | 3 | 4 | 12
346 | 家庭电路示教板 | 配电部分：三线 10 A 插头与电网连接，带剩余电流保护器的过电流保护器（空气开关） 单相静止式有功电能表（2.0 级，5 A）。负荷部分：三极和二极插座、三极和二极插头螺口灯座（E27）1 个、插口灯座（E27）1 个E27LED 螺口灯泡、卡口－螺口转换器（有卡口灯座时配）、倒扳开关、拉线开关、宜有声控开关和光控开关。火线用红色，零线用蓝色，保护地线用黄绿双色。示教板应能竖立在桌上。开关电极应为左面是零线，右面是火线，三极插座上面是保护接地线。底板可用木板或塑料板 | 套 | 2 | 1400 | 2800
347 | 安全用电示教板 | 12 V 供电，能演示以下模式：一手接触火线，经脚和大地触电；一手接触火线，不经脚和大地安全（脚下绝缘）；二手分别接触火线和零线触电（脚站在地面或绝缘）；一手接触漏电（连接火线）的设备（例如电动机），经脚和大地触电；跨步电压触电 | 套 | 2 | 800 | 1600
348 | 保险丝作用演示器 | 保险丝：1 A、2 A、3 A、5 A；单芯铜导线Φ≥0.5 mm，长度≥80 mm，10 根以上；绝缘实验导线 3 A，长度≥290 mm，30 根以上；单芯裸实验导线Φ≥0.7 mm，长度≥285 mm，10 根以上；多芯短路导线长度≥150 mm，两端有接线夹；灯泡：12 V、50 W 不少于 4 个，12 V、10 W 不少于 2 个；指示电表：交流，2.5 级；在保险丝接线柱上接铜导线，接入产品规定的最大负载，通电 5 min，然后将负载短路，保持 5 min，关闭电源，重新开启电源后应能正常工作；安全要求：变压器一次绕组与铁芯间抗电强度 1500 V，一次绕组与二次绕组间抗电强度 3000 V，二次绕组与保护接地线不连通 | 套 | 1 | 275 | 275
349 | 能的转化演示器 | 机械能－电能模块 2 个、互连可演示发电/电动、风力发电模块 1 个、太阳能电池模块1 个、发光二极管显示模块 1 个、白炽灯模块 1 个、半导体制冷 (热)/温差发电模块 1 个、附水槽 1 个、电压指示模块（－2.5 V～2.5 V）1 个、专用电源（12 V/4 A）1 个、电池模块 1 个、连接导线若干，可吸合在竖直的钢制黑板上 | 套 | 1 | 212.5 | 212.5
350 | 能的转化实验器 | 机械能－电能模块 2 个、风力发电模块 1 个镍氢蓄电池模块 1 个、太阳能电池模块 1 个发光二极管显示模块 1 个、白炽灯模块 1 个半导体制冷 (热)/温差发电模块 1 个、电压指示模块 1 个。选配：斯特林发动机模型 1 个、专用电源（12 V/4 A）1 个（半导体致冷实验用） | 套 | 13 | 75 | 975
351 | 水轮机模型 | 含混流式、轴流式、冲击式（水斗式）等； 混流式和轴流式含水槽，注满水到水流尽， 叶轮能连续转动 15 s；冲击式需水流量≤0.05 L/s | 套 | 1 | 55 | 55
| 小计总价（元） |  |  |  |  | 182685
化学仪器
序号 | 名称 | 规格 型号 功能 | 单位 | 数量 | 单价 | 总价
1 | 计算机 | CUP Intel Core I3-8100处理器（主频≥3.0GHz，缓存≥9M） 主板 Intel 300系列以上芯片组 内存 4G DDR4 2400MHz 内存，最大支持32G内存容量 显卡 集成显卡 声卡 集成声卡 硬盘 1TB SATA3 7200RPM 硬盘；支持M.2 nvme SSD硬盘 网卡 集成10/100/1000M以太网卡 光驱 DVD-RW 光驱 扩展槽 1个PCI-E*16、1个PCI-E*1槽位 键盘、鼠标 防水键盘、抗菌鼠标 接口 前置≥4个USB 3.1 Gen1接口、2个PS/2接口、双视频输出接口（至少1个非转接VGA接口 电源 ≤180W 85%节能电源 操作系统 预装正版 Win 10 操作系统 安全特性 USB屏蔽技术，仅识别USB键盘、鼠标，无法识别USB读取设备，有效防止数据泄露 显示器 商用19.5低蓝光显示器 机箱 标准MATX立式机箱，采用蜂窝结构，散热更为有效；机箱不大于9L，顶置电源开关键，方便使用 | 台 | 2 | 4500 | 9000
2 | 危险化学品储存柜 | ≥900 mm×510 mm×1200 mm，防爆、防盗、阻燃、耐腐蚀，带双锁 | 个 | 3 | 4800 | 14400
3 | 灭火毯 | 玻璃纤维材质，1200 mm×1800 mm | 件 | 1 | 875 | 875
4 | 简易急救箱 | 箱内至少包括：医用酒精、饱和碳酸氢钠溶液、饱和硼酸溶液、创可贴、灭菌结晶磺胺、碘伏、胶布、医用纱布、药棉、手术剪、镊子、止血带（长度≥30 cm）、烫伤膏、甘油等。箱体采用中号铝合金材质 | 个 | 1 | 360 | 360
5 | 实验服 | 可分为大、中、小号 | 件 | 52 | 50 | 2600
6 | 护目镜 | 耐酸碱，抗冲击，耐磨，便于清洗，带侧光板型或封闭型 | 个 | 52 | 10 | 520
7 | 防护面罩 | 防冲击面屏，聚碳酸酯材质，耐 45 m/s 粒子冲击，通过弹簧箍与安全帽相连，面屏可更换，起到头部与面部双重保护作用，光洁，透明度高 | 个 | 1 | 38 | 38
8 | 防毒口罩 | E 型（标色：黄），防止吸入酸性气体或蒸气 | 个 | 1 | 63 | 63
9 | 防毒口罩 | CO 型（标色：白），防止吸入一氧化碳气体 | 个 | 1 | 25 | 25
10 | 耐酸手套 | 机械性能不低于 3 级，无破损，手套应有长度≥15 cm 的套袖 | 双 | 2 | 38 | 76
11 | 一次性乳胶手套 | 耐酸碱 | 盒 | 3 | 15 | 45
12 | 化学实验废水处理装置 | 主体透明，能进行 pH 测试、酸碱废液中和、重金属凝聚和过滤，兼作教学使用，能处理中学常见无机化学废液，同时可以通过仪器内的活性炭吸附少量混入的有机物。应配备适量的凝聚剂和助凝剂，至少应配备更换用活性炭包 1 个。处理量≥6 L/次 | 套 | 1 | 1625 | 1625
13 | 废液分类回收桶 | 塑料制，25 L | 个 | 3 | 87 | 261
14 | 电加热器 | 密封式 | 个 | 1 | 150 | 150
15 | 列管式烘干器 | 由外壳不少于 13 支通风管、电源线、发热器、风扇等组成。通风管用外径 12 mm 的金属管制作， 管壁厚≥2 mm，长度 185 mm，每支通风管上均布10 个直径 5 mm 的通气孔。功率≥250 W，绝缘电阻大于 100 MΩ | 台 | 1 | 425 | 425
16 | 烘干箱 | 电热鼓风型，功率≥600 W，1.5 级（温度均匀性为±0.03 ℃，温度波动性为 1.5 ℃），烘干温度 250 ℃以下，箱体内有隔板，内部容积≥ 350 mm×350 mm×350 mm | 台 | 1 | 1750 | 1750
17 | 教学电源 | 交流2～12V，5A，每2V一档；直流1.5～12V，2A，分为1.5V、3V、4.5V、6V、9V、12V，共六档。2.外形尺寸不小于272*198*118mm.上下壳用料不小于1.2mm,采用金属和ABS塑料相结合的组成，面板为铝合金氧化面板，字符、标识采用腐蚀或雕刻，防止脱落。电源结构采用前后边框，边框带上下卡槽，电源开关采用无锁按钮，避免卡死失灵。有过载保护，电路短路时，电源应能自动关断。过载保护后，将输出空载，按复位键或者重新启动电源，电源应能恢复输出。输出端子应采用φ4mm防脱帽的插、接两用铜芯接线柱（可插可接）。每台电源应附有备用保险管3只。.电源棱边为R角（防止碰伤用户）。电源设有2个包边框，分别位于上下卡壳的前后部位，在使用时电源箱体不会发生松动。前后包边框底部各带有两个底角，底角和包边框为ABS一次注塑成型。 | 台 | 1 | 300 | 300
18 | 仪器车 | 600 mm×400 mm×800 mm，不锈钢材质，至少两层，各层带可拆卸护栏，总载重≥60 kg | 辆 | 2 | 360 | 720
19 | 试剂瓶托盘 | 搪瓷材质，内沿≥400 mm×290 mm×50 mm | 个 | 12 | 50 | 600
20 | 实验用品提篮 | 木制，配有提手，490 mm×360 mm×290 mm | 个 | 2 | 75 | 150
21 | 一字螺丝刀 | Ф 6 mm，长 150 mm，工作端带磁性 | 支 | 1 | 5 | 5
22 | 十字螺丝刀 | Ф 6 mm，长 150 mm，工作端带磁性 | 支 | 1 | 5 | 5
23 | 钢丝钳 | 160 mm | 把 | 1 | 12 | 12
24 | 钢锤 | 0.25 kg，羊角锤 | 把 | 1 | 12 | 12
25 | 三角锉 | 250 mm，带柄 | 个 | 1 | 10 | 10
26 | 民用剪刀 | 3 号，150 mm，A 型 | 把 | 3 | 13 | 39
27 | 玻璃瓶盖开启器 | 钢制 | 套 | 1 | 15 | 15
28 | 打孔器 | 刀口式，材质为不锈钢管、钢管或黄铜管，每组不少于 4 支，外径分别为 9 mm、8 mm、7 mm、6 mm， 并配一支带柄金属通扦 | 套 | 2 | 8 | 16
29 | 打孔夹板 | 硬木或硬塑料制 | 个 | 1 | 15 | 15
30 | 打孔器刮刀 | 刮刀宜用65M 板制成，表面热处理，55 HRC～60 HRC，总长为 70 mm±0.5 mm，宽 14.5 mm±0.1 mm，厚1.8 mm±0.5 mm，刀口角度宜为 60°±5°，锋刃＜0.1 mm | 个 | 1 | 15 | 15
31 | 电动钻孔器 | 钻头可拆卸，应配有 2 个以上不同孔径的钻头 | 台 | 1 | 212 | 212
32 | 托盘天平 | 100 g，0.1 g | 台 | 25 | 63 | 1575
33 | 托盘天平 | 500g，0.5g。外形尺寸：250㎜×80㎜×195mm,托盘直径115mm。双托盘、单杠等臂式、横梁上装有刻度尺。最大称量500克，刻度尺最大称量10克。 最小分度值0.5克。配6级砝码及镊子一套。 | 台 | 1 | 87 | 87
34 | 电子天平 | 100 g，0.0001 g | 台 | 1 | 3000 | 3000
35 | 电子天平 | 200 g，0.01 g | 台 | 25 | 550 | 13750
36 | 电子天平 | 1000 g，0.1 g | 台 | 1 | 675 | 675
37 | 红液温度计 | 0 ℃～100 ℃，分度值 1 ℃，示值误差＜1.5 ℃ | 支 | 25 | 4 | 100
38 | 水银温度计 | 0 ℃～200 ℃，分度值 1 ℃，示值误差＜0.5 ℃，有保护套 | 支 | 1 | 5 | 5
39 | 多用电表 | 直流电流、电压、电阻 2.5 级，交流电压 5 级 | 个 | 1 | 88 | 88
40 | 酸度计 | 笔式，pH 测量范围 0～14，分辨力 0.1，读数清晰，有自动关机节电模式，配校准试剂 | 台 | 2 | 375 | 750
41 | 教学支架 | 方形座，含铁夹、复夹、铁圈，重心稳定不晃动， 夹持器内侧应有垫衬 | 套 | 25 | 63 | 1575
42 | 三脚架 | 铁制，环内径 75 mm，高 150 mm | 个 | 25 | 9 | 225
43 | 泥三角 | 陶制或者瓷制，内径应保证稳定支撑 30 mm 坩埚 | 个 | 1 | 5 | 5
44 | 试管架 | 木制或塑料制，8 孔，孔径 21 mm，立柱粘结牢固 | 个 | 25 | 12 | 300
45 | 试管架 | 木制或塑料制，8 孔，孔径 25 mm | 个 | 4 | 12 | 48
46 | 试管架 | 木制或塑料制，8 孔，孔径 35 mm | 个 | 4 | 12 | 48
47 | 漏斗架 | 木制或塑料制 | 个 | 1 | 20 | 20
48 | 滴定台 | 人造石或大理石白色台面，重心稳定不晃动，底部有四个橡胶垫脚 | 个 | 1 | 70 | 70
49 | 滴定夹 | 工程塑料或铝合金制，外形光滑美观。固定支杆为M5螺丝，滴管夹子弹性强，夹持牢固，夹子头装有8个橡胶护垫。 提供国家知识产权局颁发的专利证书 | 个 | 1 | 28 | 28
50 | 多用滴管架 | 塑料制，底部有圆形凹槽 | 个 | 25 | 10 | 250
51 | 量筒 | 10 mL，透明钠钙玻璃制，分度线、数字和标志应完整、清晰和耐久，容积为20℃时充满量筒刻度线所容纳体积 | 个 | 25 | 3.8 | 95
52 | 量筒 | 25 mL,透明钠钙玻璃制，分度线、数字和标志应完整、清晰和耐久，容积为20℃时充满量筒刻度线所容纳体积 | 个 | 25 | 5 | 125
53 | 量筒 | 50 mL,透明钠钙玻璃制，分度线、数字和标志应完整、清晰和耐久，容积为20℃时充满量筒刻度线所容纳体积 | 个 | 25 | 4 | 100
54 | 量筒 | 100 mL,透明钠钙玻璃制，分度线、数字和标志应完整、清晰和耐久，容积为20℃时充满量筒刻度线所容纳体积 | 个 | 2 | 7.5 | 15
55 | 量筒 | 500 mL,透明钠钙玻璃制，分度线、数字和标志应完整、清晰和耐久，容积为20℃时充满量筒刻度线所容纳体积 | 个 | 2 | 25 | 50
56 | 容量瓶 | 250 mL,透明硼硅酸盐玻璃制，刻度线应在瓶颈下部三分之二处，清晰耐久， 粗细均匀 | 个 | 1 | 18 | 18
57 | 容量瓶 | 500 mL,透明硼硅酸盐玻璃制，刻度线应在瓶颈下部三分之二处，清晰耐久， 粗细均匀 | 个 | 1 | 16 | 16
58 | 滴定管 | 酸式，具塞，25 mL透明钠钙玻璃制，良好外观，不应有积水条纹 | 支 | 1 | 20 | 20
59 | 滴定管 | 碱式，无塞，25 mL透明钠钙玻璃制，良好外观，不应有积水条纹 | 支 | 1 | 15 | 15
60 | 试管 | Φ 12 mm ×70 mm,透明硼硅酸盐玻璃制 | 支 | 125 | 1 | 125
61 | 试管 | Φ 15 mm × 150 mm,透明硼硅酸盐玻璃制 | 支 | 250 | 0.8 | 200
62 | 试管 | Φ 18 mm × 180 mm,透明硼硅酸盐玻璃制 | 支 | 75 | 1 | 75
63 | 试管 | Φ 20 mm × 200 mm,透明硼硅酸盐玻璃制 | 支 | 75 | 1 | 75
64 | 试管 | Φ 32 mm × 200 mm,透明硼硅酸盐玻璃制 | 支 | 10 | 3 | 30
65 | 口部具支试管 | Φ 20 mm × 200 mm透明硼硅酸盐玻璃制，管底厚薄应均匀，支管连接应平滑牢固，不应有偏歪 | 支 | 10 | 5 | 50
66 | 硬质玻璃管 | Φ 15 mm × 150 mm透明硼硅酸盐玻璃制，耐热温度≥ 800℃，试管两端口部应卷口 | 支 | 10 | 1.5 | 15
67 | 硬质玻璃管 | Φ 20 mm × 250 mm透明硼硅酸盐玻璃制，耐热温度≥ 800℃，试管两端口部应卷口 | 支 | 10 | 4 | 40
68 | 烧杯 | 10 mL 透明硼硅酸盐玻璃制，烧杯的满口容量应超过标称容量的 10%或烧杯的满口容量和标称容量的两液面间距不应少于 10mm，并应采用容量差值较大的一种 | 个 | 50 | 4 | 200
69 | 烧杯 | 25 mL 透明硼硅酸盐玻璃制，烧杯的满口容量应超过标称容量的 10%或烧杯的满口容量和标称容量的两液面间距不应少于 10mm，并应采用容量差值较大的一种 | 个 | 75 | 4 | 300
70 | 烧杯 | 50 mL 透明硼硅酸盐玻璃制，烧杯的满口容量应超过标称容量的 10%或烧杯的满口容量和标称容量的两液面间距不应少于 10mm，并应采用容量差值较大的一种 | 个 | 75 | 4 | 300
71 | 烧杯 | 100 mL 透明硼硅酸盐玻璃制，烧杯的满口容量应超过标称容量的 10%或烧杯的满口容量和标称容量的两液面间距不应少于 10mm，并应采用容量差值较大的一种 | 个 | 75 | 4 | 300
72 | 烧杯 | 250 mL 透明硼硅酸盐玻璃制，烧杯的满口容量应超过标称容量的 10%或烧杯的满口容量和标称容量的两液面间距不应少于 10mm，并应采用容量差值较大的一种 | 个 | 50 | 8 | 400
73 | 烧杯 | 500 mL 透明硼硅酸盐玻璃制，烧杯的满口容量应超过标称容量的 10%或烧杯的满口容量和标称容量的两液面间距不应少于 10mm，并应采用容量差值较大的一种 | 个 | 3 | 10 | 30
74 | 烧杯 | 1000 mL 透明硼硅酸盐玻璃制，烧杯的满口容量应超过标称容量的 10%或烧杯的满口容量和标称容量的两液面间距不应少于 10mm，并应采用容量差值较大的一种 | 个 | 3 | 15 | 45
75 | 烧瓶 | 250 mL， 圆底透明硼硅酸盐玻璃制，平底烧瓶放在平台上时，应直立不摇晃、不 转动 | 个 | 13 | 10 | 130
76 | 烧瓶 | 250 mL， 平底透明硼硅酸盐玻璃制，平底烧瓶放在平台上时，应直立不摇晃、不 转动 | 个 | 3 | 10 | 30
77 | 锥形瓶 | 100 mL 透明硼硅酸盐玻璃制，放在平台上应直立不摇晃、不转动 | 个 | 50 | 8 | 400
78 | 锥形瓶 | 250 mL 透明硼硅酸盐玻璃制，放在平台上应直立不摇晃、不转动 | 个 | 10 | 10 | 100
79 | 蒸馏烧瓶 | 250 mL 透明硼硅酸盐玻璃制，烧瓶的颈部同一截面应该呈圆形，颈的口部不应呈锥形，并适当提高强度 | 个 | 2 | 20 | 40
80 | 集气瓶 | 125 mL 透明钠钙玻璃制，磨砂面应均匀地覆盖瓶口端面与盖板，磨砂面不应有光斑；盖板四角应倒角，四边应磨光盖板与瓶口密合性应符合：盖板与瓶口充分湿润盖合后，倒提瓶体盖板在瓶口上保持 30 s 不脱落 | 个 | 100 | 4 | 400
81 | 集气瓶 | 250 mL 透明钠钙玻璃制，磨砂面应均匀地覆盖瓶口端面与盖板，磨砂面不应有光斑；盖板四角应倒角，四边应磨光盖板与瓶口密合性应符合：盖板与瓶口充分湿润盖合后，倒提瓶体盖板在瓶口上保持 30 s 不脱落 | 个 | 20 | 4 | 80
82 | 液封除毒气集气瓶 | 250 mL 瓶口光滑，液封口深度≥1 cm | 个 | 5 | 30 | 150
83 | 广口瓶 | 60 mL 透明钠钙玻璃制，瓶塞与瓶口紧实， 不晃动；口部应圆整光滑，底部应平整，放置平台上不应摇晃或转动 | 个 | 170 | 5 | 850
84 | 广口瓶 | 125 mL 透明钠钙玻璃制，瓶塞与瓶口紧实， 不晃动；口部应圆整光滑，底部应平整，放置平台上不应摇晃或转动 | 个 | 25 | 6 | 150
85 | 广口瓶 | 250 mL 透明钠钙玻璃制，瓶塞与瓶口紧实， 不晃动；口部应圆整光滑，底部应平整，放置平台上不应摇晃或转动 | 个 | 25 | 7 | 175
86 | 广口瓶 | 500 mL 透明钠钙玻璃制，瓶塞与瓶口紧实， 不晃动；口部应圆整光滑，底部应平整，放置平台上不应摇晃或转动 | 个 | 5 | 10 | 50
87 | 茶色广口瓶 | 60 mL 黄棕色钠钙玻璃制，瓶塞与瓶口紧实，不晃动；口部应圆整光滑，底部应平整，放置平台上不应摇晃或转动 | 个 | 30 | 5 | 150
88 | 茶色广口瓶 | 125 mL 黄棕色钠钙玻璃制，瓶塞与瓶口紧实，不晃动；口部应圆整光滑，底部应平整，放置平台上不应摇晃或转动 | 个 | 5 | 8 | 40
89 | 茶色广口瓶 | 250 mL 黄棕色钠钙玻璃制，瓶塞与瓶口紧实，不晃动；口部应圆整光滑，底部应平整，放置平台上不应摇晃或转动 | 个 | 5 | 10 | 50
90 | 细口瓶 | 60 mL 透明钠钙玻璃制，瓶塞与瓶口紧实， 不晃动；口部应圆整光滑，底部应平整，放置平台上不应摇晃或转动 | 个 | 50 | 5 | 250
91 | 细口瓶 | 125 mL 透明钠钙玻璃制，瓶塞与瓶口紧实， 不晃动；口部应圆整光滑，底部应平整，放置平台上不应摇晃或转动 | 个 | 200 | 5 | 1000
92 | 细口瓶 | 250 mL 透明钠钙玻璃制，瓶塞与瓶口紧实， 不晃动；口部应圆整光滑，底部应平整，放置平台上不应摇晃或转动 | 个 | 10 | 8 | 80
93 | 细口瓶 | 500 mL 透明钠钙玻璃制，瓶塞与瓶口紧实， 不晃动；口部应圆整光滑，底部应平整，放置平台上不应摇晃或转动 | 个 | 5 | 10 | 50
94 | 细口瓶 | 1000 mL 透明钠钙玻璃制，瓶塞与瓶口紧实， 不晃动；口部应圆整光滑，底部应平整，放置平台上不应摇晃或转动 | 个 | 2 | 12.5 | 25
95 | 细口瓶 | 3000 mL 透明钠钙玻璃制，瓶塞与瓶口紧实， 不晃动；口部应圆整光滑，底部应平整，放置平台上不应摇晃或转动 | 个 | 2 | 30 | 60
96 | 茶色细口瓶 | 60 mL 黄棕色钠钙玻璃制，瓶塞与瓶口紧实，不晃动；口部应圆整光滑，底部应平整，放置平台上不应摇晃或转动 | 个 | 5 | 5 | 25
97 | 茶色细口瓶 | 125 mL 黄棕色钠钙玻璃制，瓶塞与瓶口紧实，不晃动；口部应圆整光滑，底部应平整，放置平台上不应摇晃或转动 | 个 | 25 | 8 | 200
98 | 茶色细口瓶 | 250 mL 黄棕色钠钙玻璃制，瓶塞与瓶口紧实，不晃动；口部应圆整光滑，底部应平整，放置平台上不应摇晃或转动 | 个 | 5 | 10 | 50
99 | 茶色细口瓶 | 500 mL 黄棕色钠钙玻璃制，瓶塞与瓶口紧实，不晃动；口部应圆整光滑，底部应平整，放置平台上不应摇晃或转动 | 个 | 2 | 15 | 30
100 | 茶色细口瓶 | 1000 mL 黄棕色钠钙玻璃制，瓶塞与瓶口紧实，不晃动；口部应圆整光滑，底部应平整，放置平台上不应摇晃或转动 | 个 | 1 | 20 | 20
101 | 滴瓶 | 30 mL 透明钠钙玻璃制，瓶口细磨，磨砂面应均匀细腻，滴管应附橡胶帽， 吸放弹性好，开口直径 6 mm，与滴管口套合牢固稳定 | 个 | 50 | 4.5 | 225
102 | 滴瓶 | 60 mL 透明钠钙玻璃制，瓶口细磨，磨砂面应均匀细腻，滴管应附橡胶帽， 吸放弹性好，开口直径 6 mm，与滴管口套合牢固稳定 | 个 | 75 | 5 | 375
103 | 茶色滴瓶 | 30 mL 黄棕色钠钙玻璃制，瓶口细磨，磨砂面应均匀细腻，滴管应附橡胶帽， 吸放弹性好，开口直径 6 mm，与滴管口套合牢固稳定 | 个 | 25 | 5 | 125
104 | 茶色滴瓶 | 60 mL 黄棕色钠钙玻璃制，瓶口细磨，磨砂面应均匀细腻，滴管应附橡胶帽， 吸放弹性好，开口直径 6 mm，与滴管口套合牢固稳定 | 个 | 5 | 5 | 25
105 | 酒精灯 | 150 mL 透明钠钙玻璃制，无明显黄绿色。灯口应平整，瓷灯头与灯口平面间隙不应超过 1.5 mm。玻璃灯罩应磨口。瓷灯头应为白色，完全覆盖灯口，表面无缺陷。配置与灯口孔径相适应的整齐完整的棉线灯芯 | 个 | 25 | 20 | 500
106 | 干燥器 | 150 mm 磨口平整，密封严实，隔板大小合适，不少于 5 个圆孔 | 个 | 1 | 80 | 80
107 | 气体发生器 | 250 mL 漏斗柄与瓶身连接口内壁间隔≤2 mm（单边） | 个 | 1 | 125 | 125
108 | 冷凝器 | 300 mm ±10 mm 直形，管径均匀，应有防滑脱沟槽 | 支 | 2 | 25 | 50
109 | 牛角管 | Φ 18 mm × 150 mm | 支 | 2 | 5 | 10
110 | 漏斗 | 60 mm 直径准确，锥度适中 | 个 | 25 | 4 | 100
111 | 漏斗 | 90 mm 直径准确，锥度适中 | 个 | 3 | 9 | 27
112 | 安全漏斗 | 直形，径长300 mm 上口直径 40 mm±3 mm，玻璃壁厚度适中 | 个 | 25 | 7 | 175
113 | 安全漏斗 | 双球 球径高度、直径一致，双球应位于环管中部，应无明显偏斜 | 个 | 2 | 15 | 30
114 | 分液漏斗 | 50 mL，锥型 瓶塞应有凹槽，瓶口有气孔 | 个 | 5 | 25 | 125
115 | 分液漏斗 | 50 mL，球型 瓶塞应有凹槽，瓶口有气孔 | 个 | 5 | 25 | 125
116 | 三通连接管 | T 形 Φ 7 mm～8 mm，连接完好，管口应作打磨或烧结处理 | 个 | 2 | 2.5 | 5
117 | 三通连接管 | Y 形 Φ 7 mm～8 mm，连接完好，管口应作打磨或烧结处理 | 个 | 2 | 2.5 | 5
118 | 滴管 | 100 mm 直形，滴管尖嘴口径 1 mm，上端有防滑脱翻口，翻口处直径比滴管直径略多 1 mm～2 mm | 支 | 50 | 2 | 100
119 | 滴管 | 150 mm 直形，滴管尖嘴口径 1 mm，上端有防滑脱翻口，翻口处直径比滴管直径略多 1 mm～2 mm | 支 | 50 | 2 | 100
120 | 干燥管 | 145 mm，单球 硼硅酸盐玻璃制，玻璃壁厚度适中， 球体圆润，导气管长度≥2 cm，最好有防滑脱沟槽 | 支 | 4 | 5 | 20
121 | 干燥管 | Φ 15 mm × 150 mm， U 型 硼硅酸盐玻璃制，玻璃壁厚度适中， 球体圆润，导气管长度≥2 cm，最好有防滑脱沟槽 | 支 | 2 | 5 | 10
122 | 玻璃活塞 | 直形 | 支 | 2 | 15 | 30
123 | 圆水槽 | Φ210 mm ×110 mm 水槽底部应平整，不应凸底，壁厚和底厚应均匀，口部端面应平整， 边和口应圆滑 | 个 | 2 | 40 | 80
124 | 圆水槽 | Φ270 mm ×140 mm 水槽底部应平整，不应凸底，壁厚和底厚应均匀，口部端面应平整， 边和口应圆滑 | 个 | 2 | 60 | 120
125 | 坩埚 | 瓷制，30 mL，耐热≥1200 ℃，内外壁光滑，外壁涂釉，配有坩埚盖 | 个 | 3 | 4 | 12
126 | 坩埚钳 | 200 mm，钢制，中间弯曲部分内径应在 2 cm～3 cm | 个 | 25 | 10 | 250
127 | 烧杯夹 | 钢制或不锈钢制，夹持部位应有橡胶保护套，避免与玻璃烧杯直接接触 | 个 | 2 | 15 | 30
128 | 镊子 | 不锈钢制，平头，长 125 mm，钢板厚 1.2 mm，前部应有防滑脱锯齿 | 个 | 25 | 4 | 100
129 | 试管夹 | 木制或者竹制，长度≥200 mm，宽度约 20 mm， 厚度约 20 mm。试管夹闭口缝≤1 mm，开口距离≥25 mm。毡块粘接牢固，试管夹弹簧作防锈处理。试管夹持部位圆弧内径≤15 mm | 个 | 25 | 2 | 50
130 | 止水皮管夹 | Φ 3 mm 钢丝制成，作防锈处理，夹持角度≥60º， 弹性好，不漏液 | 个 | 25 | 2 | 50
131 | 螺旋皮管夹 | 由支架管和带压板的螺杆等组成。外形尺寸约为33 mm×20 mm×8 mm，旋转方便，不易变形，压板厚度≥1 mm | 个 | 5 | 2 | 10
132 | 陶土网 | 金属网尺寸≥125 mm×125 mm，耐火材料为陶土，功能等同于石棉网 | 个 | 25 | 15 | 375
133 | 燃烧匙 | 铜勺，勺直径 18 mm，深 10 mm，铁柄，柄长约300 mm，长柄和铜勺连接稳定结实 | 个 | 25 | 3 | 75
134 | 药匙 | 长度≥13 cm，带小勺，材质可选金属、牛角、塑料 | 个 | 25 | 2 | 50
135 | 玻璃管 | Φ 5 mm ～6 mm 中性料，管口应打磨或烧结，避免划伤事故 | kg | 5 | 30 | 150
136 | 玻璃管 | Φ 7 mm ～8 mm 中性料，管口应打磨或烧结，避免划伤事故 | kg | 4 | 30 | 120
137 | 玻璃弯管 | Φ 7 mm ～8 mm 一端长度为 6 cm～7 cm，另一端长度约 20 cm，形状为锐角、直角和钝角，管口应打磨或烧结，避免划伤事故 | kg | 1 | 150 | 150
138 | 玻璃棒 | Φ 5 mm ～6 mm 粗细均匀，两端烧结使其光滑 | kg | 3 | 30 | 90
139 | 玻璃棒 | Φ 7 mm ～8 mm 粗细均匀，两端烧结使其光滑 | kg | 3 | 30 | 90
140 | 橡胶塞 | 000、00、0～10 号 白色，质地均匀 | kg | 8 | 45 | 360
141 | 橡胶管 | 外径 9 mm，内径 6 mm 乳白色，具有耐油、耐酸碱、耐压等特性 | kg | 3 | 45 | 135
142 | 乳胶管 | 外径 6 mm，内径 4 mm 弹力好，拉力范围可在自身的 6 倍，回弹力 100% | m | 20 | 4 | 80
143 | 乳胶管 | 外径 7 mm，内径 5 mm 弹力好，拉力范围可在自身的 6 倍，回弹力 100% | m | 20 | 4 | 80
144 | 乳胶管 | 外径 9 mm，内径 6 mm 弹力好，拉力范围可在自身的 6 倍，回弹力 100% | m | 20 | 4 | 80
145 | 试管刷 | Φ 12 mm 手持部分顶端应为环状，顶部要有刷丝，铁丝不可外露 | 个 | 25 | 2 | 50
146 | 试管刷 | Φ 18 mm 手持部分顶端应为环状，顶部要有刷丝，铁丝不可外露 | 个 | 25 | 2 | 50
147 | 试管刷 | Φ 32 mm 手持部分顶端应为环状，顶部要有刷丝，铁丝不可外露 | 个 | 5 | 2 | 10
148 | 烧瓶刷 | 250 mL 烧瓶用 手持部分顶端应为环状，顶部要有刷丝，铁丝不可外露 | 个 | 5 | 4 | 20
149 | 烧瓶刷 | 500 mL 烧瓶用 手持部分顶端应为环状，顶部要有刷丝，铁丝不可外露 | 个 | 5 | 4 | 20
150 | 结晶皿 | 80 mm，平底 无色硼硅酸盐玻璃制 | 个 | 2 | 10 | 20
151 | 表面皿 | 60 mm 无色硼硅酸盐玻璃制 | 个 | 25 | 3 | 75
152 | 表面皿 | 100 mm 无色硼硅酸盐玻璃制 | 个 | 2 | 4 | 8
153 | 研钵 | 60 mm 瓷或玻璃制，配有研杵，内部粗糙便于研磨，外部光滑 | 个 | 25 | 8 | 200
154 | 研钵 | 100 mm 瓷或玻璃制，配有研杵，内部粗糙便于研磨，外部光滑 | 个 | 1 | 15 | 15
155 | 蒸发皿 | 100 mm 瓷制，耐受温度≥800℃ | 个 | 25 | 8 | 200
156 | 蒸发皿 | 120 mm 瓷制，耐受温度≥800℃ | 个 | 3 | 15 | 45
157 | 反应板 | 白色陶瓷，6 孔，表面有釉层，不会发生溶液渗透 | 个 | 25 | 8 | 200
158 | 井穴板 | 透明塑料，9 孔，每孔 0.7 mL，可以重复使用 | 个 | 25 | 3 | 75
159 | 井穴板 | 透明塑料，6 孔，每孔 5 mL，配 6 个双导气管的井穴塞，可以重复使用 | 个 | 25 | 4 | 100
160 | 塑料多用滴管 | 弹性圆筒形吸泡和一根 Φ 1 mm×120 mm 的径管连接而成，容积 4 mL，环保材料，弹性好 | 支 | 250 | 1 | 250
161 | 塑料洗瓶 | 250 mL 或 500 mL，水嘴略向下倾斜，口径 1 mm～2 mm，瓶口紧实不漏气 | 个 | 25 | 8 | 200
162 | 塑料水槽 | 250 mm×180 mm×100 mm | 个 | 25 | 18 | 450
163 | 集气瓶挂扣器 | 125 mL，塑料制 | 个 | 25 | 10 | 250
164 | 集气瓶挂扣器 | 250 mL，塑料制 | 个 | 5 | 15 | 75
165 | 注射器 | 10 mL，塑料制，符合医用器具卫生标准 | 只 | 25 | 2 | 50
166 | 酒精喷灯 | 坐式，铜制，壶体容积≥300 mL，火焰高度为 150 mm～180 mm，火焰温度为 960 ℃±60 ℃ | 个 | 2 | 90 | 180
167 | 储气装置 | 容积≥2 L | 台 | 2 | 75 | 150
168 | 初中化学实验材料 | 黄铜片、硬铝片、火柴、蜡烛、木板、电池、电珠、砂纸、面粉、凡士林等 | 份 | 25 | 40 | 1000
169 | 铝片 |  | g | 100 | 1 | 100
170 | 铝丝 |  | g | 100 | 0.25 | 25
171 | 铝箔 |  | g | 50 | 0.5 | 25
172 | 锌片（锌花） | 工业 | g | 250 | 0.06 | 15
173 | 锌粒 | 工业 | g | 250 | 0.16 | 40
174 | 铁粉 | 试剂 | g | 50 | 0.06 | 3
175 | 铁丝 | 直径≤2 mm | g | 250 | 0.1 | 25
176 | 紫铜片 |  | g | 250 | 0.5 | 125
177 | 铜丝 |  | g | 100 | 0.5 | 50
178 | 活性炭 |  | g | 1000 | 0.025 | 25
179 | 碘 | 试剂 | g | 100 | 2.5 | 250
180 | 红(赤)磷 b | 试剂 | g | 50 | 0.26 | 13
181 | 硫粉 b | 工业 | g | 25 | 0.04 | 1
182 | 镁条 b | 试剂 | g | 10 | 1.5 | 15
183 | 白(黄)磷 b | 试剂 | g | 5 | 1 | 5
184 | 钠 b | 试剂 | g | 25 | 0.4 | 10
185 | 二氧化锰 | 试剂 | g | 250 | 0.1 | 25
186 | 三氧化二铁 | 试剂 | g | 250 | 0.1 | 25
187 | 氧化铜 | 试剂 | g | 250 | 0.5 | 125
188 | 氧化钙 | 试剂 | g | 500 | 0.05 | 25
189 | 过氧化氢 b | 试剂，30% | mL | 1000 | 0.05 | 50
190 | 氯化钾 | 试剂 | g | 250 | 0.1 | 25
191 | 氯化钠 | 试剂 | g | 500 | 0.1 | 50
192 | 氯化钠 | 工业 | g | 1000 | 0.025 | 25
193 | 氯化钙 | 试剂 | g | 250 | 0.1 | 25
194 | 无水氯化钙 | 工业 | g | 100 | 0.05 | 5
195 | 氯化镁 | 试剂 | g | 250 | 0.1 | 25
196 | 三氯化铁 | 试剂 | g | 250 | 0.1 | 25
197 | 氯化铵 | 工业 | g | 500 | 0.05 | 25
198 | 氯化钡 b | 试剂 | g | 25 | 0.2 | 5
199 | 硫酸钾 | 试剂 | g | 250 | 0.08 | 20
200 | 硫酸铝 | 试剂 | g | 250 | 0.06 | 15
201 | 硫酸铜(蓝矾、胆矾) | 工业 | g | 500 | 0.08 | 40
202 | 无水硫酸铜 | 试剂 | g | 100 | 0.25 | 25
203 | 硫酸铵 | 工业 | g | 250 | 0.04 | 10
204 | 硫酸铝钾 | 工业 | g | 500 | 0.05 | 25
205 | 碳酸钾 | 试剂 | g | 100 | 0.05 | 5
206 | 碳酸钠 | 工业 | g | 1000 | 0.05 | 50
207 | 碳酸氢钠 | 工业 | g | 1000 | 0.05 | 50
208 | 大理石 | 块状 | g | 1500 | 0.04 | 60
209 | 碳酸钙 | 粉末 | g | 500 | 0.05 | 25
210 | 碳酸氢铵 | 工业 | g | 500 | 0.05 | 25
211 | 碱式碳酸铜 | 试剂 | g | 500 | 0.25 | 125
212 | 硝酸银 b | 试剂 | g | 25 | 3 | 75
213 | 氯酸钾 b | 试剂 | g | 500 | 0.08 | 40
214 | 高锰酸钾 b | 试剂 | g | 1500 | 0.08 | 120
215 | 硝酸钡 b | 试剂 | g | 25 | 0.08 | 2
216 | 硝酸钠 b | 试剂 | g | 250 | 0.08 | 20
217 | 硝酸钾 b | 试剂 | g | 500 | 0.05 | 25
218 | 硝酸铵 b | 试剂 | g | 250 | 0.2 | 50
219 | 盐酸 b | 试剂 | mL | 1500 | 0.05 | 75
220 | 盐酸 b | 工业 | mL | 3000 | 0.05 | 150
221 | 硝酸 b | 试剂 | mL | 500 | 0.05 | 25
222 | 硫酸 b | 试剂 | mL | 500 | 0.05 | 25
223 | 硫酸 b | 工业 | mL | 1500 | 0.05 | 75
224 | 氢氧化钠 b | 试剂 | g | 100 | 0.05 | 5
225 | 氢氧化钠 b | 工业 | g | 1000 | 0.05 | 50
226 | 氢氧化钾 b | 试剂 | g | 100 | 1.25 | 125
227 | 氢氧化钡 b | 试剂 | g | 50 | 0.08 | 4
228 | 氨水 | 试剂 | mL | 500 | 0.03 | 15
229 | 氢氧化钙(熟石灰) | 试剂 | g | 500 | 0.05 | 25
230 | 碱石灰 | 工业 | g | 500 | 0.05 | 25
231 | 煤油 b |  | mL | 500 | 0.08 | 40
232 | 酒精 b | 95%，工业 | L | 15 | 20 | 300
233 | 汽油 b |  | mL | 250 | 0.2 | 50
234 | 乙酸（醋酸）b | 试剂 | mL | 100 | 0.08 | 8
235 | 葡萄糖 | 试剂 | g | 250 | 0.08 | 20
236 | 蔗糖 | 试剂 | g | 250 | 0.08 | 20
237 | 石蕊 | 指示剂 | g | 10 | 4 | 40
238 | 酚酞 | 指示剂 | g | 5 | 1 | 5
239 | 品红 | 染料 | g | 5 | 1 | 5
240 | pH 广泛试纸 | 1～14 | 本 | 25 | 3 | 75
241 | 蓝石蕊试纸 |  | 本 | 5 | 4 | 20
242 | 红石蕊试纸 |  | 本 | 5 | 4 | 20
243 | 定性滤纸 | 快速，9 cm，100 张 | 盒 | 5 | 18 | 90
244 | 定性滤纸 | 快速，15 cm，100 张 | 盒 | 1 | 18 | 18
245 | 金属矿物、金属及合金标本 | 标本盒≥180 mm×150 mm×50 mm，每种类型不少于 5 种，耐用，不易损坏，便于保存，适合观察 | 盒 | 1 | 42 | 42
246 | 溶液导电演示器 | 电表式，10 mA，DC6 V，串联电位器 1 kΩ ，电阻 560 Ω 。五组溶液同时比较，1×7 开关（其中一档校准），采用不锈钢或石墨电极 | 台 | 2 | 130 | 260
247 | 微型溶液导电实验器 | 所需每种溶液≤3 mL | 套 | 25 | 30 | 750
248 | 水电解演示器 | 电解液为 10％NaOH 或者 5％H2SO4 溶液，碱式或酸式。实验时间：制取 30 mL 氢气，使用电压 9 V，时间约 5 min。制取氢气一端的气体出口应采用尖嘴导管。制取氧气一端的气体出口应采用贮气漏斗。贮气漏斗的容积应为 10 mL。加液漏斗容积≥80 mL。电极材料应使电解水时产生的氢气与氧气的体积之比为 2:1，误差≤5％玻璃仪器无明显外观缺陷，便于操作、耐用，电极不易损坏；刻度清晰耐磨，示数易于读取 | 台 | 5 | 50 | 250
249 | 水电解实验器 | 电解液为 10％NaOH 或者 5％H2SO4 溶液。实验时间：制取 20 mL 氢气，使用电压 12 V，时间约 1 min；采用相同条件电解 Na2SO4 溶液，时间不超过 5 min。电极材料应使电解水时产生的氢气与氧气的体积之比为 2:1，误差≤5％；仪器无明显外观缺陷，便于操作、坚固耐用；刻度清晰耐磨，示数易于读取，电极不易损坏 | 台 | 13 | 45 | 585
250 | 金刚石结构模型 | 碳原子：Φ 30 mm 的 4 孔黑色塑料球 30 个；化学键：Φ 3 mm×35 mm 镀镍金属杆 40 根 | 套 | 1 | 128 | 128
251 | 石墨结构模型 | 碳原子：Φ 30 mm 的 5 孔黑色塑料球 39 个；化学键：Φ 3 mm×50 mm 镀镍金属杆 45 根，Φ 3 mm×90 mm 镀镍金属杆 14 根 | 套 | 1 | 128 | 128
252 | 碳-60 结构模型 | 碳原子：Φ 30mm 的 3 孔黑色塑料球 60 个；化学键：Φ 6mm×25mm 的镀镍金属杆 90 根 | 套 | 1 | 130 | 130
253 | 石墨烯结构模型 | 碳原子：Φ ≥8 mm 黑色塑料球；化学键：Φ 6.3 mm×30 mm 透明塑料管 | 套 | 1 | 162 | 162
254 | 碳纳米管结构模型 | 碳原子：Φ ≥8 mm 黑色塑料球；化学键：Φ 6.3 mm×30 mm 透明塑料管 | 套 | 1 | 237 | 237
255 | 碘升华凝华管 | ≥Φ 34 mm×28 mm，应采用无色透明硼硅酸盐玻璃制造，手柄与主管应连接平滑牢固，不应偏歪； 主管应加碘后密封，两端面呈球面凹形，手柄靠近主管处应密封；玻璃仪器均匀透明无气泡，耐用，不易碎，采用酒精灯加热不易变形 | 个 | 25 | 11 | 275
256 | 分子间隔演示器 | 无色透明，容积约为 100 mL，可明显观察酒精与水混合后的体积变化耐用，不易碎，刻度清晰、耐磨 | 件 | 2 | 63 | 126
257 | 分子结构模型 | 球棍式或比例式；Φ 40 mm 塑料球：碳原子（黑色）4 个，氧原子（红色）13 个，氮原子（深蓝色）2 个，硫原子（黄色）2 个；Φ 30 mm 塑料球：氢原子（白色）12 个能够完成水、氢气、氧气、二氧化碳等分子模型的搭建 | 套 | 1 | 145 | 145
258 | 氯化钠晶体结构模型 | 球棍式，氯原子 Φ 30 mm 的 6 孔绿色塑料球 13个；钠原子 Φ 30 mm 的 6 孔银灰色塑料球 14 个； 化学键：Φ 3 mm×60 mm 的镀镍金属杆 54 根 | 套 | 1 | 122 | 122
259 | 元素周期表 | 带轴，≥150 cm×110 cm，字迹信息清晰，易于观看 | 件 | 1 | 62 | 62
260 | 原油常见馏分标本 | 不少于 8 种，耐用，易于储存，便于观察，密封完好，固定牢固 | 盒 | 1 | 42 | 42
261 | 炼铁高炉模型 | 模型高度≥650 mm。主要结构应用标签注明，标注应准确、清晰、牢固。各部件位置正确、连接牢固，不得因正常震动、碰触而开裂、松脱 | 套 | 1 | 238 | 238
262 | 合成有机高分子材料标本 | 不少于 10 种，材料新颖，标识清楚，固定结实， 不易脱落 | 盒 | 1 | 42 | 42
263 | 新型无机非金属材料标本 | 标本盒体积≥180 mm×150 mm×50 mm，包括氧化铝陶瓷、氮化硅陶瓷、光导纤维等，材料新颖， 标识清楚，固定结实，不易脱落。陶瓷和玻璃切割整齐，美观 | 盒 | 1 | 35 | 35
264 | 化学与社会发展实验箱 | 能够完成燃料、粉尘爆炸和有机合成材料的相关实验仪器简单，便于操作，使用安全 | 套 | 1 | 4000 | 4000
| 小计总价（元） |  |  |  |  | 83822
生物仪器
序号 | 名称 | 规格 型号 功能 | 单位 | 数量 | 单价 | 总价
1 | 计算机 | CUP Intel Core I3-8100处理器（主频≥3.0GHz，缓存≥9M） 主板 Intel 300系列以上芯片组 内存 4G DDR4 2400MHz 内存，最大支持32G内存容量 显卡 集成显卡 声卡 集成声卡 硬盘 1TB SATA3 7200RPM 硬盘；支持M.2 nvme SSD硬盘 网卡 集成10/100/1000M以太网卡 光驱 DVD-RW 光驱 扩展槽 1个PCI-E*16、1个PCI-E*1槽位 键盘、鼠标 防水键盘、抗菌鼠标 接口 前置≥4个USB 3.1 Gen1接口、2个PS/2接口、双视频输出接口（至少1个非转接VGA接口 电源 ≤180W 85%节能电源 操作系统 预装正版 Win 10 操作系统 安全特性 USB屏蔽技术，仅识别USB键盘、鼠标，无法识别USB读取设备，有效防止数据泄露 显示器 商用19.5低蓝光显示器 机箱 标准MATX立式机箱，采用蜂窝结构，散热更为有效；机箱不大于9L，顶置电源开关键，方便使用 | 台 | 2 | 4500 | 9000
2 | 灭火毯 | 玻璃纤维材质，1200 mm×1800 mm | 件 | 1 | 875 | 875
3 | 简易急救箱 | 箱内包括：烧伤药膏，医用酒精，碘伏，创可贴，胶布，绷带，卫生棉签，剪刀，镊子，止血带（长度≥30 cm）等 | 个 | 2 | 80 | 160
4 | 实验服 | 可分为大中小号 | 件 | 3 | 50 | 150
5 | 护目镜 | 侧面完全遮挡，耐酸碱，抗冲击，耐磨，便于清洗 | 个 | 3 | 10 | 30
6 | 乳胶手套 | 耐酸碱 | 副 | 10 | 12 | 120
7 | 一次性 PE 手套 | 塑料材质 | 包 | 10 | 15 | 150
8 | 电冰箱 | ≥180 L | 台 | 1 | 4250 | 4250
9 | 电磁炉 | 功率可调，额定功率≥1600 W | 个 | 1 | 750 | 750
10 | 恒温水浴锅 | 水浴控温范围：室温+5 ℃～99.9 ℃，水温控制±0.5 ℃，不锈钢内胆，数字显示 | 台 | 1 | 500 | 500
11 | 榨汁机 | ≥18000 r/min，≥1.0 L | 台 | 1 | 300 | 300
12 | 电动离心机 | 0 r/min～4000 r/min，10 mL×8，无刷电机， 带电锁 | 台 | 1 | 650 | 650
13 | 烘干箱 | 电热鼓风型，功率≥600 W，1.5 级（温度均匀性为±0.03 ℃，温度波动性为 1.5 ℃），烘干温度 250 ℃以下，箱体内有隔板，内部容积≥350 mm×350 mm×350 mm | 台 | 1 | 1750 | 1750
14 | 高压灭菌器 | ≥30 L，立式，全自动，有超高温、超高压自动保护设置 | 个 | 1 | 4700 | 4700
15 | 恒温培养箱 | 控温范围：室温+5 ℃～65 ℃，±1 ℃ | 台 | 1 | 1750 | 1750
16 | 光照培养箱 | 光照强度：0 lx～12000 lx 分级可调，控温范围：10 ℃～50 ℃（有光照)，温度波动性：±1 ℃，温度均匀度：±2 ℃ | 台 | 1 | 1750 | 1750
17 | 光照培养架 | 多层，插孔暗式布线，独立开关，光照强度3000 lx/5000 lx/7000 lx 三档可调 | 台 | 1 | 1975 | 1975
18 | 小型无土栽培智能装置 | 可连接电脑等设备，进行实时监控，配有自动换气，光照强度可调，灯光、排风、水培、雾培、基培、管培均可独立编程设计开关 | 台 | 1 | 9000 | 9000
19 | 孵化器 | 可自动控温、控湿，温度波动性：±1 ℃，可孵化 10～20 个蛋 | 台 | 1 | 600 | 600
20 | 水族箱 | ≥50 L | 套 | 1 | 875 | 875
21 | 酸度计 | 笔式，pH 测量范围 0～14，分辨力 0.1，读数清晰，有自动关机节电模式，配校准试剂 | 台 | 1 | 200 | 200
22 | 仪器车 | 600 mm×400 mm×800 mm，不锈钢材质，至少两层，各层带可拆卸护栏，总载重≥60 kg | 辆 | 2 | 400 | 800
23 | 整理箱 | PP 材质，储存及分发试剂用 | 个 | 10 | 1000 | 10000
24 | 大托盘 | 400 mm×300 mm×60 mm | 个 | 10 | 38 | 380
25 | 小托盘 | 300 mm×200 mm×40 mm | 个 | 10 | 28 | 280
26 | 实验用品提篮 | 木制，配有提手，490 mm×360 mm×290 mm | 个 | 2 | 75 | 150
27 | 打孔器 | 刀口式，材质为不锈钢管、钢管或黄铜管，每组不少于 4 支，外径分别为 9 mm、8 mm、7 mm、6 mm，并配一支带柄金属通扦 | 套 | 2 | 8 | 16
28 | 打孔夹板 | 硬木或硬塑料制 | 个 | 1 | 15 | 15
29 | 打孔器刮刀 | 刮刀宜用 65 M 板制成，表面热处理，55 HRC ～60 HRC，总长为 70 mm±0.5 mm，宽 14.5 mm±0.1 mm，厚 1.8 mm±0.5 mm；刀口角度宜为60°±5°，锋刃＜0.1 mm | 个 | 1 | 15 | 15
30 | 电动钻孔器 | 钻头可拆卸，应配有 2 个以上不同孔径的钻头 | 台 | 1 | 250 | 250
31 | 低压测电器 | 笔式，氖泡式，测电极长≤10 mm，测量范围100 V～500 V，辉光应稳定不闪烁 | 支 | 1 | 3 | 3
32 | 一字螺丝刀 | Φ 6 mm，长 150 mm；Φ 3 mm，长 75 mm，工作部带磁性，硬度≥48 HRC；旋杆采用铬钒钢， 旋杆长度≥100 mm，应经镀铬防锈处理；手柄采用高强度 PP+高强性 TPR 注塑成型 | 套 | 1 | 5 | 5
33 | 十字螺丝刀 | Φ 6 mm，长 150 mm；Φ 3 mm，长 75 mm，工作部带磁性，硬度≥48 HRC；旋杆采用铬钒钢， 旋杆长度≥100 mm，应经镀铬防锈处理；手柄采用高强度 PP+高强性 TPR 注塑成型 | 套 | 1 | 5 | 5
34 | 钢手锯 | A 型（单面）300 mm，齿数：18（每 25 mm）； 可调钢锯架，前后固定销与相应孔的配合间隙≤0.3 mm；安装锯条后，锯条中心平面与锯架中心平面的平行度≤2 mm；钢锯在达到 99 N 拉力后经 1 min，不应有永久变形，拉钉不得松动脱落。钢板制锯架在达到 900 N 张力时， 侧弯不得超过 1.8 mm | 把 | 1 | 20 | 20
35 | 剥线钳 | 自动剥线钳，Φ 0.5 mm～Φ 2.5 mm；刃口在闭合状态，刃口间隙应≤0.3 mm；刃口错位应≤0.2 mm；钳口硬度应≥65 HRA 或 30 HRC | 把 | 1 | 20 | 20
36 | 钢丝钳 | 160 mm，抗弯强度：1120 N；扭力：15 N·m，15°； 嘴顶缝隙：0.4 mm；剪切性能：Φ 16 mm 钢丝， 580 N；夹持面硬度≥44 HRC，PVC 全新料环保手柄，在≤18 N 的力作用下撑开角度≥22° | 把 | 1 | 15 | 15
37 | 钢锤 | 0.25 kg，羊角锤 | 把 | 1 | 17 | 17
38 | 活扳手 | 200 mm，活动扳口和扳体头部以及蜗杆的硬度≥40 HRC | 把 | 1 | 20 | 20
39 | 砂轮片 | Φ 20 mm～Φ 30 mm | 片 | 5 | 5 | 25
40 | 测微尺 | 显微镜用，台式 | 个 | 1 | 60 | 60
41 | 软尺 | 1500 mm | 个 | 25 | 2 | 50
42 | 托盘天平 | 200 g，0.2 g | 台 | 13 | 90 | 1170
43 | 电子天平 | 200 g，0.01 g | 台 | 13 | 550 | 7150
44 | 电子天平 | 500 g, 0.01 g | 台 | 1 | 1150 | 1150
45 | 电子秒表 | 专用型，全时段分辨力 0.01 s；有防震、防水功能，电池更换周期≥1.5 年 | 个 | 25 | 375 | 9375
46 | 红液温度计 | 0 ℃～ 100 ℃，分度值 1 ℃，示值误差＜1.5 ℃ | 支 | 60 | 4 | 240
47 | 水银温度计 | 0 ℃～ 200 ℃，分度值 1 ℃， 示值误差＜0.5 ℃，有保护套 | 支 | 5 | 5 | 25
48 | 干湿球温度计 | -25 ℃～50 ℃，分度值 0.2 ℃；测量湿度0%～100% | 个 | 25 | 15 | 375
49 | 计数器 | 手持式 | 个 | 25 | 38 | 950
50 | 解剖器 | 不锈钢材料，7 件，包括：2 把解剖剪（直剪、弯剪各 1）、2 个镊子（直头、弯头各 1）、2个解剖刀（圆头、尖头各 1）、1 个解剖针 | 套 | 25 | 38 | 950
51 | 解剖盘 | 260 mm×200 mm×30 mm，蜡盘 | 个 | 25 | 20 | 500
52 | 骨剪 | 不锈钢材料，130 mm | 把 | 1 | 55 | 55
53 | 普通手术剪 | 尖头，140 mm | 把 | 2 | 50 | 100
54 | 眼用手术剪 | 尖头，100 mm | 把 | 2 | 45 | 90
55 | 手术刀柄 | 刀柄外形轮廓应清晰，刀柄与手术刀片配合时，插卸应轻松 | 把 | 2 | 20 | 40
56 | 手术刀片 | 刀片应平整，刃口应锋利 | 包 | 2 | 15 | 30
57 | 双面刀片 | 43 mm×22 mm | 包 | 10 | 10 | 100
58 | 镊子 | 尖头，140 mm | 把 | 2 | 8.5 | 17
59 | 镊子 | 弯头，140 mm | 把 | 2 | 8.5 | 17
60 | 眼科镊 | 直，100 mm | 把 | 2 | 4 | 8
61 | 解剖针 | 六菱医用全钢 | 把 | 2 | 4 | 8
62 | 研磨过滤器 | 容量 20 mL | 个 | 9 | 45 | 405
63 | 接种环 | 接种棒为铜或不锈钢材质，接种丝为耐热合金，环内径 2 mm～3 mm | 把 | 9 | 15 | 135
64 | 教学支架 | 方形座，含铁夹、复夹、铁圈，重心稳定不晃动，夹持器内侧应有垫衬 | 套 | 25 | 62 | 1550
65 | 三脚架 | 铁质，环内径 75 mm，高 150 mm | 个 | 25 | 9 | 225
66 | 试管架 | 木质或塑料质，8 孔，孔径 21 mm，立柱黏结牢固 | 个 | 25 | 9 | 225
67 | 生物体的结构层次 | 包括显微镜、细胞的一般结构、单细胞生物、植物细胞分裂、动物细胞分裂、人体的基本组织、植物的基本组织等 | 套 | 1 | 20 | 20
68 | 生物与环境 | 包括生态系统的组成、不同类型的生态系统等 | 套 | 1 | 8 | 8
69 | 生物圈中的绿色植物 | 包括植物种子结构及其萌发、芽的结构、植物的根、植物的花、果实的结构及来源示意图、双子叶木本植物的茎、单子叶植物的茎、植物茎中的输导组织、植物的叶片等 | 套 | 1 | 25 | 25
70 | 生物圈中的人 | 包括人体的消化系统、血液、血管、人体血液循环系统、心脏、人体的泌尿系统、肾结构及尿的形成过程、皮肤、人体神经系统、人脑结构、脊髓与反射、眼球与视觉、耳与听觉、嗅觉和味觉、人体主要内分泌腺等 | 套 | 1 | 45 | 45
71 | 动物的运动和行为 | 包括鲫鱼结构、家鸽结构、家兔结构、人体骨骼、脊柱和关节等 | 套 | 1 | 20 | 20
72 | 生物的生殖、发育和遗传 | 包括男女性生殖系统、人生殖发育过程示意图、生男生女图解、蝗虫生活史、家蚕生活史、青蛙生活史、生物无性生殖等 | 套 | 1 | 25 | 25
73 | 生物多样性 | 包括细菌、病毒、真菌、细菌病毒与真菌大小比较、藻类植物、苔藓植物、蕨类植物、裸子植物、动物拟态、食草动物和食肉动物牙的比较、生物进化树等 | 套 | 1 | 30 | 30
74 | 生物技术 | 包括克隆技术图解、植物组织培养技术等 | 套 | 1 | 8 | 8
75 | 健康地生活 | 包括男女身高和体重的变化、月经和月经周期、常见寄生虫病及其传播途径、常见传染病及其传播途径、人体非特异性免疫、人工呼吸与胸外心脏按压示意图、止血方法示意图、骨折固定方法示意图等 | 套 | 1 | 25 | 25
76 | 青春期教育 | 包括身体的发育、青春期的发育特征、青春期的心理变化、青春期的心理健康的主要特征、青春期常见的心理问题等 | 套 | 1 | 80 | 80
77 | 中学生物显微图谱 | 包括动物、植物、微生物等符合初中生物学教学需求的玻片标本在显微镜下真实的拍摄图片，所示的组织结构应完整清楚 | 本 | 1 | 40 | 40
78 | 量筒 | 10 mL 透明钠钙玻璃制，分度线、数字和标志应完整、清晰和耐久，容积为 20 ℃时充满量筒刻度线所容纳体积 | 个 | 30 | 4 | 120
79 | 量筒 | 50 mL 透明钠钙玻璃制，分度线、数字和标志应完整、清晰和耐久，容积为 20 ℃时充满量筒刻度线所容纳体积 | 个 | 30 | 4 | 120
80 | 量筒 | 100 mL 透明钠钙玻璃制，分度线、数字和标志应完整、清晰和耐久，容积为 20 ℃时充满量筒刻度线所容纳体积 | 个 | 30 | 8 | 240
81 | 量筒 | 500 mL 透明钠钙玻璃制，分度线、数字和标志应完整、清晰和耐久，容积为 20 ℃时充满量筒刻度线所容纳体积 | 个 | 2 | 25 | 50
82 | 容量瓶 | 500 mL 透明硼硅酸盐玻璃制，刻度线应在瓶颈下部三分之二处，清晰耐久， 粗细均匀 | 个 | 2 | 16 | 32
83 | 试管 | Φ 12 mm×70 mm 透明硼硅酸盐玻璃制 | 支 | 60 | 0.5 | 30
84 | 试管 | Φ 15 mm×150 mm 透明硼硅酸盐玻璃制 | 支 | 120 | 0.75 | 90
85 | 烧杯 | 50 mL 透明硼硅酸盐玻璃制，烧杯的满口容量应超过标称容量的 10%或烧杯的满口容量和标称容量的两液面间距不应少于 10 mm，并应采用容量差值较大的一种 | 个 | 60 | 3.5 | 210
86 | [5 empty] | 0
87 | 烧杯 | 100 mL 透明硼硅酸盐玻璃制，烧杯的满口容量应超过标称容量的 10%或烧杯的满口容量和标称容量的两液面间距不应少于 10 mm，并应采用容量差值较大的一种 | 个 | 60 | 3.75 | 225
88 | 烧杯 | 250 mL 透明硼硅酸盐玻璃制，烧杯的满口容量应超过标称容量的 10%或烧杯的满口容量和标称容量的两液面间距不应少于 10 mm，并应采用容量差值较大的一种 | 个 | 60 | 6.25 | 375
89 | 烧杯 | 500 mL 透明硼硅酸盐玻璃制，烧杯的满口容量应超过标称容量的 10%或烧杯的满口容量和标称容量的两液面间距不应少于 10 mm，并应采用容量差值较大的一种 | 个 | 60 | 9 | 540
90 | 锥形瓶 | 100 mL 透明硼硅酸盐玻璃制，放在平台上应直立不摇晃、不转动 | 个 | 30 | 8 | 240
91 | 锥形瓶 | 250 mL 透明硼硅酸盐玻璃制，放在平台上应直立不摇晃、不转动 | 个 | 60 | 10 | 600
92 | 广口瓶 | 125 mL 透明钠钙玻璃制，瓶塞与瓶口紧实，不晃动；口部应圆整光滑，底部应平整，放置平台上不应摇晃或转动 | 个 | 120 | 5.75 | 690
93 | 广口瓶 | 500 mL 透明钠钙玻璃制，瓶塞与瓶口紧实，不晃动；口部应圆整光滑，底部应平整，放置平台上不应摇晃或转动 | 个 | 120 | 10 | 1200
94 | 细口瓶 | 250 mL 透明钠钙玻璃制，瓶塞与瓶口紧实，不晃动；口部应圆整光滑，底部应平整，放置平台上不应摇晃或转动 | 个 | 10 | 8 | 80
95 | 细口瓶 | 500 mL 透明钠钙玻璃制，瓶塞与瓶口紧实，不晃动；口部应圆整光滑，底部应平整，放置平台上不应摇晃或转动 | 个 | 10 | 10 | 100
96 | 滴瓶 | 30 mL 透明钠钙玻璃制，瓶口细磨，磨砂面应均匀细腻，滴管应附橡胶帽， 吸放弹性好，开口直径 6 mm，与滴管口套合牢固稳定 | 个 | 150 | 4.5 | 675
97 | 滴瓶 | 60 mL 透明钠钙玻璃制，瓶口细磨，磨砂面应均匀细腻，滴管应附橡胶帽， 吸放弹性好，开口直径 6 mm，与滴管口套合牢固稳定 | 个 | 150 | 5 | 750
98 | 茶色滴瓶 | 30 mL 黄棕色钠钙玻璃制，瓶口细磨，磨砂面应均匀细腻，滴管应附橡胶 帽，吸放弹性好，开口直径 6 mm， 与滴管口套合牢固稳定 | 个 | 150 | 4.5 | 675
99 | 茶色滴瓶 | 60 mL 黄棕色钠钙玻璃制，瓶口细磨，磨砂面应均匀细腻，滴管应附橡胶 帽，吸放弹性好，开口直径 6 mm， 与滴管口套合牢固稳定 | 个 | 150 | 5 | 750
100 | 培养皿 | 60 mm 玻璃薄厚均匀、耐高温高压 | 套 | 120 | 2.5 | 300
101 | 培养皿 | 90 mm 玻璃薄厚均匀、耐高温高压 | 套 | 120 | 3.75 | 450
102 | 干燥器 | 磨口平整，密封严实，隔板大小合适，不少于5 个圆孔 | 个 | 1 | 80 | 80
103 | 干燥管 | U 型，Φ 15 mm×150 mm，硼硅酸盐玻璃制，玻璃壁厚度适中，球体圆润，导气管长度≥2 cm， 最好有防滑脱沟槽 | 个 | 30 | 2.5 | 75
104 | 漏斗 | 60 mm，直径准确，锥度适中 | 个 | 30 | 4 | 120
105 | 三通连接管 | Y 形，Φ 7 mm～Φ 8 mm，连接完好，管口应作打磨或烧结处理 | 个 | 30 | 2.5 | 75
106 | 滴管 | 100 mm，直形，滴管尖嘴口径 1 mm，上端有防滑脱翻口，翻口处直径比滴管直径略多 1 mm～2 mm | 支 | 300 | 1.25 | 375
107 | 离心管 | 10 mL | 支 | 15 | 4 | 60
108 | 玻璃钟罩 | Φ 150 mm×280 mm，玻璃壁厚度＞3 mm | 个 | 2 | 65 | 130
109 | 载玻片 | 无色透明，平整 | 盒 | 10 | 8 | 80
110 | 盖玻片 | 无色透明，平整 | 包 | 50 | 5 | 250
111 | 酒精灯 | 150 mL，透明钠钙玻璃制，无明显黄绿色；灯口应平整，瓷灯头与灯口平面间隙不应超过1.5 mm；玻璃灯罩应磨口；瓷灯头应为白色， 完全覆盖灯口，表面无缺陷，配置与灯口孔径相适应的整齐完整的棉线灯芯 | 个 | 30 | 5 | 150
112 | 酒精喷灯 | 坐式，铜制，壶体容积≥300 mL，火焰高度为150 mm～180 mm，火焰温度为 960 ℃±60 ℃ | 个 | 1 | 90 | 90
113 | 玻璃管 | Φ 5 mm～Φ 6 mm，中性料，管口应打磨或烧结， 避免划伤事故 | kg | 1 | 30 | 30
114 | 玻璃弯管 | Φ 7 mm～Φ 8 mm，一端长度为 6 cm～7 cm，一端长度约 20 cm，形状为直角和钝角两种，管口应打磨或烧结，避免划伤事故 | kg | 0.5 | 150 | 75
115 | 玻璃棒 | Φ 3 mm～Φ 4 mm，粗细均匀 | kg | 1 | 30 | 30
116 | 试管夹 | 木制或竹制，长度≥200 mm，宽度 20 mm，厚度 20 mm；试管夹闭口缝≤1 mm，开口距≥25 mm；毡块黏结牢固，试管夹弹簧作防锈处理，试管夹持部位圆弧内径≤15 mm | 把 | 25 | 30 | 750
117 | 止水皮管夹 | Φ 3 mm 钢丝制成，作防锈处理，夹持角度≥60º， 弹性好，不漏液 | 个 | 25 | 2 | 50
118 | 陶土网 | 功能等同于石棉网，尺寸≥125 mm×125 mm， 耐火材料为陶土 | 个 | 25 | 15 | 375
119 | 燃烧匙 | 铜勺，勺Φ 18 mm，深 10 mm，铁柄，柄长 300 mm， 长柄和铜勺连接稳定结实 | 把 | 25 | 3 | 75
120 | 药匙 | 长度≥13 cm，带小勺，材质可选金属、牛角、塑料 | 把 | 25 | 2 | 50
121 | 橡胶塞 | 000、00、0～10 号，白色，质地均匀 | kg | 1 | 45 | 45
122 | 橡胶管 | 外径 9 mm，内径 6 mm，乳白色，具有耐油、耐酸碱、耐压等特性 | kg | 1 | 45 | 45
123 | 试管刷 | Φ 12 mm 手持部分顶端应为环状，顶部要有刷丝，铁丝不可外露 | 个 | 30 | 2 | 60
124 | 试管刷 | Φ 18 mm 手持部分顶端应为环状，顶部要有刷丝，铁丝不可外露 | 个 | 30 | 2 | 60
125 | 研钵 | 100 mm，瓷或玻璃制，配有研杵，内部粗糙便于研磨，外部光滑 | 个 | 30 | 12.5 | 375
126 | 记数载玻片（计数板） | 计数区边长为 1 mm，由 400 个小方格组成 | 片 | 25 | 45 | 1125
127 | 枝剪 | 高碳钢 | 把 | 8 | 12.5 | 100
128 | 种植工具包 | 含铲子（长 30 cm～32 cm，宽 5.5 cm～8 cm）、耙子（长 30 cm～32 cm，宽 7.5 cm～8.5 cm）；铁质，软橡胶手柄 | 套 | 1 | 180 | 180
129 | 育苗盘 | 塑料材质 | 套 | 9 | 15 | 135
130 | 水网 | 网口内径 50 cm，网身长 145 cm，网目孔径≤1 mm | 把 | 8 | 7.5 | 60
131 | 保温桶 | 1 L～2 L | 个 | 5 | 75 | 375
132 | 饲养笼 | 笼体金属材质，底盘塑料材质，内配食盒和饮水器 | 套 | 1 | 40 | 40
133 | 鱼缸 | 不同规格 | 个 | 3 | 120 | 360
134 | 昆虫针 | 七种，即 00、0、1、2、3、4、5 号，00 号针最细，5 号针最粗 | 盒 | 9 | 18 | 162
135 | 昆虫网 | 网兜直径 30 cm～40 cm，网兜深 60 cm～80 cm | 把 | 9 | 8 | 72
136 | 昆虫盒 | 透明塑料材质，高 6 cm～10 cm，带透气孔， 盒盖可配放大镜 | 盒 | 9 | 20 | 180
137 | 展翅板 | 中缝可调节，材质和大小根据需要自定 | 个 | 9 | 15 | 135
138 | 标记笔 | 双头，油性墨水 | 支 | 25 | 8 | 200
139 | 植物组织培养基试剂盒 | 包含 MS 培养基和其他植物生长调节激素 | 套 | 1 | 1150 | 1150
140 | ABO 血型鉴定实验盒 | 包含 4 种模拟血液样品（A 型、B 型、AB 型、O 型），2 种模拟抗体（抗A 和抗 B），反应卡，塑料签，吸水纸 | 盒 | 9 | 1100 | 9900
141 | 牛肉膏 | 试剂 | g | 500 | 1.5 | 750
142 | 蛋白胨 | 试剂 | g | 500 | 0.5 | 250
143 | 碘 | 试剂 | g | 250 | 0.3 | 75
144 | 碘化钾 | 试剂 | g | 250 | 0.2 | 50
145 | 氯化钠 | 试剂 | g | 500 | 1.25 | 625
146 | 硫酸铜（蓝矾、胆矾） | 试剂 | g | 500 | 0.2 | 100
147 | 碳酸氢钠 | 试剂 | g | 500 | 0.05 | 25
148 | 氢氧化钙（熟石灰） | 试剂 | g | 500 | 0.05 | 25
149 | 高锰酸钾 b | 试剂 | g | 500 | 0.08 | 40
150 | 盐酸 b | 试剂 | mL | 500 | 0.05 | 25
151 | 氢氧化钠 b | 试剂 | g | 500 | 0.04 | 20
152 | 甘油 | 试剂 | g | 500 | 2 | 1000
153 | 酒精 b | 工业 | mL | 2500 | 0.04 | 100
154 | 酒精 b | 医用 | mL | 2500 | 0.04 | 100
155 | 柠檬酸钠 | 试剂 | g | 500 | 0.08 | 40
156 | 蔗糖 | 试剂 | g | 500 | 0.08 | 40
157 | 可溶性淀粉 | 试剂 | g | 500 | 0.04 | 20
158 | 琼脂 | 试剂 | g | 500 | 2 | 1000
159 | 葡萄糖 | 试剂 | g | 500 | 0.05 | 25
160 | 乙酸（醋酸）b | 试剂 | mL | 500 | 0.08 | 40
161 | 甲醛 b | 试剂 | mL | 500 | 0.15 | 75
162 | 酚酞 | 试剂 | g | 5 | 0.8 | 4
163 | 甲基绿 | 试剂 | g | 5 | 3 | 15
164 | 亚甲基蓝 | 试剂 | g | 5 | 3 | 15
165 | 溴麝香草酚蓝 | 试剂 | g | 10 | 4 | 40
166 | 胭脂红（洋红） | 试剂 | g | 5 | 4 | 20
167 | pH 广泛试纸 | 1～14 | 本 | 25 | 3 | 75
168 | 尿糖试纸 | 半定量或定性 | 盒 | 1 | 8 | 8
169 | 定性滤纸 | 快速，9 cm，100 张 | 盒 | 10 | 18 | 180
170 | 酒精试纸 | 半定量或定性 | 盒 | 1 | 15 | 15
171 | 生物显微镜 | 双目，消色差物镜：4×、10×、40×、100×； 广视场目镜：WF10×；带照明光源和聚光镜，亮度连续可调；双层移动式载物台 | 台 | 50 | 625 | 31250
172 | 数码显微镜 | 消色差物镜：4×、10×、40×、100×；广视场目镜：WF10×；带照明光源和聚光镜，双层移动式载物台；需外接投影机、一体机等其他设备（配套相关图像处理软件），拍照≥1400 万像素，录像分辨率≥1080 p/30 fps | 台 | 1 | 4500 | 4500
173 | 字母装片 | “e”或“b”，多重染色 | 片 | 60 | 2.5 | 150
174 | 双目立体显微镜 | 放大倍数至少达到 40 倍，可配有显示屏，方便连接电脑、数码相机等外接设备，便于图像的传输保存 | 台 | 50 | 575 | 28750
175 | 放大镜 | 手持式，有效通光孔径≥40 mm，5 倍 | 个 | 50 | 4 | 200
176 | 望远镜 | 双筒，7×35 | 个 | 9 | 100 | 900
177 | 口腔上皮细胞装片 | 细胞质着色均匀，细胞核明显，细胞界限清晰 | 片 | 15 | 5 | 75
178 | 洋葱鳞片叶表皮装片 | 细胞质着色均匀，细胞核明显，细胞界限清晰 | 片 | 60 | 2.5 | 150
179 | 蚕豆叶下表皮装片 | 细胞质着色均匀，细胞核明显，细胞界限清晰， 保卫细胞形态应正常，应清晰可见细胞核和叶绿体 | 片 | 15 | 5 | 75
180 | 草履虫接合生殖装片 | 虫体形态正常，无收缩、膨胀、压碎、断裂等现象 | 片 | 5 | 5 | 25
181 | 草履虫分裂生殖装片 | 虫体形态正常，无收缩、膨胀、压碎、断裂等现象 | 片 | 5 | 5 | 25
182 | 动物细胞有丝分裂(马蛔虫受精卵切片) | 应明显显示处于分裂中的三个时期，即前期、中期、后期或中期、后期、末期的细胞，分裂各期染色体的形态特征典型，纺锤丝隐约可见；中期、后期的中心体应清晰可辨，染色体、细胞核、中心体应着色明显，细胞质色淡 | 片 | 5 | 5 | 25
183 | 植物细胞模型 | 以洋葱表皮细胞为参考材料，示细胞壁、细胞膜、细胞质、细胞核、核仁和液泡等结构 | 件 | 2 | 460 | 920
184 | 动物细胞模型 | 示细胞膜、细胞质、细胞核、核仁等结构 | 件 | 2 | 460 | 920
185 | 草履虫模型 | 草履虫纵剖模型，各部着色应协调，并能相互区分 | 件 | 2 | 160 | 320
186 | 植物细胞有丝分裂切片 | 洋葱根尖纵切，应显示处于分裂前期、中期、后期、末期的细胞，分裂各期染色体的形态特征典型，分裂中期和后期纺锤丝隐约可见，细胞核、核仁、染色体应着色明显，细胞质色淡 | 片 | 60 | 2.5 | 150
187 | 单层扁平上皮装片 | 取材于动物的肠系膜等，应能看清由边缘不规则而呈锯齿状的扁平细胞组成的单层上皮 | 片 | 60 | 2.5 | 150
188 | 复层扁平上皮装片 | 取材于幼小哺乳动物的食道或上颚，细胞核、细胞质着色对比应明显，上皮细胞界限应清晰 | 片 | 5 | 5 | 25
189 | 纤维结缔组织切片 | 腱纵切，取材于哺乳动物或两栖动物的跟腱或尾腱，应能看清平行排列的胶原纤维束和呈不规则四边形的腱细胞 | 片 | 60 | 2.5 | 150
190 | 疏松结缔组织装片 | 取材于哺乳细胞的皮下结缔组织，应能看清纵横交错的胶原纤维和弹力纤维以及大量的成纤维细胞 | 片 | 60 | 2.5 | 150
191 | 骨骼肌纵横切 | 取材于哺乳动物的膈肌，应能看清肌外膜、肌束膜、肌纤维膜、肌纤维及其细胞核和小血管等 | 片 | 60 | 2.5 | 150
192 | 平滑肌分离装片 | 取材于两栖动物或哺乳动物消化管的基层，应能看清大部分被分离成单个的长梭形平滑肌细胞 | 片 | 60 | 2.5 | 150
193 | 心肌切片 | 取材于哺乳动物的心脏，应能看清柱状并具有分枝的肌纤维（肌细胞） | 片 | 60 | 2.5 | 150
194 | 运动神经元装片 | 应能看清运动神经元的细胞体和突起、细胞核以及少量的神经纤维 | 片 | 60 | 2.5 | 150
195 | 竹节虫拟态标本 | 干制或包埋，虫体≥70 mm，虫体腹面向下，植株的颜色、形状及主干的粗细应与虫体相似 | 盒/块 | 1 | 150 | 150
196 | 水质检测工具箱 | 含水质测试笔、氨氮试剂、磷酸盐试剂、溶解氧试剂等 | 套 | 1 | 300 | 300
197 | 空气质量检测仪 | 可检测甲醛、PM2.5 等 | 台 | 1 | 1650 | 1650
198 | 声级计 | 130 dB，0.1 dB，手持式，数显 | 台 | 1 | 380 | 380
199 | 玉米种子纵切 | 应显示子叶、胚芽、胚芽鞘、胚轴、胚根和胚根鞘 | 片 | 60 | 2.5 | 150
200 | 根纵剖模型 | 应以单子叶植物玉米的根尖为参考材料，示根尖的解剖结构，根尖中部做不同方向的纵剖面， 突出维管柱，示根冠、分生区、伸长区、成熟区和原形成层等 | 件 | 2 | 75 | 150
201 | 植物根尖纵切 | 应取材于玉米根，取材部位为根冠至根毛区， 应明显显示根冠、分生区、伸长区、根毛区和原形成层等 | 片 | 60 | 2.5 | 150
202 | 顶芽纵切 | 应取材于黑藻顶芽，应能看清生长锥、叶原基、幼叶、腋芽原基和芽轴，生长锥及幼叶处细胞不应有明显的“质壁分离”现象 | 片 | 60 | 2.5 | 150
203 | 桃花模型 | 放大的盛开状态的桃花模型，花冠的直径330 mm±15 mm，示花柄、花托、花萼、花冠、雄蕊和雌蕊，花瓣、雌蕊可拆装，子房做纵剖 | 件 | 13 | 45 | 585
204 | 小麦花模型 | 放大的小麦花模型，高 300 mm±20 mm，并附以小穗为单位（至少八个）的复穗状花序模型， 高 250 mm±20 mm，示外稃、内稃、雄蕊、雌蕊和浆片，复穗状花序模型：至少 1 个小穗可拆下，至少 1 个小穗去掉颖片和外稃 | 件 | 1 | 80 | 80
205 | 花粉萌发装片 | 示花粉粒和花粉管的结构 | 片 | 5 | 5 | 25
206 | 百合子房切片 | 应示子房横切面的背缝线、腹缝线、子房壁、子房室和胚珠的结构 | 片 | 5 | 5 | 25
207 | 百合花药切片 | 应示花药横切面的花粉囊壁、药隔及其维管束、药室、花药的裂口和花粉粒 | 片 | 5 | 5 | 25
208 | 荠菜幼胚切片 | 纵切面应显示果皮、胚珠和幼胚，幼胚中应示基细胞、胚柄、原胚或分化胚、核型胚乳和珠心等结构 | 片 | 5 | 5 | 25
209 | 荠菜老胚切片 | 纵切片应显示果皮、胚珠和成熟胚，成熟胚中应示胚根、胚轴、胚芽、子叶和种皮等结构 | 片 | 5 | 5 | 25
210 | 单子叶植物茎模型 | 应明显显示表皮、机械组织、薄壁细胞、维管束、维管束鞘、环纹导管、螺纹导管、孔纹导管、筛管和伴胞、气道，各结构应位置准确， 修饰自然、正确 | 件 | 2 | 94 | 188
211 | 双子叶草本植物茎模型 | 应以向日葵茎为参考材料，示双子叶草本植物茎纵、横切面的结构，应示角质层、表皮、厚角组织、薄壁组织、维管束、髓、髓射线、环纹导管、螺纹导管、孔纹导管、筛管和伴胞、形成层各部位 | 件 | 2 | 94 | 188
212 | 导管、筛管结构模型 | 显微结构的立体放大模型，包括环纹导管、螺纹导管、网纹导管、孔纹导管及筛管，形态结构应正确、自然 | 件 | 2 | 90 | 180
213 | 单子叶植物茎横切 | 应能看清表皮、皮层、机械组织、散生维管束和薄壁组织 | 片 | 5 | 5 | 25
214 | 双子叶植物茎横切 | 取材于向日葵幼茎，应能看清表皮厚角组织、薄壁组织、髓及维管束等 | 片 | 5 | 5 | 25
215 | 木本双子叶植物茎横切 | 取材于三年生椴木枝，应能看清表皮、木栓层、厚角组织、皮层、韧皮部、形成层、木质部、髓部和髓射线 | 片 | 60 | 2.5 | 150
216 | 南瓜茎纵切 | 应能看清皮层、机械组织、薄壁组织、双韧维管束和髓腔，在双韧维管束的纵断面上应能看清网纹导管或环纹导管或螺纹导管中的两种和筛管、筛板等结构 | 片 | 60 | 2.5 | 150
217 | 叶构造模型 | 以蚕豆叶为参考材料，示双子叶植物叶的构造， 示上表皮、下表皮、栅栏组织、海绵组织、主脉、侧脉、木质部、韧皮部、形成层、气孔等部位 | 件 | 2 | 125 | 250
218 | 松叶横切 | 应能看清表皮、厚壁组织、内陷的气孔、树脂道、内皮层、维管束、薄壁组织和叶肉组织等 | 片 | 5 | 5 | 25
219 | 蕨叶切片 | 应显示叶片横断面的上下表皮、栅栏组织、海绵组织及维管束等；应至少显示 1 个完整的孢子囊群的纵切面 | 片 | 5 | 5 | 25
220 | 迎春叶横切 | 应显示叶片横断面的上下表皮、栅栏组织、海绵组织及叶脉等 | 片 | 60 | 2.5 | 150
221 | 植物光合作用、呼吸作用、蒸腾作用演示器 | 由透明的有机透明容器，漏斗、上盖板、试管及试管架组合而成 | 套 | 9 | 180 | 1620
222 | 人体半身模型 | 自然大，橡胶制，示消化系统、呼吸系统、泌尿系统 | 件 | 1 | 250 | 250
223 | 胃壁切片 | 应能看清粘膜皱襞、粘膜、粘膜肌层、粘膜下层、肌层、浆膜、胃小凹和胃底腺等 | 片 | 5 | 5 | 25
224 | 小肠切片 | 应能看清粘膜，包括绒毛、粘膜肌层和肠腺， 粘膜下层、肌层和浆膜等 | 片 | 60 | 2.5 | 150
225 | 喉解剖模型 | 应正确显示喉软骨、喉肌、喉腔、喉口等结构特征 | 件 | 2 | 80 | 160
226 | 肺泡模型 | 应正确显示细支气管、呼吸性细支气管、肺泡管、肺泡囊、肺泡、肺泡隔、肺动脉、肺静脉、肺泡毛细血管网、支气管动脉、支气管静脉、平滑肌、弹性纤维等结构特征 | 件 | 2 | 115 | 230
227 | 人体呼吸运动模型 | 电动式，通过胸骨、肋、肺、气管、膈等模型部件，结合动力驱动组成呼吸运动模型的运行系统，应能模拟人体呼吸运动过程 | 件 | 1 | 750 | 750
228 | 膈肌运动模拟器 | 高度 250 mm±15 mm，宽度或直径 220 mm±15 mm， 膈的直径（或长径）≥170 mm；应模拟显示胸腔、膈、气管、支气管、肺（或肺泡）等结构 | 件 | 2 | 140 | 280
229 | 肺活量计 | 量程 0 mL～9999 mL，分辨力 5 mL | 台 | 1 | 175 | 175
230 | 人血涂片 | 染色均匀，能看清红血细胞和白血细胞，细胞不重叠、无变形和自溶现象 | 片 | 60 | 2.5 | 150
231 | 动静脉血管横切 | 取材于哺乳动物的腹主动脉和下腔静脉，内皮应 90%以上完整 | 片 | 60 | 2.5 | 150
232 | 肺血管注射切片 | 能看清由肺动脉形成的包绕肺泡外的毛细血管网 | 片 | 5 | 5 | 25
233 | 肾血管注射切片 | 能看清肾皮质中血管的分布，肾小体的毛细血管网和髓质中并行的血管 | 片 | 5 | 5 | 25
234 | 心脏解剖模型 | 三倍自然大，示上腔静脉、下腔静脉、主动脉、肺动脉、动脉韧带、左冠状动脉、右冠状动脉、冠状窦，左心房、右心房、左心室、右心室、二尖瓣、三尖瓣、主动脉瓣、肺动脉瓣、卵圆窝、冠状窦口 | 件 | 2 | 100 | 200
235 | 心脏解剖模型 | 自然大，示上腔静脉、下腔静脉、主动脉、肺动脉、左心房、右心房、左心室、右心室 | 件 | 13 | 50 | 650
236 | 心搏与血液循环模型 | 动态演示心动周期及大小循环，心壁可收缩及瓣膜可启闭 | 件 | 1 | 975 | 975
237 | 听诊器 | 医用 | 个 | 1 | 25 | 25
238 | 血压计 | 汞柱式，带听诊器 | 个 | 13 | 150 | 1950
239 | 男性泌尿生殖系统模型 | 自然大，结构清晰，位置精准，比例适宜 | 件 | 1 | 88 | 88
240 | 女性泌尿生殖系统模型 | 自然大，结构清晰，位置精准，比例适宜 | 件 | 1 | 88 | 88
241 | 肾单位、肾小体模型 | 肾单位模型≥400 mm×240 mm，示肾小体、肾小管和集合管等；肾小体模型直径≥100 mm， 半剖，示肾小球、肾小囊、入球小动脉和出球小动脉等 | 件 | 2 | 100 | 200
242 | 肾脏纵切 | 应能看清经过肾门的肾脏整体纵断面，并区分皮质、髓质和皮质外的被膜 | 片 | 5 | 5 | 25
243 | 尿的形成动态模型 | 应清晰显示 1 个肾单位和集合管，以及小叶间动脉、小叶间静脉和包绕在肾小管周围的球后毛细血管网等组成的模式结构，能动态显示滤过和重吸收的过程 | 件 | 1 | 750 | 750
244 | 皮肤结构模型 | 可看到表皮层、真皮层、汗腺及毛囊，表皮层可看到角质层与表皮深层形态结构、真皮层可看到神经末梢和血管 | 件 | 1 | 120 | 120
245 | 人皮过毛囊切片 | 应能看清表皮、真皮和皮下组织 | 片 | 5 | 5 | 25
246 | 人皮过汗腺切片 | 应能看清表皮、真皮和皮下组织 | 片 | 5 | 5 | 25
247 | 眼球解剖模型 | 6 倍自然大，应采用硬质热塑性塑料制作，角膜、虹膜应完整显示，两者和眼球内的晶状体、玻璃体分别可拆下，各部的肌肉、膜壁、血管和神经等的形态结构、位置、比例、颜色均应正确自然 | 件 | 13 | 75 | 975
248 | 眼球仪 | 由放大的成人眼球模型、晶状体曲度调节器、光源、矫正镜盘、视网膜成像显示屏及手持式显示屏等组成 | 件 | 1 | 275 | 275
249 | 耳解剖模型 | 6 倍自然大，应完整显示外耳道、鼓膜、听小骨、鼓室、咽鼓管、鼓膜张肌、乳突窦、前庭、骨半规管、耳蜗、前庭窗、蜗窗、前庭蜗神经等结构 | 件 | 2 | 112 | 224
250 | 脑解剖模型 | 自然大，大脑做正中矢状切面，左侧脑半球经外侧沟向枕部再做水平切面，并保留完整的脑干形态，应示大脑、小脑、延髓、脑桥、上下丘、胼胝体、透明隔、嗅球、视神经、动眼神经等部位 | 件 | 2 | 75 | 150
251 | 脊髓横切 | 应能看清被膜、灰质和白质 | 片 | 13 | 3 | 39
252 | 运动神经末梢装片 | 应能看清完整的神经纤维及其分枝伸向肌纤维形成运动终板 | 片 | 9 | 5 | 45
253 | 橡皮锤 | 膝跳反射用 | 把 | 8 | 12 | 96
254 | 人体骨骼模型 | 850 mm，各部分骨的形态特征，应正确清晰， 富有真实感，骨缝应清楚，骨性鼻腔，眶及所有孔，管、沟、裂显示应正确自然 | 件 | 1 | 225 | 225
255 | 人体骨骼模型 | 1700 mm，各部分骨的形态特征，应正确清晰， 富有真实感，骨缝应清楚，骨性鼻腔，眶及所有孔，管、沟、裂显示应正确自然 | 件 | 1 | 1700 | 1700
256 | 人体肌肉模型 | 850 mm 全身，示浅层肌及部分深层肌 | 件 | 1 | 275 | 275
257 | 肘关节活动模型 | 附肩胛骨 | 件 | 1 | 180 | 180
258 | 兔骨骼标本 | 干制 | 盒 | 1 | 175 | 175
259 | 鱼骨骼标本 | 干制 | 盒 | 1 | 90 | 90
260 | 蛙骨骼标本 | 干制 | 盒 | 1 | 90 | 90
261 | 鸽骨骼标本 | 干制 | 盒 | 1 | 150 | 150
262 | 卵巢切片 | 应能看清卵巢上皮、白膜、皮质、髓质和卵巢门等结构；示成熟卵泡中的卵丘、卵细胞、透明带等结构 | 片 | 5 | 5 | 25
263 | 精巢切片 | 应能看清精巢外层的致密结缔组织白膜，曲细精管的各种断面和结缔组织间质等 | 片 | 5 | 5 | 25
264 | 精子涂片 | 应能看清精子头、颈和尾三部 | 片 | 5 | 5 | 25
265 | 家蚕生活史标本 | 干制或包埋 | 盒/块 | 1 | 38 | 38
266 | 蝗虫生活史标本 | 干制或包埋 | 盒/块 | 1 | 45 | 45
267 | 蜜蜂生活史标本 | 干制或包埋 | 盒/块 | 1 | 45 | 45
268 | 菜粉蝶生活史标本 | 干制或包埋 | 盒/块 | 1 | 38 | 38
269 | 蛙发育顺序标本 | 浸制 c 或包埋 | 瓶/块 | 1 | 50 | 50
270 | 正常人染色体装片 | 多重染色 | 片 | 60 | 2.5 | 150
271 | 验证基因分离规律玉米标本 | 干制，玉米穗，呈现玉米遗传的性状表现规律 | 套 | 9 | 75 | 675
272 | 海葵标本 | 浸制 c 或包埋 | 瓶/块 | 1 | 80 | 80
273 | 海蛰标本 | 浸制 c 或包埋 | 瓶/块 | 1 | 80 | 80
274 | 珊瑚标本 | 干制 | 盒 | 1 | 120 | 120
275 | 水螅带芽整体装片 | 结构应清晰且典型 | 片 | 5 | 5 | 25
276 | 水螅纵切 | 触手处可见刺细胞，消化道剖面完整 | 片 | 5 | 5 | 25
277 | 水螅过精巢横切 | 应能看清精巢、外胚层、内胚层、中胶层和消化循环腔 | 片 | 5 | 5 | 25
278 | 水螅过卵巢横切 | 应能看清卵巢、外胚层、内胚层、中胶层和消化循环腔 | 片 | 5 | 5 | 25
279 | 囊虫装片 | 应能看清头节上的 4 个吸盘和顶突部分的小钩 | 片 | 5 | 5 | 25
280 | 血吸虫模型 | 雌雄合抱，可拆装 | 件 | 1 | 300 | 300
281 | 血吸虫雌雄合抱装片 | 应能看清雌、雄虫的各部主要结构：口吸盘、腹吸盘、精巢和卵巢等 | 片 | 5 | 5 | 25
282 | 血吸虫雄虫装片 | 应能看清雄虫体较短粗，虫体应形态正常、不扭曲 | 片 | 5 | 5 | 25
283 | 血吸虫雌虫装片 | 应能看清雌性虫体细长，后半部较粗，虫体应形态正常、不扭曲 | 片 | 5 | 5 | 25
284 | 蛔虫标本 | 雌、雄各一条，浸制 c 或包埋 | 瓶/块 | 1 | 50 | 50
285 | 蚯蚓横切 | 应能看清表皮、肌层、体腔等结构 | 片 | 5 | 5 | 25
286 | 蚯蚓解剖模型 | 一半完整，可见环带；另一半剖面，示消化系统、循环系统、神经系统 | 件 | 1 | 245 | 245
287 | 节肢动物标本 | 常见六种以上，干制或包埋 | 盒/块 | 1 | 38 | 38
288 | 昆虫标本 | 常见六种以上，干制或包埋 | 盒/块 | 1 | 38 | 38
289 | 家蚊(雌)刺吸式口器装片 | 应显示复眼、触角、上唇、舌、上颚、下颚、下唇、下颚须和唇瓣等结构 | 片 | 5 | 5 | 25
290 | 蝶虹吸式口器装片 | 应显示盘卷的下颚外叶、下唇须，复眼和触角等结构 | 片 | 5 | 5 | 25
291 | 蝗虫咀嚼式口器装片 | 应显示上唇、左上颚、右上颚、左下颚、右下颚、舌和下唇等结构 | 片 | 5 | 5 | 25
292 | 鱼解剖标本 | 浸制 | 瓶/块 | 1 | 75 | 75
293 | 蛙解剖标本 | 浸制 | 瓶/块 | 1 | 75 | 75
294 | 鸽解剖标本 | 浸制 | 瓶/块 | 1 | 180 | 180
295 | 兔解剖标本 | 浸制 | 瓶/块 | 1 | 130 | 130
296 | 苔藓类植物标本 | 浸制 | 瓶/块 | 1 | 400 | 400
297 | 蕨类植物标本 | 浸制 | 瓶/块 | 1 | 145 | 145
298 | 裸子植物标本 | 浸制 | 瓶/块 | 1 | 180 | 180
299 | 被子植物标本 | 棉、大豆、小麦和玉米四种，浸制 | 瓶/块 | 1 | 180 | 180
300 | 珍贵植物保色标本 | 浸制 | 瓶/块 | 1 | 180 | 180
301 | 团藻装片 | 团藻应基本呈球形，无明显收缩、压碎等情况 | 片 | 5 | 5 | 25
302 | 胞间连丝切片 | 应能看清胞间连丝将两个相邻细胞的原生质体连在一起 | 片 | 5 | 5 | 25
303 | 褐藻类标本 | 海带等四种，浸制c 或包埋或覆膜，清楚显示组成藻体的“叶片”、柄部和固着器等基本结构 | 瓶/块/套 | 1 | 150 | 150
304 | 红藻类标本 | 紫菜等四种，浸制 c 或包埋或覆膜，各标本应形态完整，能清楚显示组成藻体的“叶片”、柄部和固着器等基本结构 | 瓶/块/套 | 1 | 150 | 150
305 | 衣藻模型 | 一半完整，一半为剖面展示内部结构，杯状叶绿体可以分离、拆卸 | 件 | 1 | 490 | 490
306 | 衣藻装片 | 应显示细胞壁、杯状叶绿体、细胞核、鞭毛等结构 | 片 | 5 | 5 | 25
307 | 水绵装片 | 结构应清晰且典型 | 片 | 15 | 5 | 75
308 | 水绵接合生殖装片 | 应包括有营养细胞和接合生殖各期的藻丝，细胞不收缩，藻丝不堆集或缠绕 | 片 | 5 | 5 | 25
309 | 病毒模型 | 放大 100 万倍，示噬菌体的解剖结构和特征 | 件 | 1 | 280 | 280
310 | 细菌模型 | 示细菌的横截面，鞭毛、包涵体、质粒和染色体的典型构造 | 件 | 1 | 4000 | 4000
311 | 细菌三型涂片 | 示球菌、杆菌、螺旋菌三种形态 | 片 | 60 | 2.5 | 150
312 | 酵母菌装片 | 应能看清细胞壁、细胞核、细胞质、液泡和细胞膜等结构，可见芽体 | 片 | 60 | 2.5 | 150
313 | 青霉装片 | 应能看清分生孢子梗和顶端的扫帚枝，菌丝、孢子梗、孢子应无收缩 | 片 | 60 | 2.5 | 150
314 | 曲霉装片 | 应能看清营养菌丝及其上的分生孢子梗、顶囊和顶端的分生孢子 | 片 | 60 | 2.5 | 150
315 | 黑根霉装片 | 结构应清晰且典型 | 片 | 5 | 5 | 25
316 | 伞蕈切片 | 菌柄居中，菌褶、担子和担孢子不收缩 | 片 | 5 | 5 | 25
317 | 酸奶机 | 全自动，304 不锈钢或食品级塑料内胆 | 台 | 1 | 250 | 250
318 | 果酒果醋发酵装置 | 透明，最大容积 1 L，采用安全、环保材质， 具水封及气泡限速装置 | 个 | 9 | 100 | 900
319 | 蛔虫卵装片 | 结构应清晰且典型 | 片 | 5 | 5 | 25
320 | 护理人模型 | 1700 mm；采用热塑弹性体混合胶材料；解剖标志准确，可支持心肺复苏（胸外按压、人工呼吸）等急救操作 | 件 | 1 | 1700 | 1700
| 小计总价（元） |  |  |  |  | 209133

## 仪器柜参数
仪器柜参数
序号 | 货物名称 | 规格要求 | 单位 | 数量 | 单价 | 合计
1 | 仪器柜 | 规格：长900mmΧ宽450mmΧ高1800mm(误差不大于20mm)，材料：优质钢板，表面喷塑，四开门、上玻下铁。特性：板材厚度0.8mm，表面经酸洗磷化，全封闭静电喷塑。 | 个 | 80 | 1000 | 80000

## 初中音乐参数
初中音乐器材参数
序号 | 货物名称 | 技术参数 | 数量 | 单位 | 单价 | 合计
1 | 教学音响系统 | CD、功放、音箱、卡座、卡拉OK功能等。1、CD机配DVD机，2、功放AC220V，有效输出功率≥50W+50W，扩音功率≥250W+250W。频响50HZ——15000HZ，信噪比：≥100db,4路话筒输入，≥4路线输入，2路线输出。3、卡座：单卡，带USB接口。4、音箱，有效功率≥100W+100W，峰值功率≥500W+500W。频响30HZ——100000HZ。配音箱线，支架 | 1 | 套 | 1500 | 1500
2 | 手风琴 | 80贝司，37键7/2变音器。贝司机:采用硬质合金铝板、铝材，严禁采用铁丝点焊工艺。4、配琴包、背带。 | 1 | 台 | 3000 | 3000
3 | 钢琴 | 立式钢琴：尺寸和重量：高度：1200mm，长度：1480mm，宽度：580mm琴弦：采用进口原装德国罗丝劳（R0SLAU），琴钢丝弦槌：采用进口呢毡。弦轴板：采用钢琴专用色木多层板，使音的稳定性和持久性更有保证。弦码：采用钢琴专用色木多层板，硬度高、不开裂、音波阻抗小，具有良好的导音性能。活动杆：特种金属。键盘：全音域88键。踏板：全功能三瓣式。外观涂装：底层为高密度聚脂板，再涂饰底漆及高硬度防裂亮光面漆。 | 1 | 台 | 18000 | 18000
4 | 教师用琴凳 | 钢琴凳，皮面，可升降 | 1 | 个 | 300 | 300
5 | 节拍器 | 十二平均律手动/自动校音，四种校音模式 节拍器功能LCD动态演示，节拍响亮 节拍器长：103mm，节拍器宽：65mm，节拍器厚：15mm 表面处理：外壳件光亮、整洁、色泽基本均匀，无明显的色差、损伤、斑痕。 | 1 | 个 | 60 | 60
6 | 教材配套音像资料 | 国家正版出版物，符合教学使用标准。 | 1 | 套 | 150 | 150
7 | 音像教学资料 | 国家正版出版物，符合教学使用标准。 | 1 | 套 | 150 | 150
8 | 音乐教学软件 | 国家正版出版物，符合教学使用标准。 | 1 | 套 | 150 | 150
9 | 多用划线规 | 材质：高级硬塑制，尺寸：划线规长约：110mm，划线规宽约：100mm，划线规厚约：25mm，夹持装卸粉笔稳定方便，牢固耐用。多用，可画五线谱、四字格、圆，能在黑板上划四线格、五线格、小方格、田字格、画圆、几何图形 。 | 8 | 套 | 15 | 120
10 | 收录机 | 录音，收放、USB功能 | 2 | 个 | 480 | 960
11 | 活动桌 | 颜色分类: 天蓝色、大红色、草绿色、橘黄色、黄色、粉红色 功能：多方向自由组合 规格：扇形6张 尺寸1000*750*600mm 材质：钢管.三聚氰胺板 | 8 | 套 | 1800 | 14400
12 | 椅子 | 靠背折叠琴凳，可折叠，黑色皮革面， 乐器演奏凳，符合国家使用要求 | 48 | 把 | 75 | 3600
13 | 竖笛 | 材质高音八孔．音色纯正清丽，柔和轻盈。它由簧片振动发音，簧片永久性的固定在发音窗内，以自然呼吸的力度即可吹响，即使是初学者，也很容易获得美妙的乐音. | 48 | 支 | 10 | 480
14 | 口琴 | 24孔C调材质：铜板芯。表面镀铬抛光，塑格无毛疵，无裂缝，排列有序，音色好，音调准确。配琴盒，擦琴布。 | 48 | 把 | 20 | 960
15 | 口风琴 | 1．37键，配2套吹嘴，一个软嘴一个硬嘴。带包。 2．音色优美，富有感染和创造力，适合独奏，伴奏，合奏。 3．应符合QB/T 2740 的相关要求。 | 48 | 把 | 80 | 3840
16 | 打击乐器 | 1.铃鼓：材质：木质圈、铃片、羊皮鼓面2、规格：铃鼓直径不小于200mm，鼓框宽度不小于40mm，木质圈厚度不小于5mm，单片铃片的厚度约0.5mm 3、结构：由鼓身、鼓面、小铃片组成. 2小锣：铜锣用优质响铜制作，圆形，直径≥215mm，厚度约2mm，厚薄均匀，平整，无毛刺，无裂缝，表面抛光氧化处理并涂油。槌用硬杂木制成，表面无疤痕。带锣尺。 3.蛙鸣器：木制，长≥210mm，直径不小于：40mm，手握鱼形，中间表面有螺纹，表面有两个圆孔，头部和尾部表面画有图案，配有一个刮棍 4.梆子：材质：原木，尺寸：150*50*33mm,敲击时发出响亮声音,带敲击锤。 5.双响筒：由筒体、手柄、击槌组成。筒体全长不小于180，筒体直径不小于40mm，手柄用硬杂木制成，手柄全长不小于160mm，击槌用硬杂木制成，击锤全长不小于160mm。产品表面涂树脂清漆，漆层光亮、均匀。敲打双响筒时，能发出两种频率不等的声音。 6.卡巴萨：材质:手柄、上盖及下盖均为木质，串珠为金属制。直径约60mm，总长度约150mm 柄长约100mm用法：演奏卡巴萨的时候,手握卡巴萨手柄，来回摇晃，通过合金珠链摩擦发出声响，可根据摩擦速度的快慢来变化节奏。 7.刮棒：刮棒：木制，长≥170mm，直径约20mm，表面有螺纹，配有一个刮棍。 8.响板：全长不小于180mm，响板上片厚底不小于7mm，最长柄不小于90mm 颜色红蓝,由主板及两块副板连接组成。主板及副板均用实木制成。响板表面无疖疤、裂缝，漆层均匀、光亮。发音清脆响亮。 9.手摇铃：全长≥120mm，柄长约：100mm，铃铛直径约：25mm，木质手柄，两个一对。 10.三角铁：材质尺寸要求：产品由三角铁及击棒组成。三角铁为三边形，边长约190mm；防锈，配击棒，表面镀铬，镀层均匀、光亮，有塑料扣有利于演奏使用。击棒直径≥4mm，击棒长度≥100，表面镀铬，终端有塑料包裹。制作精美，光洁，无毛刺。 11.串铃：全长≥150mm，铃铛：13铃，木质手柄。 12.专用中空定位塑料箱：材质:省级以上环保PP材质.工艺：中空吹塑定位，为了更好的固定乐器使用。规格不小于：400*100*300mm。 | 5 | 套 | 450 | 2250
17 | 扬琴 | 硬木材质。月下荷塘。水龙吟图案。 扬琴是一种击弦乐器，音色具有鲜明的特点，音量宏大， 刚柔并济；慢奏时，音色如叮咚的山泉，快奏时音色又如潺潺流水。音色明亮，犹如大珠小珠落玉盘般清脆。表现力极为丰富，可以独奏、合奏或为琴书、说唱和戏曲伴奏，在民间器乐合奏和民族乐队中经常充当“钢琴伴奏”的角色，是一种不可缺少的主要乐器。 | 4 | 台 | 2400 | 9600
18 | 琵琶 | 材质：色木；面板：高级泡桐，无疤节；外观：胶合部位牢固、无开裂配件：琴包、指甲、胶布、合格证 | 4 | 把 | 675 | 2700
19 | 中阮 | 材质：色木 琴轴：精品红木；骨花头饰 面板：精品泡桐；配件：琴盒； | 4 | 把 | 825 | 3300
20 | 竹笛 | 8孔，白竹，双节 ，外观无收缩变形；发音敏感，音色明亮，造型美观；制作工艺：扎尼龙线。常规调：G调 | 48 | 支 | 60 | 2880
21 | 笛膜胶 | 与笛子配套使用 | 48 | 个 | 15 | 720
22 | 大锣 | 响铜材质，直径约290㎜，锣的厚度：2mm，扁平圆体，有边，边孔较小，系以绳。质量判断：谐音丰富洪亮无明显转音及颤音，锣边平滑。配锣锤。塑料包装无氧化.音质要求达到：中心发音较低，靠边的部分发音较高，在锣边、锣心或二者之间，击奏不同的音色和音高。具有粗犷、宏亮的音色，给人一种震撼的感觉。其音响低沉、宏亮而强烈，余音悠长持久。 | 4 | 个 | 165 | 660
23 | 小锣 | 由铜锣及槌组成 铜锣用优质响铜制作，圆形，直径≥210mm，厚度约2mm，厚薄均匀，平整，无毛刺，无裂缝，表面抛光氧化处理并涂油。槌用硬杂木制成，表面无疤痕。 | 4 | 个 | 80 | 320
24 | 大钹 | 1、材质：响铜2、规格：镲直径：≧29CM，镲厚度≧0.8MM；3、结构：镲体为一圆形金属板，用响铜制成，中部隆起的半球形部分称“帽”，顶部钻有小孔，抛光打磨有光泽，音质响亮清脆4、使用方法：演奏时左右手各握一个，互击发音 | 4 | 付 | 195 | 780
25 | 小钹 | 材质尺寸要求：响铜，音色更高亢脆亮。抛光处理。制作精美，光洁，无毛刺。圆帽形，中间突起，钹体小而厚，钹面直径≥145㎜，厚度≥1mm，碗顶钻孔系以布绳，两面为一副。产品光滑，平整，无毛刺、裂缝，周边无棱角表面抛光氧化处理并涂防锈油。声学品质及外观质量符合QB/T2175.1的相关要求。功能要求：声音判断：互击时声音洪亮而强烈，穿透力很强，能烘托气氛，强烈的气势，音色高亢脆亮。 | 4 | 付 | 80 | 320
26 | 小堂鼓 | 材质：牛皮。规格：鼓面ф≥230mm，高度≥160mm，鼓面无破损，无皱折，坚韧，富有弹性。鼓体与手柄表面无疤痕，无裂缝，喷红漆。鼓槌用硬杂木制成，前端呈球状，表面无疤痕，涂树脂漆。 | 10 | 个 | 60 | 600
27 | 铝板琴 | 材质为钢片，环保材质、安全系数高，清漆底座，音质更清脆、精准。琴长约≥360mm，琴片厚约2mm，琴片：15片,可通过音棒的敲打就能够发出好听的声音，音高的不同加上节奏的变化就能够组合成一首旋律。这个有固定音高的打击乐器可以提高孩子的对于音乐的判断能力以及声音的辨别能力。 | 10 | 个 | 45 | 450
28 | 青年号 | 青年号：总长510mm，喇叭口直径120mm,表面处理：漆金，黄铜材质 | 10 | 支 | 180 | 1800
29 | 手鼓 | 1、材质：木质圈，羊皮鼓面2、规格：手鼓直径≧25CM，高度≧4.5CM，鼓圈厚度≧0.7CM，外观涂饰均匀，物流挂现象，各部件表面打磨光滑，无毛刺，无锐利边角，鼓框拼接整齐，胶合牢固，无开裂，泡钉固定，演奏时鼓膜震动充分，发音饱满。 | 48 | 个 | 25 | 1200
30 | 小军鼓 | 鼓圈：合金压铸，金属鼓腔；鼓腔外包高级PVC，鼓腔尺寸 13"× 5"，鼓皮为进口聚酯，专业打击鼓皮，配有专用小军鼓背带。 | 12 | 面 | 90 | 1080
31 | 大军鼓 | 直径：610mm；高：230mm；聚酯膜鼓皮。金属鼓腔，鼓腔外包高级PVC。配：鼓槌、背带 | 6 | 面 | 230 | 1380
32 | 架子鼓 | 五鼓，架子鼓由低音大鼓、踩镲、小军鼓、桶子鼓、吊镲所组成，鼓的直径如下：大鼓：22"×16"、落地鼓：16"×16"、小军鼓：14"×5.5"、中音鼓：13"×10"、高音：12"×9"，镲片：踩镲：12"×2"、吊镲：(15")。质量要求：鼓腔:自然风干木材材质。鼓圈：镀镍合金压铸。金属腔和木腔镶接，超强圆柱鼓耳，正品鼓皮，手工镲片. | 2 | 套 | 1500 | 3000
33 | 葫芦丝 | 材质：胶木，降b调 采用树脂原材料加热加压压制成型，表面平整，环保 无毒 安全卫生 耐用 不易摔断 吹嘴高格工艺，吹嘴与人的罪行相吻合，不易漏气，外型光滑优美，吹奏前轻轻一擦就光洁如新。 发音优美，亲切，略带鼻音，擅长表现温柔细腻的感情，给人以含蓄朦胧的美感。它发出的声音犹如抖动的丝绸那样飘逸，轻柔。 | 48 | 个 | 60 | 2880
34 | 二胡 | 琴体材质：红木 琴皮材质：天然蟒皮 规格：六角筒 附带：琴码、松香、弓子、琴弦、说明书、合格证。 | 10 | 把 | 390 | 3900
35 | 北梆子 | 硬木制，坚实无疤节或劈裂，外表光滑无毛刺 | 4 | 个 | 15 | 60
36 | 南梆子 | 1.供中小学音乐教学用。 2.红木制、枣木或其他硬木制，坚实无疤节或劈裂.直径4cm、长25cm的圆柱形和长20cm、宽5cm～ 6cm、厚4cm长方形为一副，外表光滑、圆弧和棱角适度。 | 4 | 个 | 90 | 360
37 | 指挥台 | 材质：上部为不锈钢支架，底部为实木，尺寸：长≥1000mm，宽度≥750mm，高度≥240mm，外观：表面平整平滑五毛刺，结构：不锈钢支架，各部件衔接牢固。 | 1 | 个 | 2500 | 2500
38 | 合唱台 | 合唱台规格：75cm*125cm*130cm. 2.合唱台每组台阶层数：三层. 3.合唱台材质：铁制.踏板木板地毯. 4.合唱台每组可使用人数：大人15人/小学生18人. 5.合唱台台阶后背带护拦， 6.台阶可拆卸组装. | 3 | 组 | 1200 | 3600
39 | 六面体凳 | 1.六面体结构，外形尺寸不小于300×350×400mm。2．采用模具成型软塑料边条经机械封饰、配龄合型软防滑八角。3．可承重不小于60kg | 48 | 个 | 60 | 2880
40 | 音筒 | 8音，表面光滑，无毛刺，每根管体上有音名标注清晰，音色饱满、丰富，共鸣好。 | 4 | 套 | 90 | 360
41 | 音乐教学挂图 | 含音乐家挂图、乐器挂图、识谱知识挂图，材质：铜版纸，套：100幅。 | 1 | 套 | 150 | 150
42 | 音叉 | 440HZ共振音叉,由叉股和手柄组成，手柄截面为圆形或方形,音叉表面平整光滑，叉股内侧平面与底部圆弧光滑相切. | 10 | 个 | 15 | 150
43 | 碰钟 | 材质为黄铜，系丝带型，直径为48mm，高度为42mm.壁厚为2mm；两个一对，手持碰撞发声，两钟相碰，声音清脆悦耳，发音响亮。 | 10 | 个 | 50 | 500
44 | 钟琴 | 钢制，木架，音域4个八度，由32组银色和黑色琴片组成 | 1 | 个 | 300 | 300
45 | 陶笛 | 孔数：12孔 材质：ABS塑胶材质 中音C调 | 48 | 个 | 45 | 2160
46 | 非洲鼓 | 尺寸：8寸，鼓面：非洲原色山羊皮 | 4 | 个 | 210 | 840
47 | 三角铁 | 材质尺寸要求：产品由三角铁及击棒组成。三角铁为三边形，边长分别不小于100mm、120mm、150mm、170mm、190mm、230mm；防锈，配击棒，表面镀铬，镀层均匀、光亮，有塑料扣有利于演奏使用。击棒直径≥4mm，击棒长度≥110，表面镀铬，终端有塑料包裹。制作精美，光洁，无毛刺。 | 1 | 套 | 50 | 50
48 | 电吉他 | 弦数：6根 面板材质：赤杨木 指板材质:玫瑰木 背侧板材质:其他 有效弦长不小于600mm 指板宽度（弦枕处）不小于40mm 指板宽度（十六品处）不小于50mm 其他附相应的摇把、扳手、音频连接线、背带。 | 4 | 把 | 480 | 1920
49 | 电贝司 | 琴体：实木 琴颈：枫木 指板：玫瑰木 琴钮：全封闭式 有效弦长约840mm 指板宽度（弦枕处）38mm 指板宽度（十六品处）52mm 琴颈与琴体相接端正，接口牢固，无缝隙。 | 4 | 把 | 600 | 2400
50 | 五音排鼓 | 1.供中小学音乐教学用。 2.五鼓（10音）一组，鼓身高29cm～33.3cm，上口 面直径16.7cm～37cm，下口面直径11.7cm～37cm，以玻璃钢代替原来的木质鼓腔，不会因受潮受湿受热而变形，电镀金属架防锈外观美观，鼓皮为优质水牛皮，专业手工皮，音质更好。 | 1 | 套 | 6750 | 6750
51 | 五线谱黑板 | 2m×1m镀锌板基材，防腐防锈，光滑均匀平整，无反光，字迹清晰，墨绿色，电泳铝材边框。 | 1 | 块 | 195 | 195
52 | 音乐教学用品柜 | 规格：长900mmΧ宽450mmΧ高1800mm(误差不大于20mm)，材料：优质钢板，表面喷塑，四开门、上玻下铁。特性：板材厚度0.8mm，表面经酸洗磷化，全封闭静电喷塑。 | 4 | 个 | 800 | 3200
53 | 音乐节拍器 | ABS树脂材质，纯钢机芯，每分钟40-208拍可调，适用于国际通用所有节拍， | 1 | 个 | 160 | 160
54 | 爵士鼓 | 七鼓。架子鼓由低音大鼓、踩镲、小军鼓、桶子鼓（3-7个）、吊镲（2-4面）所组成，鼓的直径如下：（寸）：大鼓：22*16、落地鼓：16*16、小军鼓：14*5.5、中音鼓：13*10、中音12*9、高音鼓11*10、高音鼓10*10、镲片：踩镲（14*2）″，吊镲（16）″、吊镲（18″） | 1 | 组 | 2500 | 2500
55 | 数码相机 | 传感器尺寸：22.3mmx14.9mm 像 素:≧1800万 曝光模式:快门优先\光圈优先\手动曝光 储存介质:SD卡 单反画幅:APS-C画幅 支持机身除尘 感光元件类型: CMOS 屏幕尺寸:3.0英寸 | 1 | 台 | 4500 | 4500
123025

## 初中美术参数
初中美术器材参数
序号 | 货物名称 | 技术参数 | 数量 | 单位 | 单价 | 合计
1 | 衬布 | 1、规格：1000mmx2000mm 2、材质：棉、麻、丝、绒搭配。 | 块 | 8 | 30 | 240
2 | 写生灯 | 1、落地升降总高度1500mm—2600mm,照射角度0°-120°；2、三节升降杆:由一根直径为25mm钢管和二根直径分别为19mm、12.7mm不锈钢管组成，升降固定钮用高强ABS件组成，灯杆为钢管，表面镀铬，铝节、塑料旋钮，内置弹簧3、聚光灯罩合金板喷塑，直径260mm,深度190mm，4、五角支撑架用高强ABS而成，脚用直径16mm铁管静电喷塑制成，带滚轮，可移动5、高强LED光源板与灯罩一体，光源功率≥13W配2200mm长的优质电线，开关、插头 6、开关带有遥控装置。 | 个 | 2 | 350 | 700
3 | 写生台 | 1、规格：台面：600mm×800mm×22mm、带背板，腿：双重折叠支撑架； 2、要求：可折叠，支撑稳定，工艺精细，表面光洁。 | 套 | 2 | 280 | 560
4 | 静物台 | 一、适用范围：适用于小学、初中美术教学使用。二、技术要求：台面尺寸：600*600*25mm(误差≤5mm)，钢木结构，优质环保板材、螺旋升降，可制动脚轮，升降高度650-750mm。 | 套 | 2 | 260 | 520
5 | 遮光窗帘 | 规格：220cm×180cm，材质为全涤，三层遮光布，中间为低弹黑丝，正反面均为缎纹组织，系喷水织机织造，可水洗、机洗。具有隔音，隔热，防辐射等功能。遮光性能好，垂感好，日晒牢度好，不易老化。 | 套 | 6 | 200 | 1200
6 | 写生画板 | 一、适用范围：适用于小学、初中美术教学使用。二、技术要求：1．规格：2#图板，外观尺寸不小于450mm×600mm×18mm。2、材质：双面榉木三合板，四周实木边框；3、要求：边框宽≥8mm、45度割角拼接，对角线平面误差小于2mm，四边直角误差小于2mm，边框气钉眼需进行表面处理。整体板面平整、表面光滑、洁净、无毛刺。 | 块 | 48 | 40 | 1920
7 | 画板（教师用） | 一、适用范围：适用于小学、初中美术教学使用。二、技术要求：1．规格：2#图板，外观尺寸不小于600mm×900mm×18mm。2、材质：双面榉木三合板，四周实木边框；3、要求：边框宽≥8mm、45度割角拼接，对角线平面误差小于2mm，四边直角误差小于2mm，边框气钉眼需进行表面处理。整体板面平整、表面光滑、洁净、无毛刺。 | 块 | 1 | 80 | 80
8 | 画架 | 1、规格：总高度≥1420mm，边框宽≥38mm，厚≥16mm 2、材质：优质实木 3、特点：梯形、12孔，表面光滑、无毛刺、无弯曲，接缝无开裂，整体无疤痕无弯曲。4、高度升降可调。 | 个 | 48 | 80 | 3840
9 | 画架（教师用） | 榉木材质，平立两用落地画架 ，可以升降，平放，倾斜（调节任意角度），还可以折叠，方便携带。产品规格：43*50*127，最高可伸长至225cm ，宽度不限。带万向轮，方便在室内移动，前面两个轮子带刹车，可以锁死。 | 个 | 1 | 600 | 600
10 | 写生画箱 | 1．材质：优质实木，金属腿。2．支架高度：700mm，箱体尺寸不小于470mm×330mm×80mm。3．特点：便携式、木质箱，箱体分为上箱体和下箱体，可以打开闭合，并可以在0°-120°范围调节，铝合金腿、可伸缩、可折叠。 | 套 | 48 | 180 | 8640
11 | 写生画箱（教师用） | 一、适用范围：适用于中小学美术教学用。二、技术要求：1．材质：优质实木。2．支架高度：700mm，箱体尺寸不小于490mm×330mm×110mm。3．特点：便携式、木质箱，箱体分为上箱体和下箱体，可以打开闭合，并可以在0°-120°范围调节，木质腿可伸缩、可折叠。三、标志、说明书、包装、运输、贮存 | 套 | 1 | 450 | 450
12 | 写生凳 | 材质：优质松木 规格：直径295mm，高度480mm-680mm，特点：高度可调，可升降 | 个 | 48 | 310 | 14880
13 | 写生教具（1） | 一、适用范围：适用于中小学美术教学使用。二、技术要求：1．材质：优质石膏粉。2．配置：⑴海盗1件；⑵伏尔泰1件：；⑶太阳神头像1件；⑷小天使胸像1件；⑸石膏手1件；共5类5件。3．要求：形态逼真，工艺新颖，外观整洁，无反光，线条清晰，无裂纹。 | 套 | 1 | 300 | 300
14 | 写生教具（2） | 一、适用范围：适用于中小学美术教学使用。二、技术要求：1．材质：优质石膏粉。2.几何形体15件 ：圆球、四棱锥、正方体、圆锥、长方体、圆柱体、六棱柱、方带方、圆锥带圆、方锥带方、多面体、八棱柱、六棱锥、圆切、十二面体各一件 | 套 | 1 | 200 | 200
15 | 静物 | 1、蜡果：重体仿真（苹果、香蕉、橘子、黄瓜、柿子椒、茄子）；2、器皿（①花瓶2件：高度不小于300mm,直径不小于70mm；②砂锅2件：大号高不小于110mm，直径不小于200mm，小号高度不小于100mm，直径180mm；③玻璃杯2件：高度不小于200mm，直径100mm；④瓷盘2件：方、圆各1个，方瓷盘200mm×200mm、圆瓷盘直径不小于270mm；⑤瓷碗2个：大号瓷碗直径不小于220mm，高度不小于70mm；小号瓷碗直径不小于200mm，高度不小于60mm；⑥编织篮2个：木条编制，高度不小于250mm，宽度不小于200mm；⑦陶罐2个：直径不小于220mm，高度不小于140mm；⑧铝壶2个：大号铝壶壶底直径不小于230mm，高度不小于170mm；小号铝壶壶底直径不小于200mm，高度不小于160mm）；3、玩具（毛绒、塑料、布质、木质各一） | 套 | 1 | 400 | 400
16 | 陶瓷样本 | 一、适用范围：适用于中小学美术教学使用。二、技术要求：配置：中国各大名窑实物(仿)十四件及简介，可陈设、展示、欣赏。官窑：瓷器直径不小于100mm,高度不小于200mm、哥窑：瓷器直径不小于100mm，高度不小于200mm、汝窑：三羊尊，直径不小于180mm，高度不小于280mm、均窑：瓷器直径不小于100mm，高度不小于320mm、定窑：瓷器长度不小于230mm，高度不小于100mm，仿制品各1件釉下青花瓷仿制品：直径不小于100mm，高度不小于280mm；泥条成型：高度不小于200mm、泥板成型：高度不小于240mm、拉坯成型作品各1件：高度不小于200mm；新石器时期文物仿制品3件：高度不小于200mm、唐三彩作品1件：瓷马，高度不小于330mm，长度不小于240mm、宜兴紫砂陶壶1件； | 套 | 1 | 610 | 610
17 | 中学美术教学挂图 | 1．规格：不少于58幅。2．材质：铜版纸覆膜、不低于120g。3．印刷要求：彩色胶印。 | 套 | 1 | 105 | 105
18 | 绘画工具 | 一、适用范围：适用于中小学美术教学使用。二、技术要求：1．配置：⑴调色板1个；⑵毛笔8支：大中小提斗、大中小白云、花枝俏、小依纹各1支；⑶水粉笔 1-12#各1支；⑷油画笔1-12#各1支；⑸24眼调色盒1件；共5类37件。2．所有产品中空吹塑定位包装，便于携带、存放。 | 套 | 48 | 120 | 5760
19 | 版画工具 | ⑴胶辊3件：大号胶辊滚筒长≥150mm、直径≥30mm，手柄长≥110mm；中号胶辊滚筒长≥95mm、直径≥30mm，手柄长≥110mm；小号胶辊滚筒长≥75mm、直径≥30mm，手柄≥110mm，支架金属镀铬； ⑵磨托1件：磨托头直径≥45mm、磨托手柄长≥90mm； ⑶笔刀1件：合金手柄长≥120mm； ⑷笔刀刀头3件：锰钢刀头≥35mm； ⑸木刻刀5件：木手柄≥100mm、刀头碳钢材质； ⑹石刻刀1件：精钢材质，长度≥135mm； ⑺油石1件：双面，尺寸不小于150mm×50mm×25mm； ⑻马莲1件：塑料材质，直径100mm±2mm； (9)底纹笔1件： 木柄光滑、无毛刺、色泽均匀，长≥180mm，宽≥45mm，刷头采用优质羊毛制成，毛质应整齐均匀，毛长≥30mm； (10)电烙铁1件：外热式30W，长度≥200mm±2mm,外接电源线长度≥900mm； (11)素描铅笔2支； (12)油画刀5把：木质手柄，漆面处理，不锈钢刀头，长度≥160mm； (13)版画油墨2瓶：不小于50ml； (14)印床1件：木质，长100mm±2mm，宽65mm±2mm，高50mm±2mm。 | 套 | 48 | 180 | 8640
20 | 素描工具 | 配置：木炭条一盒，大号燕尾夹两个，可塑橡皮一块，4B橡皮一块，铅笔延长器一支，纸擦笔3支，铅笔16支，炭笔3支，美工刀一把。工具盒一个。 | 套 | 48 | 80 | 3840
21 | 工作台 | 规格：1600*800*750mm，25mm厚三聚氰胺饰面板，PVC封边，40*40mm方管支架，表面静电喷塑，可折叠，易清洁 | 套 | 8 | 450 | 3600
22 | 纸工工具 | 1、剪刀1件：无刃、圆头，总长度160mm。2、花边剪刀1件：刀头总长度60mm。3、直尺1件：30mm。4、切割垫板1块：A4幅面。5、笔刀1件：长140mm。6、笔刀刀片3件：39mm。7、订书器1件。8、蛇形尺1件：长300mm。9、打孔器1件：手握式单孔打孔器，有纸屑收集装置，手握处防滑细纹，最大打孔能力可打8张纸，打孔直径6mm。10、美工刀1件：长165mm。 | 套 | 48 | 90 | 4320
23 | 泥塑工具 | 一、适用范围：适用于小学、初中美术教学使用。 二、技术要求：1．配置：⑴拍板：1件，木质，长×宽×高，190mm×65mm×14mm； ⑵泥塑刀7件：黄杨木材质，长度194mm；⑶双头环型刀：3件，木柄，环型刀长度223mm，刀头长27mm；⑷单头刮刀1件：环型刀头，长度126mm；⑸型板1件：木质，尺寸110mm×5mm；⑹切割线1件：木手柄，柄长75mm，线长409mm，钢丝材质；⑺小转台1件：PVC塑料材质，双面、中间带轴承，直径109mm，高度32mm；⑻喷壶1件，塑料材质，容量150ml；(9)刮片：不锈钢，87mm*50mm；(10)海绵1块，76mm*26mm；(11)油灰铲1件，全长165mm，头80mm*35mm；(12)碾辊1根，木质，长325mm，直径27mm；(13)打孔器3根，木质手柄，金属，长度和直径分别：205mm，直径12mm;145mm，直径8mm;长130mm，直径4mm。(14)平铲针：木质手柄，一扁一尖，长度≥172mm。2．中空吹塑定位包装，所有产品均有单独卡槽定位于箱子内，不得串动，便于携带、存放。 | 套 | 48 | 120 | 5760
24 | 转台 | 规格：单面， D=250mm，下盘面：d=170mm，塑钢材质，表面光滑平稳。 | 个 | 48 | 80 | 3840
25 | 制作工具 | 1、油画刀 5 把：长 210mm、205mm、180mm、185mm、170mm；2、什锦锉 5把：长 160mm；3、美工刀 1 把：长 160mm；4、钩刀 1 把：长 160mm；5、电烙铁 1 把：长 220mm；6、木刻刀 5 把：长 130mm；7、打孔器 1 件：长125mm 单孔孔径 0.6cm；8、剪刀 2 把：长 140mm、125mm；9、多用锯 1把：长 230mm 宽 100mm；10、尖嘴钳 1 把：长 165mm；11、板刷 1 把：145mm×20mm；12、锥子 1 件：长 120mm；13、多功能小锤 1 把：长 160mm；14、油石 1 件：70mm×50mm×20mm；15、凿子 1 件：塑料手柄，长 185mm，宽 16mm；16、篆刻刀 1 把：长 140mm；17、鸭嘴锤 1 把：长 250mm；18、包装盒 1 件：所有产品中空吹塑定位包装，便于携带、存放。 | 套 | 48 | 160 | 7680
26 | 写生画框 | 600mm×450mm×1个，仿红木边框，附带塑料背板 600mm×900mm×1个，仿红木边框，附带塑料背板 | 套 | 48 | 90 | 4320
27 | 水彩画颜料 | 马利水彩画颜料12ml，24色， | 套 | 48 | 60 | 2880
28 | 水粉画颜料 | 马利水粉画颜料12ml，24色 | 套 | 48 | 80 | 3840
29 | 油画颜料 | 凤凰油画颜料50ml，12色 | 套 | 48 | 100 | 4800
30 | 水彩纸 | 艺欣牌 4开160g | 包 | 48 | 10 | 480
31 | 水粉纸 | 艺欣牌 4开160g | 包 | 48 | 16 | 768
32 | 油画框 | 20×30cm一个，30×40cm一个，麻棉混纺 | 个 | 48 | 25 | 1200
33 | 素描纸 | 艺欣牌 4开160g | 包 | 48 | 15 | 720
34 | 素描纸 | 艺欣牌 8开160g | 包 | 48 | 8 | 384
35 | 宣纸 | 4尺生宣 | 刀 | 20 | 125 | 2500
| 合计 |  |  |  |  | 100577

## 课桌凳参数
课桌凳参数
序号 | 货物名称 | 规格要求 | 单位 | 数量 | 单价 | 合计
1 | 课桌凳 | 课桌整体规格600*400*（490-760）mm，桌面、凳面厚度不小于16mm,采用高频热压成型多层环保面板（表层防火板贴面），四角圆角，四周无接头。桌斗采用0.8mm的国际冷轧钢板，底板有加强筋。桌腿采用20*40*1.0mm优质钢质管材，双立腿升降结构，凳面340*240*（350-440）mm，厚不小于16mm,钢木结构，可升降单凳。凳腿用料和课桌用料相同。脚套采用PP工程塑料注塑成型，带有防滑功能，各链接部位采用国际专用止退螺丝，螺帽。 | 套 | 400 | 260 | 104000