## 封面
| 长葛市2019年抗旱应急资金项目 |  |  |  | 工程
招 标 控 制 价
招标控制价（小写）： |  | 0
（大写）： |  | 0
招 标 人： |  |  | 工程造价 咨 询 人：
| （单位盖章） |  |  | （单位资质专用章）
法定代表人 或其授权人： |  |  | 法定代表人 或其授权人：
| （签字或盖章） |  |  | （签字或盖章）
编 制 人： |  |  | 复 核 人：
| （造价人员签字盖专用章） |  |  | （造价工程师签字盖专用章）
编 制 时 间： | 2019 年 12 月 31 日 |  | 复 核 时 间： | 2019 年 12 月 31 日

## 汇总表
长葛市2019年抗旱应急资金项目汇总表
序号 | 工程或费用名称 | 合计（元）
1 | 长葛市2019年抗旱应急资金项目 | 0
合 计 |  | 0

## 1.建安
建筑工程预算表
工程名称：长葛市2019年抗旱应急资金项目
序号 | 工程或费用名称 | 单位 | 数量 | 单价（元） | 合价（元）
壹 | 第一部分 建筑工程
一 | 机井工程
（一） | 石固镇杨庄村机井200m
1 | 打井200m（1.新打井，井深200m 2.井孔孔径720mm 3.井管管径360mm 4.井管采用钢筋混凝土管 5.滤料采用1-3mm石英砂 6.地质类别亚粘土含礓石、细砂、粘土、泥岩、砂砾岩） | m | 200
2 | 洗井 | m | 200
3 | 1.C20混凝土井台 2.混凝土构件模板安拆 3.混凝土按商品混凝土，运距自行考虑 | m3 | 0.22
4 | C25钢筋砼井底盘制作、安装 | 套 | 0
5 | 水泵（200QJ20-121/9-13KW）安装费（水泵甲供） | 套 | 1
（二) | 石固镇南西街村机井180m
1 | 打井180m（1.新打井，井深180m 2.井孔孔径720mm 3.井管管径360mm 4.井管采用钢筋混凝土管 5.滤料采用1-3mm石英砂 6.地质类别亚粘土含礓石、细砂、粘土、泥岩、砂砾岩） | m | 180
2 | 洗井 | m | 180
3 | 1.C20混凝土井台 2.混凝土构件模板安拆 3.混凝土按商品混凝土，运距自行考虑 | m3 | 0.22
4 | C25钢筋砼井底盘制作、安装 | 套 | 0
5 | 水泵（200QJ20-108/8-11KW）安装费（水泵甲供） | 套 | 1
（三) | 石固镇北东街村机井150m
1 | 打井180m（1.新打井，井深150m 2.井孔孔径720mm 3.井管管径360mm 4.井管采用钢筋混凝土管 5.滤料采用1-3mm石英砂 6.地质类别亚粘土含礓石、细砂、粘土、泥岩、砂砾岩） | m | 150
2 | 洗井 | m | 150
3 | 1.C20混凝土井台 2.混凝土构件模板安拆 3.混凝土按商品混凝土，运距自行考虑 | m3 | 0.22
4 | C25钢筋砼井底盘制作、安装 | 套 | 0
5 | 水泵（200QJ20-93/7-9.2KW）安装费（水泵甲供） | 套 | 1
（四) | 后河镇山孔村机井120m
1 | 打井120m（1.新打井，井深120m 2.井孔孔径720mm 3.井管管径360mm 4.井管采用钢筋混凝土管 5.滤料采用1-3mm石英砂 6.地质类别亚粘土含礓石、细砂、粘土、泥岩、砂砾岩） | m | 120
2 | 洗井 | m | 120
3 | 1.C20混凝土井台 2.混凝土构件模板安拆 3.混凝土按商品混凝土，运距自行考虑 | m3 | 0.22
4 | C25钢筋砼井底盘制作、安装 | 套 | 0
5 | 水泵（200QJ20-81/6-7.5KW）安装费（水泵甲供） | 套 | 1
（五) | 大周镇付桥村机井60m
1 | 打井60m（1.新打井，井深60m 2.井孔孔径720mm 3.井管管径500mm 4.井管采用无砂砾石管 5.滤料采用1-3mm石英砂 6.地质类别亚粘土含礓石、细砂、粘土） | m | 60
2 | 洗井 | m | 60
3 | 1.C20混凝土井台 2.混凝土构件模板安拆 3.混凝土按商品混凝土，运距自行考虑 | m3 | 0.18
4 | C25钢筋砼井底盘制作、安装 | 套 | 0
5 | 水泵（200QJ20-54/4-5.5KW）安装安装费（水泵甲供） | 套 | 1
（六) | 大周镇付桥村机井50m
1 | 打井50m（1.新打井，井深50m 2.井孔孔径720mm 3.井管管径500mm 4.井管采用无砂砾石管 5.滤料采用1-3mm石英砂 6.地质类别亚粘土含礓石、细砂、粘土） | m | 100
2 | 洗井 | m | 100
3 | 1.C20混凝土井台 2.混凝土构件模板安拆 3.混凝土按商品混凝土，运距自行考虑 | m3 | 0.36
4 | C25钢筋砼井底盘制作、安装 | 套 | 2
5 | 水泵（200QJ20-40/3-4KW）安装费（水泵甲供） | 套 | 2

## 单价 (hidden)
分类分项工程量清单计价表
合同编号:N0-0001
工程名称:长葛市2018年实施全国新增千亿斤粮食生产能力规划田间工程项目
序号 | 项目编码 | 项目名称 | 计量 单位 | 工程 数量 | 单价 (元) | 合价 (元) | 主要技术 条款编码
一 |  | 建筑工程 |  | 0 | 0 | 449151.6
| 001 | 新打机井（井深40m，井孔孔径900mm，井口向下6m采用混凝土实管，透水段采用无砂混凝土花管，底部4m用混凝土实管作为沉淀管，内径500mm，壁厚50mm，滤料采用硅质砂；详见图纸） | m | 40 | 273.47 | 10938.8
| 002 | 洗井 | m | 20 | 22.99 | 459.8
| 003 | C25砼井台 | m3 | 100 | 748.36 | 74836
| 004 | 普通标准钢模板制作、安拆 | m2 | 100 | 46.79 | 4679
| 005 | 普通曲面模板制作、安拆 | m2 | 100 | 122.28 | 12228
| 006 | 沟槽土方开挖 | m3 | 100 | 2.17 | 217
| 007 | 沟槽土方回填 | m3 | 100 | 5.17 | 517
| 008 | 地埋管购置、敷设（Φ110 PVC-U管 0.63mpa 壁厚2.7mm） | m | 100 | 25.2 | 2520
| 009 | 地埋管购置、敷设（Φ90 PVC-U管 0.63mpa 壁厚2.8mm） | m | 100 | 19.91 | 1991
| 010 | C20砼镇墩、支墩 | m3 | 100 | 745.05 | 74505
| 011 | C20砼基座 | m3 | 100 | 751.78 | 75178
| 012 | 渠道土方开挖,运距自行考虑 | m3 | 100 | 3.76 | 376
| 013 | 路肩培土 | m3 | 100 | 9.47 | 947
| 014 | 180mm厚C25砼路面（商品砼运距自行考虑） | m2 | 1000 | 138.49 | 138490
| 015 | 180mm厚三七灰土垫层 | m2 | 1000 | 30.2 | 30200
| 016 | 原生聚乙烯低发闭孔塑料泡沫板 | m2 | 100 | 42.74 | 4274
| 017 | 膨缝、缩缝沥青封填 | m2 | 100 | 153.16 | 15316
| 018 | 电缆敷设（YJLV22-0.6/1KV-3*16+1*10） | m | 100 | 14.79 | 1479
二 |  | 机电设备及安装 |  | 0 | 0 | 0
投 标 人:
法定代表人(或委托代理人):
分类分项工程量清单计价表
合同编号:N0-0001
工程名称:长葛市2018年实施全国新增千亿斤粮食生产能力规划田间工程项目
序号 | 项目编码 | 项目名称 | 计量 单位 | 工程 数量 | 单价 (元) | 合价 (元) | 主要技术 条款编码
三 |  | 金属结构设备及安装 |  | 0 | 0 | 0
四 |  | 施工临时工程 |  | 0 | 0 | 0
|  | 合 计 |  |  |  | 449151.6
投 标 人:
法定代表人(或委托代理人):