## 封-1 招标工程量清单封面
| 长葛市石固镇敬老院加装消防自动喷淋系统 |  | 工程
招标工程量清单
招 标 人:
(单位盖章)
造 价咨询人:
(单位盖章)
封-1
软件测评合格编号:HA-02-2017-RJ003

## 扉-1 招标工程量清单
| 长葛市石固镇敬老院加装消防自动喷淋系统 |  |  | 工程
招标工程量清单
招 标 人: |  | 造价咨询人:
| (单位盖章) |  | (单位资质专用章)
法定代表人 或其授权人: |  | 法定代表人 或其授权人:
| (签字或盖章) |  | (签字或盖章)
编 制 人: |  | 复 核 人:
| (造价人员签字盖专用章) |  | (造价工程师签字盖专用章)
编制时间: |  | 复核时间:
扉-1
软件测评合格编号:HA-02-2017-RJ003

## 表-04 单位工程招标控制价汇总表(13规范)
单位工程招标控制价汇总表
工程名称:长葛市石固镇敬老院加装消防自动喷淋系统 |  | 标段: | 第1页 共1页
序号 | 汇总内容 | 金 额(元) | 其中:暂估价(元)
1 | 分部分项
1.1 | 1、消防自动喷淋系统
1.2 | 2、喷淋泵房
2 | 措施项目
2.1 | 其中:安全文明措施费
3 | 其他项目
3.1 | 其中:暂列金额
3.2 | 其中:专业工程暂估价
3.3 | 其中:计日工
3.4 | 其中:总承包服务费
4 | 规费
5 | 税金
招标控制价=1+2+3+4+5
注：本表适用于单位工程招标控制价或投标报价的汇总，如无单位工程划分，单项工程也使用本表汇总。
软件测评合格编号:HA-02-2017-RJ003 |  |  | 表-04

## 表-08 分部分项工程和单价措施项目清单与计价表
分部分项工程和单价措施项目清单与计价表
工程名称:长葛市石固镇敬老院加装消防自动喷淋系统 |  |  |  | 标段: |  | 第1页 共2页
序号 | 项目编码 | 项目名称 | 项目特征描述 | 计量 单位 | 工程量 | 金 额(元)
[6 empty] | 综合单价 | 合价 | 其 中
暂估价
1、消防自动喷淋系统
1 | 030901001001 | 水喷淋钢管 | 1.名称：热镀锌钢管DN100 2.连接方式：沟槽连接 | m | 281.80
2 | 030901001002 | 水喷淋钢管 | 1.名称：热镀锌钢管DN80 2.连接方式：沟槽连接 | m | 202.50
3 | 030901001003 | 水喷淋钢管 | 1.名称：热镀锌钢管DN65 2.连接方式：螺纹连接 | m | 27.50
4 | 030901001004 | 水喷淋钢管 | 1.名称：热镀锌钢管DN50 2.连接方式：螺纹连接 | m | 16.85
5 | 030901001005 | 水喷淋钢管 | 1.名称：热镀锌钢管DN40 2.连接方式：螺纹连接 | m | 108.00
6 | 030901001006 | 水喷淋钢管 | 1.名称：热镀锌钢管DN32 2.连接方式：螺纹连接 | m | 389.20
7 | 030901001007 | 水喷淋钢管 | 1.名称：热镀锌钢管DN25 2.连接方式：螺纹连接 | m | 408.80
8 | 030901003001 | 水喷淋（雾）喷头 | 侧喷洒水喷头 | 个 | 244
9 | 010101003001 | 挖沟槽土方 | 拆除混凝土路面、恢复路面 | m3 | 50.72
10 | 010103001001 | 回填方 | 沟槽回填土 | m3 | 33.82
11 | 030901010001 | 室内消火栓 | 室内消火栓DN65 | 套 | 4
12 | 030901012001 | 室外地上式消火栓 | 室外地上式消火栓DN100 | 套 | 4
13 | 031002001001 | 管道支架 | 消防管支架 | Kg | 200.00
14 | 031002003001 | 消防管道消毒冲洗 | 管道消毒冲洗 | 个 | 1435
15 | 040502008001 | 套管制作、安装 | 套管制作安装 | 个 | 18
2、喷淋泵房
1 | B001002 | 岩棉复合板房 | 岩棉复合板房（含地坪、门窗） | m2 | 36.00
2 | B001003 | 泵房消防联动 | 消防联动包含敷管、穿线、调试 | 项 | 1
3 | 030109012001 | 喷淋泵 | 15kw喷淋泵（15L/S） | 台 | 2
4 | 031006015001 | 水箱 | 30m3不锈钢消防水池(304SUS) | 台 | 1
5 | 030810001001 | 低压碳钢螺纹法兰 | DN150法兰 | 片 | 4
本页小计
注：为计取规费等的使用，可在表中增设其中：“定额人工费”。
软件测评合格编号:HA-02-2017-RJ003 | [7 empty] | 表-08
分部分项工程和单价措施项目清单与计价表
工程名称:长葛市石固镇敬老院加装消防自动喷淋系统 |  |  |  | 标段: |  | 第2页 共2页
序号 | 项目编码 | 项目名称 | 项目特征描述 | 计量 单位 | 工程量 | 金 额(元)
[6 empty] | 综合单价 | 合价 | 其 中
暂估价
6 | 040801005001 | 低压成套控制柜 | 全智能带巡检功能控制柜一拖二 | 台 | 1
7 | 030904005001 | 湿式报警阀 | 湿式报警阀DN150 | 个 | 1
8 | 030703004001 | 蝶阀 | DN150蝶阀 | 个 | 1
9 | 030703004002 | 不锈钢蝶阀 | 涡轮信号沟槽蝶阀DN150 | 个 | 2
10 | 030901006001 | 水流指示器 | 水流指示器DN150 | 个 | 1
11 | 030810001002 | 低压碳钢螺纹法兰 | DN100转换法兰 | 片 | 14
12 | 030601002001 | 压力仪表 | 1.名称：压力表 | 块 | 2
13 | 040502004007 | 转换件 | DN100软连接 | 个 | 4
14 | 030703004003 | 不锈钢蝶阀 | DN100沟槽蝶阀 | 个 | 5
15 | 030703001001 | 碳钢阀门 | 暗杆闸阀DN100 | 个 | 2
16 | 030703001002 | 碳钢阀门 | 暗杆闸阀DN65 | 个 | 1
17 | 030703001003 | 碳钢阀门 | 止回阀DN100 | 个 | 2
18 | 030703001004 | 碳钢阀门 | 止回阀DN65 | 个 | 1
19 | 030404022001 | 控制器 | DN65液压水位控制器 | 台 | 1
20 | 030408002001 | 控制电缆 | 控制柜电源电缆YJV3*25+16 | m | 20.00
21 | 030904008001 | 模块（模块箱） | 消防联动模块 | 个 | 5
22 | 030502006001 | 大对数电缆 | 网线（6对） | m | 300.00
23 | 030901001009 | 水喷淋钢管 | 热镀锌钢管DN150 | m | 12.00
24 | 030901001010 | 水喷淋钢管 | 热镀锌钢管DN100 | m | 6.00
25 | 030901001011 | 水喷淋钢管 | 热镀锌钢管DN65 | m | 6.00
26 | 030901001012 | 水喷淋钢管 | 热镀锌钢管DN25 | m | 6.00
1 | 031301017001 | 脚手架搭拆 |  | 项 | 1
本页小计
合 计
注：为计取规费等的使用，可在表中增设其中：“定额人工费”。
软件测评合格编号:HA-02-2017-RJ003 | [7 empty] | 表-08

## 表-11 总价措施项目清单与计价表
总价措施项目清单与计价表
工程名称:长葛市石固镇敬老院加装消防自动喷淋系统 |  |  | 标段: |  |  |  | 第1页 共1页
序号 | 项目编码 | 项 目 名 称 | 计算基础 | 费率 (%) | 金额 (元) | 调整 费率 (%) | 调整后 金额(元) | 备注
1 | 031302001001 | 安全文明施工费
2 |  | 其他措施费（费率类） |  | 100
2.1 | 031302002001 | 夜间施工增加费 |  | 25
2.2 | 031302004001 | 二次搬运费 |  | 50
2.3 | 031302005001 | 冬雨季施工增加费 |  | 25
2.4 | 031302008001 | 其他
3 | 031302006001 | 已完工程及设备保护
合 计
编制人(造价人员): 复核人(造价工程师):
注：1.“计算基础”中安全文明施工费可为“定额基价”、“定额人工费”或“定额人工费+定额机械费”，其他项目可为“定额人工费”或“定额人工费+定额机械费”。 2.按施工方案计算的措施费，若无“计算基础”和“费率”的数值，也可只填“金额”数值，但应在备注栏说明施工方案出处或计算方法。
软件测评合格编号:HA-02-2017-RJ003 | [6 empty] | 表-11

## 表-12 其他项目清单与计价汇总表
其他项目清单与计价汇总表
工程名称:长葛市石固镇敬老院加装消防自动喷淋系统 |  | 标段: |  | 第1页 共1页
序号 | 项目名称 | 金额(元) | 结算金额(元) | 备注
1 | 暂列金额 |  |  | 明细详见表12-2-1
2 | 暂估价
2.1 | 材料暂估价 |  |  | 明细详见表12-2-2
2.2 | 专业工程暂估价 |  |  | 明细详见表12-2-3
3 | 计日工 |  |  | 明细详见表12-2-4
4 | 总承包服务费 |  |  | 明细详见表12-2-5
5 | 索赔与现场签证 |  |  | 明细详见表-12-6
合 计
注：材料（工程设备）暂估单价进入清单项目综合单价，此处不汇总。
软件测评合格编号:HA-02-2017-RJ003 |  |  |  | 表-12

## 表-13 规费、税金项目计价表
规费、税金项目计价表
工程名称:长葛市石固镇敬老院加装消防自动喷淋系统 |  |  | 标段: |  | 第1页 共1页
序号 | 项 目 名 称 | 计算基础 | 计算基数 | 计算费率(%) | 金额(元)
1 | 规费 | 定额基价分析
1.1 | 社会保险费
(1) | 养老保险费
(2) | 失业保险费
(3) | 医疗保育费
(4) | 工伤保险费
(5) | 生育保险费
1.2 | 住房公积金
1.3 | 工程排污费 | 按工程所在地环境保护部门收取标准、按实计入
2 | 税金 | 税前造价合计 |  | 9
合 计
编制人(造价人员): |  |  |  | 复核人(造价工程师):
表-13
软件测评合格编号:HA-02-2017-RJ003

## 主要材料价格表及费用
主要材料价格表及费用
工程名称:长葛市石固镇敬老院加装消防自动喷淋系统 | [6 empty] | 第1页 共2页
序号 | 材料编码 | 材料名称 | 规格 型号 | 计量 单位 | 数量 | 单价 | 合价 | 备注
1 | 01000101_1 | 型钢 综合 |  | kg | 210
2 | 03070135~2 | 侧喷喷头 | DN20 | 个 | 246.44
3 | 17010131~5 | 镀锌钢管 | DN80 | m | 196.02
4 | 17010131~6 | 镀锌钢管 | DN100 | m | 278.59
5 | 17010131~8 | 热镀锌钢管 | DN150 | m | 11.736
6 | 17010166_1 | 焊接钢管 综合 |  | kg | 92.52
7 | 17030103~3 | 镀锌钢管 | DN25 | m | 416.874
8 | 17030103~4 | 镀锌钢管 | DN32 | m | 391.146
9 | 17030103~5 | 镀锌钢管 | DN40 | m | 108.54
10 | 17030103~6 | 镀锌钢管 | DN50 | m | 16.934
11 | 17030103~7 | 镀锌钢管 | DN65 | m | 33.333
12 | 18030704~2 | 给水室内钢管沟槽管件 | DN80 | 个 | 83.835
13 | 18030704~3 | 给水室内钢管沟槽管件 | DN100 | 个 | 103.608
14 | 18030704~5 | 给水室内钢管沟槽管件 | DN150 | 个 | 2.256
15 | 18031005~1 | 卡箍连接件(含胶圈) | DN65 | 套 | 4
16 | 18031005~2 | 卡箍连接件(含胶圈) | DN80 | 套 | 198.653
17 | 18031005~3 | 卡箍连接件(含胶圈) | DN100 | 套 | 267.12
18 | 18031005~5 | 卡箍连接件(含胶圈) | DN150 | 套 | 9.885
19 | 18032507 | 镀锌钢管接头管件 | DN25 | 个 | 331.84
20 | 18032509 | 镀锌钢管接头管件 | DN32 | 个 | 311.36
21 | 18032511 | 镀锌钢管接头管件 | DN40 | 个 | 92.988
22 | 18032513 | 镀锌钢管接头管件 | DN50 | 个 | 13.615
23 | 18032515 | 镀锌钢管接头管件 | DN65 | 个 | 25.326
24 | 19000201~9 | 软连接 | DN100 | 个 | 4
软件测评合格编号:HA-02-2017-RJ003
主要材料价格表及费用
工程名称:长葛市石固镇敬老院加装消防自动喷淋系统 | [6 empty] | 第2页 共2页
序号 | 材料编码 | 材料名称 | 规格 型号 | 计量 单位 | 数量 | 单价 | 合价 | 备注
25 | 19000301~10 | 涡轮信号沟槽蝶阀 | DN150 | 个 | 2
26 | 19000301~6 | 沟槽止回阀 | DN65 | 个 | 1
27 | 19000301~6 | 沟槽闸阀 | DN65 | 个 | 1
28 | 19000301~8 | 沟槽止回阀 | DN100 | 个 | 2
29 | 19000301~8 | 沟槽蝶阀 | DN100 | 个 | 5
30 | 19000301~8 | 沟槽闸阀 | DN100 | 个 | 2
31 | 20010327~11 | 碳钢平焊法兰 | DN150 | 片 | 4
32 | 20010327~9 | 碳钢平焊法兰 | DN100 | 片 | 14
33 | 23030101 | 地上式消火栓 |  | 套 | 4
34 | 23030119 | 消火栓三通 |  | 个 | 4
35 | 23030121 | 室内消火栓箱（含消火栓、结门、消防水带、消防水枪） |  | 套 | 4
36 | 23130101~4 | 水流指示器 | DN150 | 个 | 1
37 | 24690111 | 2.5kg压力表 |  | 套 | 2
38 | 28110000 | 电力电缆 | YJV3*25+16 | m | 20.2
39 | 28430451 | 网线（6对） |  | m | 306
40 | 33110133 | 整体水箱30m3 |  | 个 | 1
41 | 主材0001 | 15kw喷淋泵（15L/S） |  | 台 | 2
42 | 主材0002 | 全智能带巡检功能控制柜一拖二 |  | 台 | 1
43 | 主材0003 | 湿式报警阀DN150 |  | 个 | 1
44 | 主材0004 | DN150蝶阀 |  | 台 | 1
45 | 主材0008 | DN65液压水位控制器 |  | 台 | 1
46 | 主材0010 | 消防联动模块 |  | 台 | 5
合计
软件测评合格编号:HA-02-2017-RJ003