## 招标控制价封面
招 标 控 制 价
襄城县2019年农村公路“百县通村入组”道路工程（麦岭镇沟赵村）
| 招标控制价： | 721995元 |  | （小写）
|  | 柒拾贰万壹仟玖佰玖拾伍元整 |  | （大写）
| 招 标 单 位： |  |  | （单位盖章）
| 咨 询 单 位： |  |  | （单位盖章）
| 编 制 人： |  | 审 核 人：
|  | （盖专用章） |  | （盖专用章）

## 招标控制价汇总表
招标控制价汇总表
工程名称：襄城县2019年农村公路“百县通村入组”道路工程（麦岭镇沟赵村）
序 号 | 章 次 | 科 目 名 称 | 金额(元)
1 | 200 | 路基 | 2970
2 | 300 | 路面 | 719025
3 |  | 第100章～700章清单合计 | 721995
4 |  | 已包含在清单合计中的材料、工程设备、专业工程暂估 价合计
5 |  | 清单合计减去材料、工程设备、专业工程暂估价合计 | 721995
6 |  | 计日工合计
7 |  | 暂列金额（不含计日工总额）
8 |  | 招标控制价 | 721995

## 工程量清单报价表
工程量清单报价表
工程名称：襄城县2019年农村公路“百县通村入组”道路工程（麦岭镇沟赵村） |  |  |  | 货币单位：人民币 元
第200章 路基
子目号 | 子 目 名 称 | 单位 | 数量 | 单价 | 合价
202 | 场地清理 |  |  |  | 2970
202-1 | 清理与掘除 |  |  |  | 2970
-a | 路基整平 | m² | 5500 | 0.54 | 2970
第200章 路基 合计 人民币 2970 元
工程量清单报价表
工程名称：襄城县2019年农村公路“百县通村入组”道路工程（麦岭镇沟赵村） |  |  |  | 货币单位：人民币 元
第300章 路面
子目号 | 子 目 名 称 | 单位 | 数量 | 单价 | 合价
312 | 水泥混凝土面板 |  |  |  | 709785
312-1 | 水泥混凝土面板 |  |  |  | 709785
-a | 18cm厚C25混凝土 | m² | 4500 | 157.73 | 709785
313 | 路肩培土、中央分隔带回填土、土路肩加固 及路缘石 |  |  |  | 9240.01
313-1 | 路肩培土 | m³ | 228.6 | 40.42 | 9240.01
第300章 路面 合计 人民币 719025 元

## 单价分析表
单价分析表
工程名称：襄城县2019年农村公路“百县通村入组”道路工程（麦岭镇沟赵村）
清单编号:202-1-a |  |  | 计量单位:m² |  | 数量：5500 |  | 标表4-4
工程或费用名称:路基整平 |  |  |  |  | 综合单价(元)：0.54
代号 | 工料机名称 |  | 数量 | 单位 | 单价(元) | 合价(元) | 备注
1999 | 定额基价 |  | 2023.69 | 元 | 1 | 2023.69
1001001 | 人工 |  | 11 | 工日 | 108.85 | 1197.35
8001081 | 12～15t光轮压路机 |  | 1.485 | 台班 | 556.46 | 826.34
其他材料费
| 其他机械费 |  |  |  |  | 826.3431
| 其他工程费 | I |  |  |  | 26.61
|  | II |  |  |  | 10.63
| 间接费 | 规费 |  |  |  | 455.26
|  | 企业管理费 |  |  |  | 58.55
| 利润 |  | 7.42 |  |  | 158.54
| 税金 |  | 9 |  |  | 246
| 建安工程费用 |  |  |  |  | 2970
单价分析表
工程名称：襄城县2019年农村公路“百县通村入组”道路工程（麦岭镇沟赵村）
清单编号:312-1-a |  |  | 计量单位:m² |  | 数量：4500 |  | 标表4-4
工程或费用名称:18cm厚C25混凝土 |  |  |  |  | 综合单价(元)：157.73
代号 | 工料机名称 |  | 数量 | 单位 | 单价(元) | 合价(元) | 备注
| 商品砼 C25 |  | 826.2 | m³ | 650 | 537030
1999 | 定额基价 |  | 592498.63 | 元 | 1 | 592498.63
1001001 | 人工 |  | 281.25 | 工日 | 108.85 | 30614.06
2001001 | HPB300钢筋 |  | 0.0135 | t | 4150 | 56.03
2003004 | 型钢 |  | 0.0045 | t | 4250 | 19.13
3001001 | 石油沥青 |  | 0.4095 | t | 5300 | 2170.35
3005001 | 煤 |  | 0.081 | t | 1416 | 114.7
3005004 | 水 |  | 117 | m³ | 5.4 | 631.8
4003002 | 锯材 |  | 0.27 | m³ | 2074 | 559.98
7801001 | 其他材料费 |  | 1159.65 | 元 | 1 | 1159.65
8003077 | 2.5～4.5m轨道式水泥混凝 土摊铺机 |  | 1.665 | 台班 | 1308.9 | 2179.32
8003083 | 电动混凝土刻纹机 |  | 32.49 | 台班 | 262.06 | 8514.33
8003085 | 电动混凝土切缝机（含锯片 摊销费用） |  | 11.2545 | 台班 | 210.19 | 2365.58
8007043 | 10000L以内洒水汽车 |  | 6.66 | 台班 | 1063.62 | 7083.71
| 其他材料费 |  |  |  |  | 1367358.525
| 其他机械费 |  |  |  |  | 68153.76855
| 其他工程费 | I |  |  |  | 563.55
|  | II |  |  |  | 444.16
| 间接费 | 规费 |  |  |  | 12275.84
|  | 企业管理费 |  |  |  | 1353.64
| 利润 |  | 7.42 |  |  | 44051.74
| 税金 |  | 9 |  |  | 58606.88
| 建安工程费用 |  |  |  |  | 709785
单价分析表
工程名称：襄城县2019年农村公路“百县通村入组”道路工程（麦岭镇沟赵村）
清单编号:313-1 |  |  | 计量单位:m³ |  | 数量：228.6 |  | 标表4-4
工程或费用名称:路肩培土 |  |  |  |  | 综合单价(元)：40.42
代号 | 工料机名称 |  | 数量 | 单位 | 单价(元) | 合价(元) | 备注
1999 | 定额基价 |  | 5890.83 | 元 | 1 | 5890.83
1001001 | 人工 |  | 46.863 | 工日 | 108.85 | 5101.04
8001085 | 0.6t手扶式振动碾 |  | 4.8006 | 台班 | 164.52 | 789.79
其他材料费
| 其他机械费 |  |  |  |  | 789.794712
| 其他工程费 | I |  |  |  | 64.45
|  | II |  |  |  | 47.21
| 间接费 | 规费 |  |  |  | 1883.9
|  | 企业管理费 |  |  |  | 143.87
| 利润 |  | 7.42 |  |  | 447.16
| 税金 |  | 9 |  |  | 762.97
| 建安工程费用 |  |  |  |  | 9240.01

## 综合费率计算表
其他工程费及间接费综合费率计算表
工程名称：襄城县2019年农村公路“百县通村入组”道路工程（麦岭镇沟赵村）
序 号 | 工程类别 | 其它工程费费率(%) | [12 empty] | 间接费费率(%)
|  | 冬季 施工 增加 费 | 雨季 施工 增加 费 | 夜间 施工 增加 费 | 高原 地区 施工 增加 费 | 风沙 地区 施工 增加 费 | 沿海 地区 工程 施工 增加 费 | 行车 干扰 工程 施工 增加 费 | 施工 标准 化与 安全 措施 费 | 临时 设施 费 | 施工 辅助 费 | 工地 转移 费 | 综合费率 |  | 规 费 | [5 empty] | 企业管理费
[13 empty] | Ⅰ | Ⅱ | 养老 保险 费 | 失业 保险 费 | 医疗 保险 费 | 住房 公积 金 | 工伤 保险 费 | 综合 费率 | 基本 费用 | 主副 食运 输补 贴 | 职工 探亲 路费 | 职工 取暖 补贴 | 财务 费用 | 综合 费率
1 | 土方 | 0.8 35 | 0.2 45 | [7 empty] | 0.5 21 | 0.2 24 | 1.3 04 | 0.5 21 | 16 | 0.7 | 7.3 | 8.5 | 1 | 33.5 | 2.7 47 | 0.1 22 |  |  |  | 2.8 69
2 | 石方 | 0.1 64 | 0.2 12 | [7 empty] | 0.47 | 0.1 76 | 0.5 52 | 0.47 | 16 | 0.7 | 7.3 | 8.5 | 1 | 33.5 | 2.7 92 | 0.1 08 |  |  |  | 2.9
3 | 运输 | 0.1 66 | 0.2 49 | [7 empty] | 0.1 54 | 0.1 57 | 0.5 72 | 0.1 54 | 16 | 0.7 | 7.3 | 8.5 | 1 | 33.5 | 1.3 74 | 0.1 18 |  |  |  | 1.4 92
4 | 路面 | 0.5 66 | 0.23 | [7 empty] | 0.8 18 | 0.3 21 | 1.1 17 | 0.8 18 | 16 | 0.7 | 7.3 | 8.5 | 1 | 33.5 | 2.4 27 | 0.0 66 |  |  |  | 2.4 93
5 | 隧道 | 0.2 03 | [8 empty] | 1.1 95 | 0.2 57 | 0.46 | 1.1 95 | 16 | 0.7 | 7.3 | 8.5 | 1 | 33.5 | 3.5 69 | 0.0 96 |  |  |  | 3.6 65
6 | 构造物Ⅰ | 0.6 52 | 0.1 64 | [7 empty] | 1.2 01 | 0.2 62 | 1.0 78 | 1.2 01 | 16 | 0.7 | 7.3 | 8.5 | 1 | 33.5 | 3.5 87 | 0.1 14 |  |  |  | 3.7 01
7 | 构造物Ⅰ(绿化) |  | 0.1 64 | [7 empty] | 1.2 01 | 0.2 62 | 0.4 26 | 1.2 01 | 16 | 0.7 | 7.3 | 8.5 | 1 | 33.5 | 3.5 87 | 0.1 14 |  |  |  | 3.7 01
8 | 构造物 Ⅱ | 0.8 68 | 0.1 77 | [7 empty] | 1.5 37 | 0.3 33 | 1.3 78 | 1.5 37 | 16 | 0.7 | 7.3 | 8.5 | 1 | 33.5 | 4.7 26 | 0.1 26 |  |  |  | 4.8 52
9 | 构造物 Ⅲ | 1.6 16 | 0.3 66 | [7 empty] | 2.7 29 | 0.6 22 | 2.6 04 | 2.7 29 | 16 | 0.7 | 7.3 | 8.5 | 1 | 33.5 | 5.9 76 | 0.2 25 |  |  |  | 6.2 01
10 | 构造物 Ⅲ(室内隧道内 及设备安装) | 1.6 16 | [8 empty] | 2.7 29 | 0.6 22 | 2.2 38 | 2.7 29 | 16 | 0.7 | 7.3 | 8.5 | 1 | 33.5 | 5.9 76 | 0.2 25 |  |  |  | 6.2 01
11 | 构造物 Ⅲ(桥梁) | 1.6 16 | 0.3 66 | [7 empty] | 2.7 29 | 0.6 22 | 2.6 04 | 2.7 29 | 16 | 0.7 | 7.3 | 8.5 | 1 | 33.5 | 5.9 76 | 0.2 25 |  |  |  | 6.2 01
其他工程费及间接费综合费率计算表
工程名称：襄城县2019年农村公路“百县通村入组”道路工程（麦岭镇沟赵村）
序 号 | 工程类别 | 其它工程费费率(%) | [12 empty] | 间接费费率(%)
|  | 冬季 施工 增加 费 | 雨季 施工 增加 费 | 夜间 施工 增加 费 | 高原 地区 施工 增加 费 | 风沙 地区 施工 增加 费 | 沿海 地区 工程 施工 增加 费 | 行车 干扰 工程 施工 增加 费 | 施工 标准 化与 安全 措施 费 | 临时 设施 费 | 施工 辅助 费 | 工地 转移 费 | 综合费率 |  | 规 费 | [5 empty] | 企业管理费
[13 empty] | Ⅰ | Ⅱ | 养老 保险 费 | 失业 保险 费 | 医疗 保险 费 | 住房 公积 金 | 工伤 保险 费 | 综合 费率 | 基本 费用 | 主副 食运 输补 贴 | 职工 探亲 路费 | 职工 取暖 补贴 | 财务 费用 | 综合 费率
12 | 技术复杂大桥 | 1.0 19 | 0.2 54 | [7 empty] | 1.6 77 | 0.3 89 | 1.6 62 | 1.6 77 | 16 | 0.7 | 7.3 | 8.5 | 1 | 33.5 | 4.1 43 | 0.1 01 |  |  |  | 4.2 44
13 | 钢材及钢结构 | 0.04 | [8 empty] | 0.5 64 | 0.3 51 | 0.3 91 | 0.5 64 | 16 | 0.7 | 7.3 | 8.5 | 1 | 33.5 | 2.2 42 | 0.1 04 |  |  |  | 2.3 46
14 | 钢材及钢结构(桥梁) | 0.04 | [8 empty] | 0.5 64 | 0.3 51 | 0.3 91 | 0.5 64 | 16 | 0.7 | 7.3 | 8.5 | 1 | 33.5 | 2.2 42 | 0.1 04 |  |  |  | 2.3 46
15 | 钢材及钢结构(不计夜 间) | 0.04 | [8 empty] | 0.5 64 | 0.3 51 | 0.3 91 | 0.5 64 | 16 | 0.7 | 7.3 | 8.5 | 1 | 33.5 | 2.2 42 | 0.1 04 |  |  |  | 2.3 46

## 人材机单价汇总表
人材机单价汇总表
工程名称：襄城县2019年农村公路“百县通村入组”道路工程（麦岭镇沟赵村）
序号 | 名称 | 单 位 | 预算单价（元） | 备注
1 | 人工 | 工日 | 108.85
2 | 机械工 | 工日 | 108.85
3 | HPB300钢筋 | t | 4150
4 | 型钢 | t | 4250
5 | 石油沥青 | t | 5300
6 | 柴油 | kg | 6.61
7 | 煤 | t | 1416
8 | 电 | kW·h | 0.71
9 | 水 | m³ | 5.4
10 | 锯材 | m³ | 2074
11 | 其他材料费 | 元 | 1
12 | 10000L以内洒水汽车 | 台班 | 1063.62
13 | 12～15t光轮压路机 | 台班 | 556.46
14 | 电动混凝土刻纹机 | 台班 | 262.06
15 | 电动混凝土切缝机（含锯片摊销费 用） | 台班 | 210.19
16 | 2.5～4.5m轨道式水泥混凝土摊铺 机 | 台班 | 1308.9
17 | 商品砼 C25 | m³ | 650
18 | 0.6t手扶式振动碾 | 台班 | 164.52