## 【标表1】工程量清单汇总表
工程量清单汇总表
合同段：襄城县2019年农村公路“百县通村入组”道路工程（库庄镇徐冢村） |  | 标表1
序号 | 科目名称 | 金额（元）
1 | 清单 第200章 路 基 | 5940
2 | 清单 第300章 路 面 | 1438050
3 | 第100章至第700章合计 | 1443990
4 | 已包含在清单合计中的材料、工程设备、专业工程暂估价合计
5 | 清单合计减去材料、工程设备、专业工程暂估价合计 | 1443990
6 | 计日工合计
7 | 暂列金额（不含计日工总额）
8 | 投标报价 | 1443990
清单 第 1 页 |  | 共 1 页

## 【标表2】工程量清单表
工程量清单表
合同段：襄城县2019年农村公路“百县通村入组”道路工程（库庄镇徐冢村） |  |  |  |  | 标表2
清单 第200章 路 基
细目号 | 细目名称 | 单位 | 数量 | 单价 | 合价
202 | 场地清理
202-1 | 清理与掘除
-a | 清理现场 | m2 | 11000.000 | 0.54 | 5940
清单 第200章 合计 人民币 5940 元
清单 第 1 页 |  |  |  |  | 共 2 页
工程量清单表
合同段：襄城县2019年农村公路“百县通村入组”道路工程（库庄镇徐冢村） |  |  |  |  | 标表2
清单 第300章 路 面
细目号 | 细目名称 | 单位 | 数量 | 单价 | 合价
312 | 水泥混凝土面板
312-1 | 水泥混凝土面板
-a | 18cm厚C25混凝土路面 | m2 | 9000.000 | 157.73 | 1419570
313 | 土路肩
313-1 | 路肩培土 | m3 | 457.200 | 40.42 | 18480
清单 第300章 合计 人民币 1438050 元
清单 第 2 页 |  |  |  |  | 共 2 页

## 【04表】表A.0.2-8 综合费率计算表
表A.0.2-8 综合费率计算表
建设项目名称：襄城县2019年农村公路“百县通村入组”道路工程（库庄镇徐冢村）
编制范围：襄城县2019年农村公路“百县通村入组”道路工程（库庄镇徐冢村） | [18 empty] | 第 1 页 |  | 共 1 页 |  | 04表
序号 | 工程类别 | 措施费（%） | [10 empty] | 企业管理费（%） | [5 empty] | 规费（%）
|  | 冬季施工增加费 | 雨季施工增加费 | 夜间施工增加费 | 高原地区施工增加费 | 风沙地区施工增加费 | 沿海地区施工增加费 | 行车干扰施工增加费 | 施工辅助费 | 工地转移费 | 综合费率 |  | 基本费用 | 主副食运费补贴 | 职工探亲路费 | 职工取暖补贴 | 财务费用 | 综合费率 | 养老保险费 | 失业保险费 | 医疗保险费 | 工伤保险费 | 住房公积金 | 综合费率
[11 empty] | Ⅰ | Ⅱ
1 | 2 | 3 | 4 | 5 | 6 | 7 | 8 | 9 | 10 | 11 | 12 | 13 | 14 | 15 | 16 | 17 | 18 | 19 | 20 | 21 | 22 | 23 | 24 | 25
01 | 土方 | 0.84 | 0.25 | [5 empty] | 0.52 | 0.22 | 1.30 | 0.52 | 2.75 | 0.12 |  |  |  | 2.87 | 16.00 | 0.70 | 7.30 | 1.00 | 8.50 | 33.50
02 | 石方 | 0.16 | 0.21 | [5 empty] | 0.47 | 0.18 | 0.55 | 0.47 | 2.79 | 0.11 |  |  |  | 2.90 | 16.00 | 0.70 | 7.30 | 1.00 | 8.50 | 33.50
03 | 运输 | 0.17 | 0.25 | [5 empty] | 0.15 | 0.16 | 0.57 | 0.15 | 1.37 | 0.12 |  |  |  | 1.49 | 16.00 | 0.70 | 7.30 | 1.00 | 8.50 | 33.50
04 | 路面 | 0.57 | 0.23 | [5 empty] | 0.82 | 0.32 | 1.12 | 0.82 | 2.43 | 0.07 |  |  |  | 2.49 | 16.00 | 0.70 | 7.30 | 1.00 | 8.50 | 33.50
05 | 隧道 | 0.20 | [6 empty] | 1.20 | 0.26 | 0.46 | 1.20 | 3.57 | 0.10 |  |  |  | 3.67 | 16.00 | 0.70 | 7.30 | 1.00 | 8.50 | 33.50
06 | 构造物Ⅰ | 0.65 | 0.16 | [5 empty] | 1.20 | 0.26 | 1.08 | 1.20 | 3.59 | 0.11 |  |  |  | 3.70 | 16.00 | 0.70 | 7.30 | 1.00 | 8.50 | 33.50
06-1 | 构造物Ⅰ(绿化) |  | 0.16 | [5 empty] | 1.20 | 0.26 | 0.43 | 1.20 | 3.59 | 0.11 |  |  |  | 3.70 | 16.00 | 0.70 | 7.30 | 1.00 | 8.50 | 33.50
07 | 构造物Ⅱ | 0.87 | 0.18 | [5 empty] | 1.54 | 0.33 | 1.38 | 1.54 | 4.73 | 0.13 |  |  |  | 4.85 | 16.00 | 0.70 | 7.30 | 1.00 | 8.50 | 33.50
08 | 构造物Ⅲ(一般) | 1.62 | 0.37 | [5 empty] | 2.73 | 0.62 | 2.60 | 2.73 | 5.98 | 0.23 |  |  |  | 6.20 | 16.00 | 0.70 | 7.30 | 1.00 | 8.50 | 33.50
08-1 | 构造物Ⅲ(室内) | 1.62 | [6 empty] | 2.73 | 0.62 | 2.24 | 2.73 | 5.98 | 0.23 |  |  |  | 6.20 | 16.00 | 0.70 | 7.30 | 1.00 | 8.50 | 33.50
08-2 | 构造物Ⅲ(桥梁) | 1.62 | 0.37 | [5 empty] | 2.73 | 0.62 | 2.60 | 2.73 | 5.98 | 0.23 |  |  |  | 6.20 | 16.00 | 0.70 | 7.30 | 1.00 | 8.50 | 33.50
08-3 | 构造物Ⅲ(设备安装) | 1.62 | [6 empty] | 2.73 | 0.62 | 2.24 | 2.73 | 5.98 | 0.23 |  |  |  | 6.20 | 16.00 | 0.70 | 7.30 | 1.00 | 8.50 | 33.50
09 | 技术复杂大桥 | 1.02 | 0.25 | [5 empty] | 1.68 | 0.39 | 1.66 | 1.68 | 4.14 | 0.10 |  |  |  | 4.24 | 16.00 | 0.70 | 7.30 | 1.00 | 8.50 | 33.50
10 | 钢材及钢结构(一般) | 0.04 | [6 empty] | 0.56 | 0.35 | 0.39 | 0.56 | 2.24 | 0.10 |  |  |  | 2.35 | 16.00 | 0.70 | 7.30 | 1.00 | 8.50 | 33.50
10-1 | 钢材及钢结构(桥梁) | 0.04 | [6 empty] | 0.56 | 0.35 | 0.39 | 0.56 | 2.24 | 0.10 |  |  |  | 2.35 | 16.00 | 0.70 | 7.30 | 1.00 | 8.50 | 33.50
10-2 | 钢材及钢结构(金属标志牌等) | 0.04 | [6 empty] | 0.56 | 0.35 | 0.39 | 0.56 | 2.24 | 0.10 |  |  |  | 2.35 | 16.00 | 0.70 | 7.30 | 1.00 | 8.50 | 33.50
编制：wec-23169 | [10 empty] | 复核：

## 【标表4-3】单价分析表（08表格式）
单价分析表（08表格式）
项目编号：202-1-a
项目名称：清理现场 | [6 empty] | 单位： |  |  | m2 |  | 数量： |  | 11000.000 |  | 单价： |  | 0.54 |  | 元 |  | 摊消费： |  |  | 元 |  | 标表4-3
代 号 | 工 程 项 目 |  |  |  | 填前夯(压)实及填前挖松 | [17 empty] | 合 计
| 工 程 细 目 |  |  |  | 填前12～15t光轮压路机压实
| 定 额 单 位 |  |  |  | 1000m2
| 工 程 数 量 |  |  |  | 11.000
| 定 额 表 号 |  |  |  | 1～1～5～4
| 工料机名称 |  | 单位 | 单价(元) | 定额 | 数量 |  |  | 金额(元) |  | 定额 |  | 数量 |  | 金额(元) |  | 定额 |  | 数量 |  | 金额(元) |  | 数量 |  |  | 金额(元)
100100 | 人工 |  | 工日 | 108.85 | 2.000 | 11.000 |  |  | 2394.70 | [13 empty] | 22.000 |  |  | 2394.70
800108 | 机械自身质量12～15t光轮压路机 |  | 台班 | 556.46 | 0.270 | 11.000 |  |  | 1652.69 | [13 empty] | 2.970 |  |  | 1652.69
999900 | 定额基价 |  | 元 | 1.00 | 371.074 | 11.000 |  |  | 4081.82 | [13 empty] | 371.000 |  |  | 4081.82
| 其他材料费 |  | 元
| 其他机械使用费 |  | 元
| 设备购置费 |  | 元
| 措施费 | 措施费Ⅰ | 元 |  | 4081.817 | 1.304 |  | % | 53.23 | [16 empty] | 53.23
|  | 措施费Ⅱ | 元 |  | 4081.817 | 0.521 |  | % | 21.27 | [16 empty] | 21.27
| 企业管理费 |  | 元 |  | 4081.817 | 2.869 |  | % | 117.11 | [16 empty] | 117.11
| 规费 |  | 元 |  | 2717.985 | 33.500 |  | % | 910.53 | [16 empty] | 910.53
| 利润 |  | 元 |  | 4156.309 | 7.420 |  | % | 317.09 | [16 empty] | 317.09
| 税金 |  | 元 |  | 5349.490 | 9.000 |  | % | 491.99 | [16 empty] | 491.99
| 合计 |  | 元 | [5 empty] | 5958.59 | [16 empty] | 5958.59
| 单位单价 |  | 元 | [5 empty] | 541.69 | [16 empty] | 541.69
| 每 m2 单价 |  | 元 | [5 empty] | 0.54 | [16 empty] | 0.54
第 1 页 | [23 empty] | 共 4 页
单价分析表（08表格式）
项目编号：312-1-a
项目名称：18cm厚C25混凝土路面 | [6 empty] | 单位： |  |  | m2 |  | 数量： |  | 9000.000 |  | 单价： |  | 157.73 |  | 元 |  | 摊消费： |  |  | 元 |  | 标表4-3
代 号 | 工 程 项 目 |  |  |  | 普通混凝土 | [17 empty] | 合 计
| 工 程 细 目 |  |  |  | 摊铺机铺筑混凝土路面厚度18cm(轨道式)
| 定 额 单 位 |  |  |  | 1000m2路面
| 工 程 数 量 |  |  |  | 9.000
| 定 额 表 号 |  |  |  | 2～2～17～3改
| 工料机名称 |  | 单位 | 单价(元) | 定额 | 数量 |  |  | 金额(元) |  | 定额 |  | 数量 |  | 金额(元) |  | 定额 |  | 数量 |  | 金额(元) |  | 数量 |  |  | 金额(元)
100100 | 人工 |  | 工日 | 108.85 | 62.500 | 9.000 |  |  | 61228.13 | [13 empty] | 562.500 |  |  | 61228.13
151100 | 普C25-32.5-2(商) |  | m3 | 650.00 | 183.600 | 9.000 |  |  | 1074060.0 | [13 empty] | 1652.400 |  |  | 1074060.00
200100 | HPB300钢筋 |  | t | 4150.00 | 0.003 | 9.000 |  |  | 112.05 | [13 empty] | 0.027 |  |  | 112.05
200300 | 型钢工字钢,角钢 |  | t | 4250.00 | 0.001 | 9.000 |  |  | 38.25 | [13 empty] | 0.009 |  |  | 38.25
300100 | 石油沥青 |  | t | 5300.00 | 0.091 | 9.000 |  |  | 4340.70 | [13 empty] | 0.819 |  |  | 4340.70
300500 | 煤 |  | t | 1416.00 | 0.018 | 9.000 |  |  | 229.39 | [13 empty] | 0.162 |  |  | 229.39
300500 | 水 |  | m3 | 5.40 | 26.000 | 9.000 |  |  | 1263.60 | [13 empty] | 234.000 |  |  | 1263.60
400300 | 锯材中板δ＝19～35mm,中方混合 |  | m3 | 2074.00 | 0.060 | 9.000 |  |  | 1119.96 | [13 empty] | 0.540 |  |  | 1119.96
550300 | 中（粗）砂混凝土、砂浆用堆方 |  | m3 | 294.00 | 0.004 | 9.000 |  |  | 10.58 | [13 empty] | 0.036 |  |  | 10.58
550900 | 32.5级水泥 |  | t | 585.00 | 0.001 | 9.000 |  |  | 5.27 | [13 empty] | 0.009 |  |  | 5.27
780100 | 其他材料费 |  | 元 | 1.00 | 257.700 | 9.000 |  |  | 2319.30 | [13 empty] | 2319.300 |  |  | 2319.30
800307 | 2.5-4.5m轨道式水泥混凝土摊铺 |  | 台班 | 1308.90 | 0.370 | 9.000 |  |  | 4358.64 | [13 empty] | 3.330 |  |  | 4358.64
800308 | 混凝土电动刻纹机RQF180 |  | 台班 | 262.06 | 7.220 | 9.000 |  |  | 17028.66 | [13 empty] | 64.980 |  |  | 17028.66
800308 | 电动混凝土切缝机(含锯片摊销费 |  | 台班 | 210.19 | 2.501 | 9.000 |  |  | 4731.17 | [13 empty] | 22.509 |  |  | 4731.17
800704 | 容量10000L以内洒水汽车 |  | 台班 | 1063.62 | 1.480 | 9.000 |  |  | 14167.42 | [13 empty] | 13.320 |  |  | 14167.42
999900 | 定额基价 |  | 元 | 1.00 | 131406.147 | 9.000 |  |  | 1182655.3 | [13 empty] | 131406.000 |  |  | 1182655.33
第 2 页 | [23 empty] | 共 4 页
单价分析表（08表格式）
项目编号：312-1-a
项目名称：18cm厚C25混凝土路面 | [6 empty] | 单位： |  |  | m2 |  | 数量： |  | 9000.000 |  | 单价： |  | 157.73 |  | 元 |  | 摊消费： |  |  | 元 |  | 标表4-3
代 号 | 工 程 项 目 |  |  |  | 普通混凝土 | [17 empty] | 合 计
| 工 程 细 目 |  |  |  | 摊铺机铺筑混凝土路面厚度18cm(轨道式)
| 定 额 单 位 |  |  |  | 1000m2路面
| 工 程 数 量 |  |  |  | 9.000
| 定 额 表 号 |  |  |  | 2～2～17～3改
| 工料机名称 |  | 单位 | 单价(元) | 定额 | 数量 |  |  | 金额(元) |  | 定额 |  | 数量 |  | 金额(元) |  | 定额 |  | 数量 |  | 金额(元) |  | 数量 |  |  | 金额(元)
| 其他材料费 |  | 元 | [5 empty] | -17.28
| 其他机械使用费 |  | 元
| 设备购置费 |  | 元
| 措施费 | 措施费Ⅰ | 元 |  | 100904.895 | 1.117 |  | % | 1127.11 | [16 empty] | 1127.11
|  | 措施费Ⅱ | 元 |  | 108595.326 | 0.818 |  | % | 888.31 | [16 empty] | 888.31
| 企业管理费 |  | 元 |  | 108595.326 | 2.493 |  | % | 2707.28 | [16 empty] | 2707.28
| 规费 |  | 元 |  | 73288.596 | 33.500 |  | % | 24551.68 | [16 empty] | 24551.68
| 利润 |  | 元 |  | 1184670.74 | 7.420 |  | % | 88103.45 | [16 empty] | 88103.45
| 税金 |  | 元 |  | 1299666.37 | 9.000 |  | % | 117213.63 | [16 empty] | 117213.63
| 合计 |  | 元 | [5 empty] | 1419587.2 | [16 empty] | 1419587.28
| 单位单价 |  | 元 | [5 empty] | 157731.92 | [16 empty] | 157731.92
| 每 m2 单价 |  | 元 | [5 empty] | 157.73 | [16 empty] | 157.73
第 3 页 | [23 empty] | 共 4 页
单价分析表（08表格式）
项目编号：313-1
项目名称：路肩培土 | [6 empty] | 单位： |  |  | m3 |  | 数量： |  | 457.200 |  | 单价： |  | 40.42 |  | 元 |  | 摊消费： |  |  | 元 |  | 标表4-3
代 号 | 工 程 项 目 |  |  |  | 挖路槽、培路肩、修筑泄水槽 | [17 empty] | 合 计
| 工 程 细 目 |  |  |  | 培路肩
| 定 额 单 位 |  |  |  | 100m3
| 工 程 数 量 |  |  |  | 4.572
| 定 额 表 号 |  |  |  | 2～3～2～5
| 工料机名称 |  | 单位 | 单价(元) | 定额 | 数量 |  |  | 金额(元) |  | 定额 |  | 数量 |  | 金额(元) |  | 定额 |  | 数量 |  | 金额(元) |  | 数量 |  |  | 金额(元)
100100 | 人工 |  | 工日 | 108.85 | 20.500 | 4.572 |  |  | 10202.08 | [13 empty] | 93.726 |  |  | 10202.08
800108 | 机械自身质量0.6t手扶式振动碾 |  | 台班 | 164.52 | 2.100 | 4.572 |  |  | 1579.59 | [13 empty] | 9.601 |  |  | 1579.59
999900 | 定额基价 |  | 元 | 1.00 | 2524.421 | 4.572 |  |  | 11541.65 | [13 empty] | 2524.000 |  |  | 11541.65
| 其他材料费 |  | 元
| 其他机械使用费 |  | 元
| 设备购置费 |  | 元
| 措施费 | 措施费Ⅰ | 元 |  | 11541.653 | 1.117 |  | % | 128.92 | [16 empty] | 128.92
|  | 措施费Ⅱ | 元 |  | 11541.653 | 0.818 |  | % | 94.41 | [16 empty] | 94.41
| 企业管理费 |  | 元 |  | 11541.653 | 2.493 |  | % | 287.73 | [16 empty] | 287.73
| 规费 |  | 元 |  | 11247.166 | 33.500 |  | % | 3767.80 | [16 empty] | 3767.80
| 利润 |  | 元 |  | 11764.985 | 7.420 |  | % | 894.31 | [16 empty] | 894.31
| 税金 |  | 元 |  | 16667.109 | 9.000 |  | % | 1525.94 | [16 empty] | 1525.94
| 合计 |  | 元 | [5 empty] | 18480.78 | [16 empty] | 18480.78
| 单位单价 |  | 元 | [5 empty] | 4042.17 | [16 empty] | 4042.17
| 每 m3 单价 |  | 元 | [5 empty] | 40.42 | [16 empty] | 40.42
第 4 页 | [23 empty] | 共 4 页

## 【09表】表A.0.2-14 人工、材料、施工机械台班单价汇总
表A.0.2-14 人工、材料、施工机械台班单价汇总表
建设项目名称：襄城县2019年农村公路“百县通村入组”道路工程（库庄镇徐冢村）
编制范围：襄城县2019年农村公路“百县通村入组”道路工程（库庄镇徐冢村） | [10 empty] | 第 1 页 |  | 共 1 页 |  | 09表
序号 | 名称 | 单位 | 代号 | 预算单价 (元) | 备注 | 序号 |  | 名称 | 单位 | 代号 |  | 预算单价 (元) |  | 备注
1 | 人工 | 工日 | 1001001 | 108.85 |  | 19 |  | 混凝土电动刻纹机RQF180 | 台班 | 8003083 |  | 262.06
2 | 机械工 | 工日 | 1051001 | 108.85 |  | 20 |  | 电动混凝土切缝机(含锯片摊销费用)SLF | 台班 | 8003085 |  | 210.19
3 | 普C25-32.5-2(商) | m3 | 1511008 | 650.00
[6 empty] | 21 |  | 容量10000L以内洒水汽车YGJ5170GSSJN | 台班 | 8007043 |  | 1063.62
4 | HPB300钢筋 | t | 2001001 | 4150.00
[6 empty] | 22 |  | 定额基价 | 元 | 1999 |  | 1.00
5 | 型钢工字钢,角钢 | t | 2003004 | 4250.00
6 | 石油沥青 | t | 3001001 | 5300.00
7 | 柴油0号,－10号,－20号 | kg | 3003003 | 6.61
8 | 煤 | t | 3005001 | 1416.00
9 | 电 | kW·h | 3005002 | 0.71
10 | 水 | m3 | 3005004 | 5.40
11 | 锯材中板δ＝19～35mm,中方混合规格 | m3 | 4003002 | 2074.00
12 | 中（粗）砂混凝土、砂浆用堆方 | m3 | 5503005 | 294.00
13 | 碎石（4cm）最大粒径4cm堆方 | m3 | 5505013 | 240.00
14 | 32.5级水泥 | t | 5509001 | 585.00
15 | 其他材料费 | 元 | 7801001 | 1.00
16 | 机械自身质量12～15t光轮压路机3Y-12/15 | 台班 | 8001081 | 556.46
17 | 机械自身质量0.6t手扶式振动碾YZS06B | 台班 | 8001085 | 164.52
18 | 2.5-4.5m轨道式水泥混凝土摊铺机HTG4500含模轨400m | 台班 | 8003077 | 1308.90
编制：wec-23169 | [6 empty] | 复核：