## 表-04 单位工程招标控制价汇总表
单位工程招标控制价汇总表
工程名称：劳动路贯通工程（天宝路~永昌路）-桥梁工程 |  | 标段：劳动路贯通工程（天宝路~永昌路） |  | 第 1 页 共 1 页
序号 | 汇 总 内 容 |  | 金 额(元) |  | 其中：暂估价(元)
1 | 分部分项工程 |  | 4014286.4
1.1 | 桥梁工程 |  | 4014286.4
2 | 措施项目 |  | 731311.09
2.1 | 其中：安全文明施工费 |  | 159170.58
2.2 | 其他措施费（费率类） |  | 53320.16
2.3 | 单价措施费 |  | 518820.35
3 | 其他项目 |  |  |  | －
3.1 | 其中：1）暂列金额 |  |  |  | －
3.2 | 2）专业工程暂估价 |  |  |  | －
3.3 | 3）计日工 |  |  |  | －
3.4 | 4）总承包服务费 |  |  |  | －
3.5 | 5）其他
4 | 规费 |  | 143691.88 |  | －
4.1 | 定额规费 |  | 143691.88 |  | －
4.2 | 工程排污费 |  |  |  | －
4.3 | 其他
5 | 不含税工程造价合计 |  | 4889289.37
6 | 增值税 |  | 440036.04 |  | －
7 | 含税工程造价合计 |  | 5329325.41
招标控制价合计=1+2+3+4+6 |  |  | 5,329,325.41 |  | 0
注：本表适用于单位工程招标控制价或投标报价的汇总，如无单位工程划分，单项工程也使用本表汇总。
表—04

## 表-08 分部分项工程和单价措施项目清单与计价表
分部分项工程和单价措施项目清单与计价表
工程名称：劳动路贯通工程（天宝路~永昌路）-桥梁工程 |  |  |  | 标段：劳动路贯通工程（天宝路~永昌路） |  |  |  |  | 第 1 页 共 11 页
序号 | 项目编码 | 项目名称 | 项目特征描述 |  | 计量单位 | 工程量 | 金 额(元)
[7 empty] | 综合单价 | 合 价 |  | 其中
暂估价
|  | 桥梁工程 | [5 empty] | 4014286.4
|  | 下部结构 | [5 empty] | 985142.63
1 | 040301004001 | 泥浆护壁成孔灌注桩 | 1.桩长:30m 2.桩径:1.2m 3.混凝土种类、强度等级:C30水下砼 4.成孔方法：支架上埋设钢护筒 5.商砼、泥浆运距:自行考虑 6.泵送 7.具体做法详见图纸 |  | m | 480.00 | 1477.89 | 709387.2
2 | 040301011001 | 截桩头 | 1.桩类型：钢筋混凝土 2.桩头截面、高度：详见图纸 3.混凝土强度等级：C30水下混凝土 4.有无钢筋：有 5.运距自行考虑 |  | 根 | 16 | 503.22 | 8051.52
3 | 040301012001 | 声测管 | 1.材质:检测钢管 2.规格型号:φ51*3等 3.详见图纸及相关规范说明 |  | t | 5.197 | 5876.05 | 30537.83
4 | 040303007001 | 混凝土墩（台）盖梁 | 1.部位：桥台盖梁 2.混凝土强度等级：C40 3.商砼运距自行考虑 4.模板、泵送 |  | m3 | 174.64 | 953.29 | 166482.57
5 | 040303005001 | 混凝土墩（台）身 | 1.部位：桥台耳背墙 2.混凝土强度等级：C40 3.商砼运距自行考虑 4.模板、泵送 |  | m3 | 57.40 | 1231.42 | 70683.51
|  | 上部结构 | [5 empty] | 916975.7
1 | 040303024001 | 混凝土其他构件 | 1.部位：人行道地梁 2.混凝土强度等级：C30 3.商砼运距自行考虑 4.模板 |  | m3 | 11.07 | 1914.99 | 21198.94
本页小计 | [7 empty] | 1006341.57
注：为计取规费等的使用，可在表中增设其中：“定额人工费”。
表—08
分部分项工程和单价措施项目清单与计价表
工程名称：劳动路贯通工程（天宝路~永昌路）-桥梁工程 |  |  |  | 标段：劳动路贯通工程（天宝路~永昌路） |  |  |  |  | 第 2 页 共 11 页
序号 | 项目编码 | 项目名称 | 项目特征描述 |  | 计量单位 | 工程量 | 金 额(元)
[7 empty] | 综合单价 | 合 价 |  | 其中
暂估价
2 | 040601018001 | 预制混凝凝土板 | 1.部位：人行道板 2.混凝土强度等级：C30 3.运距自行考虑 4.模板 5.详见图纸 |  | m3 | 6.99 | 1499.2 | 10479.41
3 | 040303024002 | 混凝土其他构件 | 1.部位：支座垫块 2.混凝土强度等级：C40 3.商砼运距自行考虑 4.模板、泵送 |  | m3 | 1.68 | 4199.77 | 7055.61
4 | 040303024003 | 混凝土其他构件 | 1.部位：抗震挡块 2.混凝土强度等级：C40 3.商砼运距自行考虑 4.模板 |  | m3 | 1.44 | 2459.69 | 3541.95
5 | 040601018002 | 预制混凝凝土板 | 1.部位：混凝土空心板 2.混凝土强度等级：C50 3.运距自行考虑 4.模板 5.凿毛 6.详见图纸 |  | m3 | 243.20 | 2329.8 | 566607.36
6 | 040303024004 | 混凝土其他构件 | 1.部位：预制空心板C50混凝土铰缝、C40混凝土封端、铰缝端部和底缝采用M15水泥砂浆填筑 2.商砼运距自行考虑 3.详见图纸 |  | m3 | 43.04 | 1002.14 | 43132.11
7 | 040309007001 | 桥梁伸缩装置 | 车行道伸缩缝 1.C50铣削钢纤维混凝土 2.D80型钢伸缩缝 3.商砼运距自行考虑 4.详见图纸 |  | m | 59.60 | 1958.94 | 116752.82
本页小计 | [7 empty] | 747569.26
注：为计取规费等的使用，可在表中增设其中：“定额人工费”。
表—08
分部分项工程和单价措施项目清单与计价表
工程名称：劳动路贯通工程（天宝路~永昌路）-桥梁工程 |  |  |  | 标段：劳动路贯通工程（天宝路~永昌路） |  |  |  |  | 第 3 页 共 11 页
序号 | 项目编码 | 项目名称 | 项目特征描述 |  | 计量单位 | 工程量 | 金 额(元)
[7 empty] | 综合单价 | 合 价 |  | 其中
暂估价
8 | 040309007002 | 桥梁伸缩装置 | 人行道伸缩缝 1.C50铣削钢纤维混凝土 2.8mm花纹钢板伸缩缝 3.预埋角钢等 4.商砼运距自行考虑 5.钢板底涂层 环氧磷酸锌底漆，干膜厚度60um 6.中间涂层，环氧厚浆漆，干膜厚度80um 7.面涂层，丙烯酸脂肪族聚氨酯面漆，干膜厚度70um 8.详见图纸 |  | m | 17.20 | 746.45 | 12838.94
9 | 040309004001 | 板式橡胶支座 | 1、材质：橡胶支座 2、规格、型号：GYZF4 D200*44 3、铁件制安 4、详见图纸 |  | 套 | 56 | 618.69 | 34646.64
10 | 040309004002 | 板式橡胶支座 | 1、材质：橡胶支座 2、规格、型号：GYZ D200*42 3、铁件制安 4、详见图纸 |  | 套 | 56 | 480.51 | 26908.56
11 | 040309009001 | 桥面排（泄）水管 | 1、材料品种：PVC 2、管径：200mm 3、250PVC套管,伸缩管 4、详见图纸 |  | m | 52.00 | 65.87 | 3425.24
12 | 040504009001 | 雨水口 | 1.铸铁格栅490*215mm 2、详见图纸 |  | 座 | 8 | 264.88 | 2119.04
13 | 040804001001 | 配管 | 1.过桥管线 2.DM300MPP管 3.具体内容详见图纸及相关施工规范 |  | m | 156 | 110.25 | 17199
14 | 040804001002 | 配管 | 1.过桥管线 2.DM240MPP管 3.具体内容详见图纸及相关施工规范 |  | m | 208 | 102.46 | 21311.68
本页小计 | [7 empty] | 118449.1
注：为计取规费等的使用，可在表中增设其中：“定额人工费”。
表—08
分部分项工程和单价措施项目清单与计价表
工程名称：劳动路贯通工程（天宝路~永昌路）-桥梁工程 |  |  |  | 标段：劳动路贯通工程（天宝路~永昌路） |  |  |  |  | 第 4 页 共 11 页
序号 | 项目编码 | 项目名称 | 项目特征描述 |  | 计量单位 | 工程量 | 金 额(元)
[7 empty] | 综合单价 | 合 价 |  | 其中
暂估价
15 | 040204004007 | 安砌侧(平、缘）石 | 1.路缘石安砌400*150 2.材质：花岗岩 3.具体内容详见图纸及相关施工规范 |  | m | 32 | 251.55 | 8049.6
16 | 040303018001 | 混凝土防撞护栏 | 1.混凝土强度等级:C30 2.商砼运距自行考虑 3.模板、泵送 4.做法详见图纸 |  | m | 40 | 542.72 | 21708.8
|  | 附属结构 | [5 empty] | 324682.59
1 | 040309010001 | 防水层 | 1、部位：桥面 2、材料品种、规格：聚合物改性沥青PB（II）型防水涂料 3、聚酯无纺布（用量≥200g/m2） 4、详见图纸 |  | m2 | 590.52 | 47.19 | 27866.64
2 | 040303020001 | 混凝土桥头搭板 | 1.部位：桥头搭板 2.混凝土强度等级：C30 3.商砼运距自行考虑 4.Φ48*3钢管,10mm油毡沥青 5.模板、泵送 6.详见图纸 |  | m3 | 121.80 | 750.48 | 91408.46
3 | 040103001008 | 回填方 | 台后路基处理 1.6%石灰土 2.详见图纸 |  | m3 | 1365.5 | 104.93 | 143281.92
4 | 040202011002 | 碎石 | 1.碎石层 2.厚度20cm 3.详见图纸 |  | m2 | 330.6 | 54.89 | 18146.63
5 | 040305001001 | 垫层 | 搭板、盖梁垫层 1.C15混凝土 2.商砼运距自行考虑 3.模板安拆 |  | m3 | 48.16 | 856.52 | 41250
6 | 040201023001 | 盲沟 | 1.材料品种、规格:碎石 2.断面尺寸:20*40cm 3.详见图纸 |  | m | 72 | 23.91 | 1721.52
本页小计 | [7 empty] | 353433.57
注：为计取规费等的使用，可在表中增设其中：“定额人工费”。
表—08
分部分项工程和单价措施项目清单与计价表
工程名称：劳动路贯通工程（天宝路~永昌路）-桥梁工程 |  |  |  | 标段：劳动路贯通工程（天宝路~永昌路） |  |  |  |  | 第 5 页 共 11 页
序号 | 项目编码 | 项目名称 | 项目特征描述 |  | 计量单位 | 工程量 | 金 额(元)
[7 empty] | 综合单价 | 合 价 |  | 其中
暂估价
7 | 040701006001 | 土工合成材料 | 1.材料品种、规格:透水土工布 2.其他：详见图纸及相关规范说明 |  | m2 | 86.4 | 11.66 | 1007.42
|  | 钢筋工程 | [5 empty] | 1247804.6
1 | 040901002004 | 预制构件钢筋 | 预制空心板钢筋 1.钢筋种类:HPB300 2.钢筋规格:A6 |  | t | 1.944 | 8592.37 | 16703.57
2 | 040901002005 | 预制构件钢筋 | 预制空心板钢筋 1.钢筋种类:HPB300 2.钢筋规格:A8 |  | t | 7.380 | 7025.44 | 51847.75
3 | 040901002006 | 预制构件钢筋 | 预制空心板钢筋 1.钢筋种类:HPB300 2.钢筋规格:A10 |  | t | 0.179 | 6282.4 | 1124.55
4 | 040901002007 | 预制构件钢筋 | 预制空心板钢筋 1.钢筋种类:HPB300 2.钢筋规格:A14 |  | t | 0.569 | 5900.55 | 3357.41
5 | 040901002008 | 预制构件钢筋 | 预制空心板钢筋 1.钢筋种类:HPB300 2.钢筋规格:A16 |  | t | 0.117 | 5723.85 | 669.69
6 | 040901002009 | 预制构件钢筋 | 预制空心板钢筋 1.钢筋种类:HRB400 2.钢筋规格:c10 |  | t | 7.725 | 6388.16 | 49348.54
7 | 040901002010 | 预制构件钢筋 | 预制空心板钢筋 1.钢筋种类:HRB400 2.钢筋规格:c12 |  | t | 7.031 | 6375.15 | 44823.68
8 | 040901002011 | 预制构件钢筋 | 预制空心板钢筋 1.钢筋种类:HRB400 2.钢筋规格:c14 |  | t | 0.770 | 6034.69 | 4646.71
9 | 040901002012 | 预制构件钢筋 | 预制空心板钢筋 1.钢筋种类:HRB400 2.钢筋规格:c16 |  | t | 11.935 | 5827.65 | 69553
10 | 040901002013 | 预制构件钢筋 | 预制空心板钢筋 箍筋 1.钢筋种类:HRB400 2.钢筋规格:c12 |  | t | 1.028 | 6430.03 | 6610.07
本页小计 | [7 empty] | 249692.39
注：为计取规费等的使用，可在表中增设其中：“定额人工费”。
表—08
分部分项工程和单价措施项目清单与计价表
工程名称：劳动路贯通工程（天宝路~永昌路）-桥梁工程 |  |  |  | 标段：劳动路贯通工程（天宝路~永昌路） |  |  |  |  | 第 6 页 共 11 页
序号 | 项目编码 | 项目名称 | 项目特征描述 |  | 计量单位 | 工程量 | 金 额(元)
[7 empty] | 综合单价 | 合 价 |  | 其中
暂估价
11 | 040901002014 | 预制构件钢筋 | 预制空心板钢筋 箍筋 1.钢筋种类:HRB400 2.钢筋规格:c8 |  | t | 5.267 | 8195.78 | 43167.17
12 | 040901006002 | 后张法预应力钢筋(钢丝束、钢绞线） | 1、部位：预制空心板 2、预应力筋种类：钢绞线 3、预应力筋规格：δ15.2 4、锚具 5、金属波纹管D56、D67 详见图纸 |  | t | 7.556 | 20903.71 | 157948.43
13 | 040901001004 | 现浇构件钢筋 | 1.钢筋种类:HPB300 2.钢筋规格:φ10 |  | t | 0.976 | 6282.41 | 6131.63
14 | 040901001005 | 现浇构件钢筋 | 1.钢筋种类:HPB300 2.钢筋规格:φ16 |  | t | 2.079 | 5723.87 | 11899.93
15 | 040901001006 | 现浇构件钢筋 | 1.钢筋种类:HPB300 2.钢筋规格:φ20 |  | t | 0.276 | 5432.58 | 1499.39
16 | 040901001007 | 现浇构件钢筋 | 1.钢筋种类:HRB400 2.钢筋规格:φ10 |  | t | 9.086 | 6388.16 | 58042.82
17 | 040901001008 | 现浇构件钢筋 | 1.钢筋种类:HRB400 2.钢筋规格:φ12 |  | t | 13.031 | 6375.15 | 83074.58
18 | 040901001009 | 现浇构件钢筋 | 1.钢筋种类:HRB400 2.钢筋规格:φ16 |  | t | 18.197 | 5827.65 | 106045.75
19 | 040901001010 | 现浇构件钢筋 | 1.钢筋种类:HRB400 2.钢筋规格:φ20 |  | t | 10.229 | 5491.55 | 56173.06
20 | 040901001011 | 现浇构件钢筋 | 1.钢筋种类:HRB400 2.钢筋规格:φ22 |  | t | 0.947 | 5358.71 | 5074.7
21 | 040901001012 | 现浇构件钢筋 | 1.钢筋种类:HRB400 2.钢筋规格:φ25 |  | t | 15.218 | 5047.76 | 76816.81
22 | 040901001013 | 现浇构件钢筋 | 1.钢筋种类:HRB400 2.钢筋规格:箍筋φ12 |  | t | 1.206 | 6430.03 | 7754.62
本页小计 | [7 empty] | 613628.89
注：为计取规费等的使用，可在表中增设其中：“定额人工费”。
表—08
分部分项工程和单价措施项目清单与计价表
工程名称：劳动路贯通工程（天宝路~永昌路）-桥梁工程 |  |  |  | 标段：劳动路贯通工程（天宝路~永昌路） |  |  |  |  | 第 7 页 共 11 页
序号 | 项目编码 | 项目名称 | 项目特征描述 |  | 计量单位 | 工程量 | 金 额(元)
[7 empty] | 综合单价 | 合 价 |  | 其中
暂估价
23 | 040901001014 | 现浇构件钢筋 | 1.钢筋种类:HRB400 2.钢筋规格:箍筋直径＞16 |  | t | 4.085 | 5398.74 | 22053.85
24 | 040901004001 | 钢筋笼 | 桩基钢筋 1.钢筋种类:HRB400 2.钢筋规格:c25 |  | t | 31.985 | 5639.14 | 180367.89
25 | 040901004002 | 钢筋笼 | 桩基钢筋 1.钢筋种类:HRB400 2.钢筋规格:c20 |  | t | 1.952 | 5639.14 | 11007.6
26 | 040901004003 | 钢筋笼 | 桩基钢筋 1.钢筋种类:HPB300 a10 2.钢筋规格:详见图纸 |  | t | 6.547 | 5612.57 | 36745.5
27 | 010516003002 | 机械连接 | 1、连接方式：电渣压力焊 2、规格：≤18 |  | 个 | 4030 | 10.64 | 42879.2
28 | 010516003003 | 机械连接 | 1、连接方式：电渣压力焊 2、规格：＜25 |  | 个 | 816 | 13.21 | 10779.36
29 | 010516003004 | 机械连接 | 1、连接方式：套筒连接 2、规格：≥25 |  | 个 | 1200 | 26.76 | 32112
30 | 040901003001 | 钢筋网片 | 1.部位:桥面铺装 2.钢筋种类:CRB550 3.钢筋规格:QW-4-CRB550*CRB550 |  | t | 7.27 | 6815.04 | 49545.34
|  | 装饰工程 | [5 empty] | 209254.01
1 | 040901009001 | 预埋铁件 | 1.预埋钢筋、Q235B热镀锌钢板等 2.详见图纸 |  | t | 2.447 | 14549.77 | 35603.29
2 | 040308003001 | 镶贴面层 | 桥侧及桥塔装饰 1.30厚白麻（荔枝面） 2.详见图纸 |  | m2 | 60.6 | 324.43 | 19660.46
3 | 011502008001 | 装饰线条 | 桥侧线条 1.120厚白麻（荔枝面）线条 2.详见图纸 |  | m | 55.8 | 251.36 | 14025.89
本页小计 | [7 empty] | 454780.38
注：为计取规费等的使用，可在表中增设其中：“定额人工费”。
表—08
分部分项工程和单价措施项目清单与计价表
工程名称：劳动路贯通工程（天宝路~永昌路）-桥梁工程 |  |  |  | 标段：劳动路贯通工程（天宝路~永昌路） |  |  |  |  | 第 8 页 共 11 页
序号 | 项目编码 | 项目名称 | 项目特征描述 |  | 计量单位 | 工程量 | 金 额(元)
[7 empty] | 综合单价 | 合 价 |  | 其中
暂估价
4 | 040308003002 | 镶贴面层 | 桥塔挂板 1.80厚白麻（荔枝面） 2.详见图纸 |  | m2 | 23.6 | 528.43 | 12470.95
5 | 040308003003 | 镶贴面层 | 桥塔挂板 1.130厚白麻（荔枝面） 2.详见图纸 |  | m2 | 30.8 | 732.43 | 22558.84
6 | 011502008002 | 装饰线条 | 桥塔盖板装饰 1.150厚白麻（荔枝面）线条 2.详见图纸 |  | m | 7.5 | 221.92 | 1664.4
7 | 011204004001 | 干挂石材钢骨架 | 1.Q235热镀锌骨架 2.详见图纸 |  | t | 5.38 | 7629.27 | 41045.47
8 | 040308004001 | 涂料 | 1.灰白色真石漆（施工时，由厂商提供色板，最后与设计方共同确定最终颜色方案） 2.其他详见图纸及相关施工规范 |  | m2 | 40.00 | 111.83 | 4473.2
9 | 030412004001 | 装饰灯 | 1.定制欧式灯 2.详见图纸 |  | 套 | 8 | 500 | 4000
10 | 040406003001 | 混凝土柱 | 1.部位：装饰塔 2.混凝土强度等级：C40 3.商砼运距自行考虑 4.模板、泵送 |  | m3 | 4.4 | 1888.98 | 8311.51
11 | 040309001001 | 金属栏杆 | 1.黑金麻扶手、铸铁栏板、荷花造型、栏杆立柱、热镀锌角钢、槽钢等 2.栏杆踢脚线 3.详见图纸 |  | m | 28.4 | 1600 | 45440
|  | 边坡拆除及恢复、老桥拆除 | [5 empty] | 117866.32
1 | 041001008001 | 拆除混凝土结构 | 1.现状劳动路桥梁上部、下部结构拆除 2.运距自行考虑 3.其他详见图纸 |  | m3 | 818.4 | 31.24 | 25566.82
2 | 041001005002 | 拆除河道边坡 | 1.河道边坡及栏杆拆除 2.运距自行考虑 3.其他详见图纸 |  | m | 120 | 41.17 | 4940.4
本页小计 | [7 empty] | 170471.59
注：为计取规费等的使用，可在表中增设其中：“定额人工费”。
表—08
分部分项工程和单价措施项目清单与计价表
工程名称：劳动路贯通工程（天宝路~永昌路）-桥梁工程 |  |  |  | 标段：劳动路贯通工程（天宝路~永昌路） |  |  |  |  | 第 9 页 共 11 页
序号 | 项目编码 | 项目名称 | 项目特征描述 |  | 计量单位 | 工程量 | 金 额(元)
[7 empty] | 综合单价 | 合 价 |  | 其中
暂估价
3 | 040305003001 | 浆砌块料 | 1、部位：河道护砌 2、材料品种、规格：细料石 3、详见图纸 |  | m3 | 48.00 | 673.18 | 32312.64
4 | 040305001002 | 垫层 | 1.C15混凝土 2.商砼运距自行考虑 3.模板安拆 |  | m3 | 37.4 | 734.13 | 27456.46
5 | 040202010001 | 卵石 | 1、部位：河道护砌 2、材料品种、规格：20cm厚卵石 3、详见图纸 |  | m2 | 300 | 56.5 | 16950
6 | 040309001002 | 栏杆 | 1.河道边坡栏杆恢复 2.护栏 3.其他详见图纸 |  | m | 26.6 | 400 | 10640
|  | 土方及锥坡 | [5 empty] | 67395.61
1 | 040101001002 | 挖一般土方 | 1、土壤类别：一、二类土 2、挖土深度：详见图纸 |  | m3 | 583.50 | 5.02 | 2929.17
2 | 040103001009 | 回填方 | 1、密实度要求：夯填 2、填方材料品种：黏土 |  | m3 | 350.10 | 19.48 | 6819.95
3 | 040103001010 | 回填方 | 锥坡填土 1.密实度要求:设计要求 2.填方材料品种:素土回填 3.填方粒径要求:设计要求 4.填方来源、运距：自行考虑 |  | m3 | 112.8 | 19.48 | 2197.34
4 | 040305003002 | 浆砌块料 | 1、部位：河道护砌 2、材料品种、规格：片石 3、砂浆强度等级：M7.5水泥砂浆 4、详见图纸 |  | m3 | 64.80 | 725.82 | 47033.14
本页小计 | [7 empty] | 146338.7
注：为计取规费等的使用，可在表中增设其中：“定额人工费”。
表—08
分部分项工程和单价措施项目清单与计价表
工程名称：劳动路贯通工程（天宝路~永昌路）-桥梁工程 |  |  |  | 标段：劳动路贯通工程（天宝路~永昌路） |  |  |  |  | 第 10 页 共 11 页
序号 | 项目编码 | 项目名称 | 项目特征描述 |  | 计量单位 | 工程量 | 金 额(元)
[7 empty] | 综合单价 | 合 价 |  | 其中
暂估价
5 | 040103001011 | 回填方 | 1、部位：河道护砌 2、材料品种、规格：10cm厚砂砾垫层 3、详见图纸 |  | m3 | 21.6 | 389.63 | 8416.01
|  | 桥面铺装 | [5 empty] | 145164.94
1 | 040303019001 | 桥面铺装 | 1.部位：桥面铺装 2.混凝土强度等级：C50抗渗混凝土，厚100mm 3.商砼运距自行考虑 4.泵送 5.详见图纸 |  | m2 | 590.50 | 82.7 | 48834.35
2 | 040303019002 | 桥面铺装 | 1、沥青品种：AC-16 2、沥青混凝土种类：改性中粒式 3、厚度：60mm 4.详见图纸 |  | m2 | 464.00 | 96.55 | 44799.2
3 | 040303019003 | 桥面铺装 | 1、沥青品种：AC-13 2、沥青混凝土种类：改性细粒式 3、厚度：40mm |  | m2 | 464.00 | 70.51 | 32716.64
4 | 040203003009 | 透层、粘层 | 粘油层 1.改性乳化沥青 |  | m2 | 464 | 1.19 | 552.16
5 | 040204002008 | 人行道块料铺设 | 盲道铺装 1.3cm厚砂浆 2.600*600*30盲道行步石 3.预拌砂浆 4.详见图纸 |  | m2 | 19.2 | 170.36 | 3270.91
6 | 040204002009 | 人行道块料铺设 | 人行道铺装（含栏杆基座） 1.3cm厚砂浆 2.3cm花岗岩表面荔枝处理 3.预拌砂浆 4.详见图纸 |  | m2 | 88 | 170.36 | 14991.68
|  | 分部小计 | [5 empty] | 4014286.4
|  | 措施项目 | [5 empty] | 518820.35
1 | 041106001002 | 大型机械设备进出场及安拆 | 1.旋挖钻机进出场及安拆 |  | 项 | 1 | 6787.88 | 6787.88
本页小计 | [7 empty] | 160368.83
注：为计取规费等的使用，可在表中增设其中：“定额人工费”。
表—08
分部分项工程和单价措施项目清单与计价表
工程名称：劳动路贯通工程（天宝路~永昌路）-桥梁工程 |  |  |  | 标段：劳动路贯通工程（天宝路~永昌路） |  |  |  |  | 第 11 页 共 11 页
序号 | 项目编码 | 项目名称 | 项目特征描述 |  | 计量单位 | 工程量 | 金 额(元)
[7 empty] | 综合单价 | 合 价 |  | 其中
暂估价
2 | 041102039001 | 桩基础支架、平台 | 1.桩基础支架、平台 |  | 项 | 1 | 32237.6 | 32237.6
3 | 041102040001 | 桥梁支架 | 1.桥梁支架 |  | 项 | 1 | 28485.93 | 28485.93
4 | 041103001001 | 围堰 | 1.围堰类型:土袋围堰、筑土围堰 2.围堰顶宽3m，底宽9m 3.围堰高度：暂按4.2m 4.围堰拆除及外运 5.详见图纸 |  | m3 | 840.5 | 253.41 | 212991.11
5 | 040101005002 | 挖淤泥、流砂 | 围堰区域河底清淤 1.清淤清淤深度暂按0.5m 2.运距自行考虑 |  | m3 | 153 | 125.12 | 19143.36
6 | 041104001001 | 便道 | 围堰上便道 1.16cm厚5%水泥稳定碎石 2.5%水泥稳定碎石拆除及外运 3. 运距自行考虑 |  | m2 | 102 | 84.42 | 8610.84
7 | 040501001001 | 混凝土管 | 导流 1.圆管涵安装及拆除，直径D1.5 2.土方开挖及回填 3.详见图纸 |  | m | 144.6 | 1456.18 | 210563.63
本页小计 | [7 empty] | 512032.47
合 计 | [7 empty] | 4533106.75
注：为计取规费等的使用，可在表中增设其中：“定额人工费”。
表—08

## 表-11 总价措施项目清单与计价汇总表
总价措施项目清单与计价表
工程名称：劳动路贯通工程（天宝路~永昌路）-桥梁工程 |  |  |  | 标段：劳动路贯通工程（天宝路~永昌路） |  |  |  | 第 1 页 共 1 页
序号 | 项目编码 | 项 目 名 称 | 计 算 基 础 |  | 费率(%) | 金 额(元) | 调整费 率(%) |  | 调整后金额 (元) | 备 注
1 | 041109001001 | 安全文明施工费 | 分部分项安全文明施工费+单价措施安全文明施工费 |  |  | 159170.58
2 | 01 | 其他措施费（费率类） |  |  |  | 53320.16
2.1 | 041109002001 | 夜间施工增加费 | 分部分项其他措施费+单价措施其他措施费 |  | 25 | 13330.04
2.2 | 041109003001 | 二次搬运费 | 分部分项其他措施费+单价措施其他措施费 |  | 50 | 26660.08
2.3 | 041109004001 | 冬雨季施工增加费 | 分部分项其他措施费+单价措施其他措施费 |  | 25 | 13330.04
3 | 02 | 其他（费率类）
合 计 | [5 empty] | 212490.74
编制人（造价人员）： |  |  |  | 复核人（造价工程师）：
注：1.“计算基础”中安全文明施工费可为“定额基价”、“定额人工费”或“定额人工费+定额机械费”，其他项目可为“定额人工费”或“定额人工费+定额机械费”。 2.按施工方案计算的措施费，若无“计算基础”和“费率”的数值，也可只填“金额”数值，但应在备注栏说明施工方案出处或计算方法。
表-11

## 表-12 其他项目清单与计价汇总表
其他项目清单与计价汇总表
工程名称：劳动路贯通工程（天宝路~永昌路）-桥梁工程 |  |  | 标段：劳动路贯通工程（天宝路~永昌路） |  | 第 1 页 共 1 页
序号 | 项 目 名 称 | 金 额(元) |  | 结算金额(元) |  | 备 注
1 | 暂列金额 |  |  |  |  | 明细详见表-12-1
2 | 暂估价
2.1 | 材料（工程设备）暂估价 | — |  |  |  | 明细详见表-12-2
2.2 | 专业工程暂估价 |  |  |  |  | 明细详见表-12-3
3 | 计日工 |  |  |  |  | 明细详见表-12-4
4 | 总承包服务费 |  |  |  |  | 明细详见表-12-5
合 计 |  | 0 |  |  |  | —
注：材料（工程设备）暂估单价进入清单项目综合单价，此处不汇总。
表—12

## 表-12-1 暂列金额明细表
暂列金额明细表
工程名称：劳动路贯通工程（天宝路~永昌路）-桥梁工程 |  | 标段：劳动路贯通工程（天宝路~永昌路） |  |  | 第 1 页 共 1 页
序号 | 项 目 名 称 |  | 计量单位 | 暂定金额(元) |  | 备 注
合 计 | [5 empty] | —
注：此表由招标人填写，如不能详列，也可只列暂定金额总额，投标人应将上述暂列金额计入投标总价中。
表—12—1

## 表-12-2 材料(工程设备)暂估价及调整表
材料（工程设备）暂估单价及调整表
工程名称：劳动路贯通工程（天宝路~永昌路）-桥梁工程 |  |  |  |  | 标段：劳动路贯通工程（天宝路~永昌路） | [5 empty] | 第 1 页 共 1 页
序号 | 材料(工程设备) 名称、规格、型号 | 计量 单位 | 数 量 |  |  | 暂 估(元) |  | 确 认(元) |  | 差额±(元) |  |  | 备 注
|  |  | 暂 估 | 确 认 |  | 单 价 | 合 价 | 单 价 | 合 价 | 单 价 |  | 合 价
合 计
注：此表由招标人填写“暂估单价”，并在备注栏说明暂估价的材料、工程设备拟用在那些清单项目上，投标人应将上述材料、工程设备暂估单价计入工程量清单综合单价报价中。
表—12—2

## 表-12-3 专业工程暂估价及结算价表
专业工程暂估价及结算价表
工程名称：劳动路贯通工程（天宝路~永昌路）-桥梁工程 |  |  | 标段：劳动路贯通工程（天宝路~永昌路） |  |  | 第 1 页 共 1 页
序号 | 工 程 名 称 | 工程内容 |  | 暂估金额 （元） | 结算金额 (元) |  | 差额±(元) | 备 注
合 计 |  |  |  | 0.00 |  |  |  | —
注：此表“暂估金额”由招标人填写，投标人应将“暂估金额”计入投标总价中。结算时按合同约定结算金额填写。
表—12—3

## 表-12-4 计日工表
计 日 工 表
工程名称：劳动路贯通工程（天宝路~永昌路）-桥梁工程 |  |  |  | 标段：劳动路贯通工程（天宝路~永昌路） |  |  | 第 1 页 共 1 页
编号 | 项 目 名 称 | 单位 | 暂定数量 |  | 实际数量 | 综合单价 (元) |  | 合 价(元)
[8 empty] | 暂 定 | 实 际
一 | 人工
1
人工小计
二 | 材料
1
材料小计
三 | 施工机械
1
施工机械小计
四、企业管理费和利润
总 计
注：此表项目名称、暂定数量由招标人填写，编制招标控制价时，单价由招标人按有关计价规定确定；投标时，单价由投标人自主报价，按暂定数量计算合价计入投标总价中。结算时，按发承包双方确认的实际数量计算合价。
表—12—4

## 表-12-5 总承包服务费计价表
总承包服务费计价表
工程名称：劳动路贯通工程（天宝路~永昌路）-桥梁工程 |  |  | 标段：劳动路贯通工程（天宝路~永昌路） |  |  | 第 1 页 共 1 页
序号 | 项 目 名 称 | 项目价值（元） |  | 服务内容 | 计算基础 |  | 费率(%) | 金 额(元)
| 合 计 | - |  | - |  |  | -
注：此表项目名称、服务内容由招标人填写，编制招标控制价时，费率及金额由招标人按有关计价规定确定；投标时，费率及金额由投标人自主报价，计入投标总价中。
表—12—5

## 表-13 规费、税金项目计价表
规费、税金项目计价表
工程名称：劳动路贯通工程（天宝路~永昌路）-桥梁工程 |  |  | 标段：劳动路贯通工程（天宝路~永昌路） |  |  | 第 1 页 共 1 页
序号 | 项 目 名 称 | 计 算 基 础 |  | 计算基数 | 计算费率 (%) |  | 金 额(元)
1 | 规费 | 定额规费+工程排污费+其他 |  | 143691.88 |  |  | 143691.88
1.1 | 定额规费 | 分部分项规费+单价措施规费 |  | 143691.88 |  |  | 143691.88
1.2 | 工程排污费
1.3 | 其他
2 | 增值税 | 不含税工程造价合计 |  | 4889289.37 | 9 |  | 440036.04
合 计 | [6 empty] | 583727.92
编制人（造价人员）： |  |  | 复核人（造价工程师）：
表—13

## 表-14 主要材料价格表
主要材料价格表
工程名称： |  | 劳动路贯通工程（天宝路~永昌路）-桥梁工程 | [5 empty] | 第 1 页 共 1 页
序号 | 材料编码 |  | 材料名称 | 规格、型号 等特殊要求 | 单位 | 数 量 | 单 价 |  | 合 价
1 | 01010101@2 |  | 钢筋 | c12 | kg | 677.819 | 3.95 |  | 2677.39
2 | 01010111 |  | 钢筋 | HPB300φ6.5 | kg | 1982.88 | 3.95 |  | 7832.38
3 | 01010113 |  | 钢筋 | HPB300φ8 | kg | 7527.6 | 3.95 |  | 29734.02
4 | 01010113@1 |  | 钢筋 | HRB400φ8 | kg | 5372.34 | 3.83 |  | 20576.06
5 | 01010115 |  | 钢筋 | HPB300φ10 | kg | 1178.1 | 3.95 |  | 4653.5
6 | 01010117@1 |  | 钢筋 | HRB400 φ12 | kg | 1236.15 | 3.95 |  | 4882.79
7 | 01010119 |  | 钢筋 | HPB300φ14 | kg | 583.225 | 3.95 |  | 2303.74
8 | 01010121 |  | 钢筋 | HPB300φ16 | kg | 2454.5118 | 3.95 |  | 9695.32
9 | 01010125 |  | 钢筋 | HPB300φ20 | kg | 282.9 | 3.95 |  | 1117.46
10 | 01010129 |  | 钢筋 | HRB400φ10 | kg | 17147.22 | 3.83 |  | 65673.85
11 | 01010131 |  | 钢筋 | HRB400φ12 | kg | 21617.25 | 3.95 |  | 85388.14
12 | 01010133 |  | 钢筋 | HRB400φ14 | kg | 789.25 | 3.94 |  | 3109.65
13 | 01010135 |  | 钢筋 | HRB400φ16 | kg | 30885.3 | 3.9 |  | 120452.67
14 | 01010139 |  | 钢筋 | HRB400φ20 | kg | 10485.75 | 3.88 |  | 40684.71
15 | 01010141 |  | 钢筋 | HRB400φ22 | kg | 970.675 | 3.88 |  | 3766.22
16 | 01010143 |  | 钢筋 | HRB400φ25 | kg | 15598.45 | 3.88 |  | 60521.99
17 | 01010165@1 |  | 钢筋 | 三级c20 | kg | 2000.8 | 3.88 |  | 7763.1
18 | 01010165@2 |  | 钢筋 | HRB400 c25 | kg | 32784.625 | 3.88 |  | 127204.35
19 | 01010211@1 |  | 钢筋 | HRB400以内 φ18 | kg | 4187.125 | 3.88 |  | 16246.05
20 | 01090103@1 |  | 圆钢 | HPB300 a10 | kg | 6677.94 | 3.95 |  | 26377.86
21 | 04010155 |  | 水泥 | P.O 42.5 | t | 1.8503 | 540 |  | 999.15
22 | 04030143 |  | 砂子 | 中粗砂 | m3 | 7.956 | 244 |  | 1941.26
23 | 04030147 |  | 砂子中砂 |  | m3 | 9.2707 | 244 |  | 2262.06
24 | 04050173 |  | 碎石 | 综合 | m3 | 100.519 | 170 |  | 17088.22
25 | 04050175 |  | 1碎石 | 综合 | t | 145.9913 | 113.33 |  | 16545.2
26 | 04050189 |  | 碎石 | 5~80 | m3 | 7.6378 | 170 |  | 1298.42
27 | 80210555 |  | 预拌混凝土 | C15 | m3 | 37.774 | 580 |  | 21908.92
28 | 80210561 |  | 预拌混凝土 | C30 | m3 | 157.5802 | 610 |  | 96123.92
29 | 80210565 |  | 预拌混凝土 | C40 | m3 | 251.288 | 650 |  | 163337.2
30 | 80210571@1 |  | 预拌混凝土 | C50 抗渗 | m3 | 59.6405 | 720 |  | 42941.16
31 | 80210571@2 |  | 预拌混凝土 | C50 | m3 | 34.138 | 710 |  | 24237.98
32 | 80210611 |  | 预拌水下混凝土 | C30 | m3 | 679.5422 | 610 |  | 414520.75