## 工程项目总价表 格式1
工程项目总价表
工程名称：2020年鄢陵县张桥镇2.2万亩高标准农田建设项目（六标段）
组号 | 项目分组名称 | 金额（元） | 备注
一 | 分类分项工程 | 2262589.83
壹 | 第一部分 建筑工程 | 2262589.83
二 | 措施项目
三 | 其他项目
| 合计 | 2262589.83

## 工程量清单计价表_不分组
工程量清单计价表
工程名称：2020年鄢陵县张桥镇2.2万亩高标准农田建设项目（六标段）
序号 | 项目名称 | 计量单位 | 工程数量 | 单价(元) | 合价（元） | 主要技术条款编码
壹 | 第一部分 建筑工程 |  |  |  | 2262589.83
二 | 灌溉和排水 |  |  |  | 1188589.83
(二) | 疏浚沟渠 （含机械开挖、推平等，人工放线、配合放线、找平等一切细活） |  |  |  | 1188589.83
1 | 疏浚沟渠1（上口宽3米，底宽0.5米，沟深0.8米） | km | 39 | 2072.00 | 80808.00
1.1 | 疏浚沟渠1 | km | 1 | 2072.00 | 2072.00
(1) | 疏浚沟渠 | m3 | 700 | 2.96 | 2072.00
2 | 疏浚沟渠2（上口宽6米，底宽2米，沟深2米） | km | 27 | 11840.00 | 319680.00
2.1 | 疏浚沟渠2 | km | 1 | 11840.00 | 11840.00
(1) | 疏浚沟渠 | m3 | 4000 | 2.96 | 11840.00
3 | 疏浚沟渠（上口宽12米，底宽3米，沟深3米） | km | 14 | 33300.00 | 466200.00
3.1 | 疏浚沟渠3 | km | 1 | 33300.00 | 33300.00
(1) | 疏浚沟渠 | m3 | 11250 | 2.96 | 33300.00
4 | 田间道路边沟开挖整修 (上口1m，底宽0.8m，深0.7m） | m | 346131 | 0.93 | 321901.83
4.1 | 路边沟开挖整修 | m | 1 | 0.93 | 0.93
(1) | 路边沟开挖整修 | m3 | 0.315 | 2.96 | 0.93
四 | 农田防护与生态环境保护 |  |  |  | 1014000.00
(一) | 农田林网工程 |  |  |  | 1014000.00
(1) | 道路两侧栽植红叶石楠，米径4公分，杆高1.8米（全冠、土球)，间距4米（含挖坑、植树、浇水、涂白、回填）1年后成活率达到98%以上 | 棵 | 10000 | 73.59 | 735900.00
(2) | 道路两侧栽植栾树，米径4公分，杆高3.2米（全冠、土球)，间距4米（含挖坑、植树、浇水、涂白、回填）1年后成活率达到98%以上 | 棵 | 10000 | 27.81 | 278100.00
工程量清单计价表
工程名称：2020年鄢陵县张桥镇2.2万亩高标准农田建设项目（六标段）
序号 | 项目名称 | 计量单位 | 工程数量 | 单价(元) | 合价（元） | 主要技术条款编码
六 | 科技推广措施 |  |  |  | 60000.00
(1) | 耕地质量监测点（详见图纸、实施方案） | 项 | 1 | 60000.00 | 60000.00
合 计 |  |  |  |  | 2262589.83

## 工程单价计算表
工程单价计算表
疏浚沟渠工程
单价编号：(1)/(1)/(1)/(1) |  |  |  |  | 定额单位：100m3
施工方法：挖松、堆放挖土、修底、将土倒运到槽边两侧0.5m以外
序号 | 名称 | 型号规格 | 计量单位 | 数量 | 单价(元) | 合价(元)
一 | 直接费 |  | 元 |  |  | 207.73
(一) | 基本直接费 |  | 元 |  |  | 198.41
1 | 人工费 |  | 元 |  |  | 79.66
| 初级工 |  | 工时 | 16.67 | 4.64 | 77.35
| 工长 |  | 工时 | 0.25 | 9.27 | 2.32
2 | 材料费 |  | 元 |  |  | 8.86
| 零星材料费 |  | % | 4.672 | 189.55 | 8.86
3 | 机械使用费 |  | 元 |  |  | 109.89
| 单斗挖掘机 液压 0.6m3 |  | 台时 | 1.152 | 95.39 | 109.89
(二) | 其他直接费 |  | % | 4.7 | 198.41 | 9.32
二 | 间接费 |  | % | 4 | 207.73 | 8.31
三 | 利润 |  | % | 7 | 216.04 | 15.12
四 | 材料补差 |  | 元 |  |  | 39.62
| 柴油 |  | kg | 10.944 | 3.62 | 39.62
五 | 税金 |  | % | 9 | 270.78 | 24.37
| 合计 |  | 元 |  |  | 295.15
工程单价计算表
道路两侧栽植红叶石楠，米径4公分，杆高1.8米（全冠、土球)，间距4米（含挖坑、植树、浇水、涂白、回填）1年后成活率达到98%以上工程
单价编号：(1) |  |  |  |  | 定额单位：棵
施工方法：栽植乔木(带土球) 土球直径(在cm以内) 30
序号 | 名称 | 型号规格 | 计量单位 | 数量 | 单价(元) | 合价(元)
一 | 直接费 |  | 元 |  |  | 67.51
(一) | 基本直接费 |  | 元 |  |  | 67.51
1 | 人工费 |  | 元 |  |  | 7.47
| 定额工日 |  | 工日 | 0.09 | 82.95 | 7.47
2 | 材料费 |  | 元 |  |  | 60.04
| 红叶石楠，米径4公分，杆高1.8米（全冠、土球) |  | 株 | 1 | 60.00 | 60.00
| 水 |  | m3 | 0.025 | 1.50 | 0.04
3 | 机械使用费 |  | 元
(二) | 其他直接费 |  | % |  | 67.51
二 | 间接费 |  | % |  | 67.51
三 | 利润 |  | % |  | 67.51
四 | 税金 |  | % | 9 | 67.51 | 6.08
| 合计 |  | 元 |  |  | 73.59
工程单价计算表
道路两侧栽植栾树，米径4公分，杆高3.2米（全冠、土球)，间距4米（含挖坑、植树、浇水、涂白、回填）1年后成活率达到98%以上工程
单价编号：(2) |  |  |  |  | 定额单位：棵
施工方法：栽植乔木(带土球) 土球直径(在cm以内) 30
序号 | 名称 | 型号规格 | 计量单位 | 数量 | 单价(元) | 合价(元)
一 | 直接费 |  | 元 |  |  | 25.51
(一) | 基本直接费 |  | 元 |  |  | 25.51
1 | 人工费 |  | 元 |  |  | 7.47
| 定额工日 |  | 工日 | 0.09 | 82.95 | 7.47
2 | 材料费 |  | 元 |  |  | 18.04
| 栾树，米径4公分，杆高3.2米（全冠、土球) |  | 株 | 1 | 18.00 | 18.00
| 水 |  | m3 | 0.025 | 1.50 | 0.04
3 | 机械使用费 |  | 元
(二) | 其他直接费 |  | % |  | 25.51
二 | 间接费 |  | % |  | 25.51
三 | 利润 |  | % |  | 25.51
四 | 税金 |  | % | 9 | 25.51 | 2.30
| 合计 |  | 元 |  |  | 27.81

## 人工费单价汇总表
人工费单价汇总表
工程名称：2020年鄢陵县张桥镇2.2万亩高标准农田建设项目（六标段）
序号 | 工种 | 单位 | 单价（元） | 备注
1 | 工长 | 工时 | 9.27
2 | 高级工 | 工时 | 8.57
3 | 中级工 | 工时 | 6.62
4 | 初级工 | 工时 | 4.64
5 | 机械工 | 工时 | 6.62
6 | 定额工日 | 工日 | 82.95

## 材料预算价格汇总表
材料预算价格汇总表
工程名称：2020年鄢陵县张桥镇2.2万亩高标准农田建设项目（六标段）
序号 | 名称 | 规格型号 | 单位 | 数量 | 预算价（元） | 合价（元） | 备注
1 | 水 |  | m3 | 500 | 1.50 | 750.00
2 | 红叶石楠，米径4公分，杆高1.8米（全冠、土球) |  | 株 | 10000 | 60.00 | 600000.00
3 | 栾树，米径4公分，杆高3.2米（全冠、土球) |  | 株 | 10000 | 18.00 | 180000.00
4 | 柴油 |  | kg | 43976.414 | 6.61 | 290684.09