## 工程量清单报价表
工程量清单报价表
工程名称：禹州市浅井镇张村庙一桥改建工程 |  |  |  | 货币单位：人民币 元
第100章 总则
子目号 | 子 目 名 称 | 单位 | 数量 | 单价 | 合价
102 | 工程管理
102-3 | 安全生产费 | 总额 | 1 | 9382.52 | 9382.52
103 | 临时工程与设施
103-1 | 临时道路修建、养护与拆除（包括原道路的 养护） | 总额 | 1
103-2 | 临时占地 | 总额 | 1
103-3 | 临时供电设施架设、维护与拆除 | 总额 | 1
工程量清单报价表
工程名称：禹州市浅井镇张村庙一桥改建工程 |  |  |  | 货币单位：人民币 元
第200章 路基
子目号 | 子 目 名 称 | 单位 | 数量
202 | 场地清理
202-3 | 拆除结构物
-c | 砖、石及其他砌 体结构 | m³ | 288
204 | 填方路基
204-1 | 路基填筑（包括填前压实）
-a | 利用土方 | m³ | 31.12
-h | 结构物台背回填-6%石灰土 | m³ | 160.99
-i | 锥坡-填方 | m³ | 140.5
-j | 锥坡砂砾垫层 | m³ | 16.74
207 | 坡面排水
207-1 | 边沟
-a | 浆砌片石 | m³ | 21.06
208 | 护坡、护面墙
208-3 | 浆砌片石护坡
-a | 满铺浆砌片石护坡 | m³ | 87.09
工程量清单报价表
工程名称：禹州市浅井镇张村庙一桥改建工程 |  |  |  | 货币单位：人民币 元
第300章 路面
子目号 | 子 目 名 称 | 单位 | 数量
304 | 水泥稳定土底基层、基层
304-1 | 水泥稳定土底基层
-a | 16cm4.5%水泥稳定碎石 | m² | 72
312 | 水泥混凝土面板
312-1 | 水泥混凝土面板
-a | 180mm厚混凝土路面C40 | m² | 209
312-2 | 钢筋
-b | 带肋钢筋（HRB335、HRB400） | kg | 50
工程量清单报价表
工程名称：禹州市浅井镇张村庙一桥改建工程 |  |  |  | 货币单位：人民币 元
第400章 桥梁、涵洞
子目号 | 子 目 名 称 | 单位 | 数量
403 | 钢筋
403-1 | 基础钢筋（含灌注桩、承台、桩系梁、沉桩 、沉井等）
-a | 光圆钢筋(HPB235、HPB300)-桩基 | kg | 1600
-b | 带肋钢筋(HRB335、HRB400)-桩基 | kg | 5290
-c | 桩基检测管 | kg | 310
403-2 | 下部结构钢筋
-a | 带肋钢筋-盖梁 | kg | 2570
-b | 带肋钢筋-背墙 | kg | 1690
-c | 带肋钢筋-挡块 | kg | 25
403-3 | 上部结构钢筋
-a | 空心板钢筋 | kg | 10840
-b | 带肋钢筋-桥面及较缝 | kg | 2350
403-4 | 附属结构钢筋
-a | 光圆钢筋-支座、支座垫石 | kg | 40
-b | 带肋钢筋-支座、支座垫石 | kg | 200
-c | 带肋钢筋-防撞护栏 | kg | 2990
-d | 带肋钢筋-伸缩缝 | kg | 490
-e | 带肋钢筋-桥头搭板 | kg | 3200
404 | 基坑开挖及回填
404-1 | 干处挖土方 | m³ | 53.71
405 | 钻孔灌注桩
405-1 | 钻孔灌注桩 | m | 52
410 | 结构混凝土工程
410-2 | 混凝土下部结构
-a | 背墙混凝土C40 | m³ | 13.32
-b | 盖梁混凝土C40 | m³ | 21.46
-c | 挡块混凝土C40 | m³ | 0.72
410-3 | 现浇混凝土上部结构-现浇空心板 | m³ | 44.3
410-6 | 现浇混凝土附属结构
-a | 防撞护栏C30 | m³ | 17.28
-b | 桥头搭板C50 | m³ | 20.64
-c | 桥头搭板垫层C15 | m³ | 7.74
-d | 支座、支座垫石C50 | m³ | 0.2
工程量清单报价表
工程名称：禹州市浅井镇张村庙一桥改建工程 |  |  |  | 货币单位：人民币 元
第400章 桥梁、涵洞
子目号 | 子 目 名 称 | 单位 | 数量
-e | 伸缩缝钢纤维砼C50 | m³ | 1.04
415 | 桥面铺装
415-2 | 水泥混凝土桥面铺装
-a | 桥面铺设水泥混凝土垫层C30 | m³ | 8.45
-b | 桥面铺设水泥混凝土面层C40 | m³ | 5.62
415-3 | 防水层
-a | 桥面防水层 | m² | 117
-b | 1cm厚中压橡胶石棉板 | m² | 2.6
415-4 | 桥面排水
-a | 竖、横向集中排水管 | m | 5.22
416 | 桥梁支座
416-1 | 板式橡胶支座
-a | 支座GYZ200*42 | 个 | 12
-b | 橡胶缓冲块20*20*2cm | 个 | 8
417 | 桥梁接缝和伸缩装置
417-2 | 模数式伸缩装置 | m | 13
工程量清单报价表
工程名称：禹州市浅井镇张村庙一桥改建工程 |  |  |  | 货币单位：人民币 元
第600章 安全设施及预埋管线
子目号 | 子 目 名 称 | 单位 | 数量
604 | 道路交通标志
604-5 | 单悬臂式交通标志 | 个 | 2
605 | 道路交通标线
605-5 | 轮廓标
-a | 示警桩 | 个 | 10