## 扉-2 招标控制价
| 许昌市科普教育基地水电改造项目 |  |  |  | 工程
招 标 控 制 价
招标控制价 (小写): |  | 631723.18元
(大写): |  | 陆拾叁万壹仟柒佰贰拾叁元壹角捌分
招 标 人: |  |  | 造价咨询人:
| (单位盖章) |  |  | (单位资质专用章)
法定代理人 或其授权人: |  |  | 法定代理人 或其授权人:
| (签字或盖章) |  |  | (签字或盖章)
编 制 人: |  |  | 复 核 人:
| (造价人员签字盖专用章) |  |  | (造价工程师签字盖专用章)
编制时间: |  |  | 复核时间:
软件测评合格编号:2017-RJ003 |  |  |  | 扉-2

## 表-04 单位工程招标控制价汇总表(13规范)
单位工程招标控制价汇总表
工程名称:许昌市科普教育基地水电改造项目 |  | 标段: | 第1页 共1页
序号 | 汇总内容 | 金 额(元) | 其中:暂估价(元)
1 | 分部分项 | 568205.42
1.1 | 给水 | 411.84
1.2 | 电气 | 567793.58
2 | 措施项目 | 6441.88
2.1 | 其中:安全文明措施费 | 3772.75 | -
3 | 其他项目
3.1 | 其中:暂列金额 |  | -
3.2 | 其中:专业工程暂估价
3.3 | 其中:计日工 |  | -
3.4 | 其中:总承包服务费 |  | -
4 | 规费 | 4915.25 | -
5 | 税金 | 52160.63 | -
招标控制价=1+2+3+4+5 |  | 631723.18
注：本表适用于单位工程招标控制价或投标报价的汇总，如无单位工程划分，单项工程也使用本表汇总。
软件测评合格编号:HA-02-2017-RJ003 |  |  | 表-04

## 表-08 分部分项工程和单价措施项目清单与计价表
分部分项工程和单价措施项目清单与计价表
工程名称:许昌市科普教育基地水电改造项目 |  |  |  | 标段: |  | 第1页 共3页
序号 | 项目编码 | 项目名称 | 项目特征描述 | 计量 单位 | 工程量 | 金 额(元)
[6 empty] | 综合单价 | 合价 | 其 中
暂估价
|  | 给水 |  |  |  |  | 411.84
1 | 031003013001 | 水表 | 1.名称：安装部位：室内 2.型号规格：DN32 | 个 | 2 | 205.92 | 411.84
|  | 电气 |  |  |  |  | 567793.58
1 | 030411001001 | 配管 | 1.名称：配管 2.材质规格：SC25 3.其它详见图纸 | m | 139.19 | 27.92 | 3886.18
2 | 030411004001 | 配线 | 1.名称：网线 2.型号：超五类网线 3.其它详见图纸 | m | 416.04 | 4.03 | 1676.64
3 | 030411004002 | 配线 | 1.名称：配线 2.型号：SYV50-3 3.其它详见图纸 | m | 253.34 | 4.55 | 1152.7
4 | 030411004003 | 配线 | 1.名称：配线 2.型号：RVSP-2*1 3.其它详见图纸 | m | 226.22 | 3.87 | 875.47
5 | 030411004004 | 配线 | 1.名称：配线 2.型号：RVV-3*1.5 3.其它详见图纸 | m | 164.37 | 4.6 | 756.1
6 | 030411004005 | 配线 | 1.名称：配线 2.型号：rvv4*2.5 3.其它详见图纸 | m | 3714.00 | 8.4 | 31197.6
7 | 030411004006 | 配线 | 1.名称：配线 2.型号：rvvp6*1 3.其它详见图纸 | m | 3354.00 | 8.27 | 27737.58
8 | 030404019001 | 控制开关 | 1.名称：断路器（空气开关） 2.规格：NXBE-63-3P 3.其它详见图纸 | 个 | 60 | 108.08 | 6484.8
9 | 030504004001 | 系统软件 | 1.名称：远传电表电能管理平台 2.参考型号：ERS5000 3.其它详见图纸 | 套 | 1 | 15304.59 | 15304.59
10 | 030501012001 | 交换机 | 1.名称：交换机 2.规格：8口，工业级 3.其它详见图纸 | 台 | 3 | 1020.67 | 3062.01
11 | 030501008001 | 数据集中器 | 1.名称：数据集中器 2.参考型号：DJGZ23-XJ801 3.其它详见图纸 | 台 | 20 | 1563.39 | 31267.8
12 | 030504001001 | 服务器 | 1.名称：服务器、服务器屏柜 2.其它详见图纸 | 台 | 1 | 11367.83 | 11367.83
本页小计 | [6 empty] | 135181.14
注：为计取规费等的使用，可在表中增设其中：“定额人工费”。
软件测评合格编号:HA-02-2017-RJ003 | [7 empty] | 表-08
分部分项工程和单价措施项目清单与计价表
工程名称:许昌市科普教育基地水电改造项目 |  |  |  | 标段: |  | 第2页 共3页
序号 | 项目编码 | 项目名称 | 项目特征描述 | 计量 单位 | 工程量 | 金 额(元)
[6 empty] | 综合单价 | 合价 | 其 中
暂估价
13 | 030501013001 | 网络服务器 | 1.名称：远传电表电能管理主机 2.规格：I5 8G 1T 3.其它详见图纸 | 台 | 1 | 4553.54 | 4553.54
14 | 031101007001 | 不间断电源设备 | 1.名称：UPS 2.其它详见图纸 | 套 | 1 | 4003.11 | 4003.11
15 | 031101066001 | 系统打印机 | 1.名称：打印机 2.规格：激光打印机 3.其它详见图纸 | 套 | 1 | 1538.52 | 1538.52
16 | 030607001001 | 安全监测装置 | 1.名称：MDA-123配电设备智能监测装置 2.参考型号：MDA-123 3.其它详见图纸 | 台 | 3 | 9701.47 | 29104.41
17 | 030503006001 | 局部放电传感器 | 1.名称：局部放电传感器（超高频） 2.参考规格：UHF-01 3.其它详见图纸 | 台 | 14 | 971.55 | 13601.7
18 | 030607001002 | 局部放电监测主机 | 1.名称：局部放电监测主机（阻抗） 2.参考规格：PDM-100 3.其它详见图纸 | 台 | 14 | 2821.55 | 39501.7
19 | 030503006002 | 传感器 | 1.名称：局部放电传感器（阻抗） 2.参考规格：CC-01 3.其它详见图纸 | 台 | 42 | 121.55 | 5105.1
20 | 030607001003 | 安全监测装置 | 1.名称：无线测温主机 2.参考规格：JCW-800 3.其它详见图纸 | 台 | 28 | 821.55 | 23003.4
21 | 030503006003 | 传感器 | 1.名称：有源无线温度传感器 2.参考规格：TPS-01 3.其它详见图纸 | 台 | 630 | 101.55 | 63976.5
22 | 030501008002 | 数据集中器 | 1.名称：数据集中器 2.参考规格：CCU-100 3.其它详见图纸 | 台 | 4 | 1863.39 | 7453.56
23 | 030602001001 | 三相智能表 | 1.名称：三相智能表 2.参考规格：DT（S）ZY566-Z 3.其它详见图纸 | 台 | 223 | 768.1 | 171286.3
24 | 030602001002 | 单相智能表 | 1.名称：单相智能表 2.参考规格：DDZY566 3.其它详见图纸 | 台 | 3 | 241.27 | 723.81
25 | 030404017001 | 电表箱 | 1.名称：商业街电表箱 2.面积大小：8平方 3.其它详见图纸 | 台 | 1 | 2274.14 | 2274.14
本页小计 | [6 empty] | 366125.79
注：为计取规费等的使用，可在表中增设其中：“定额人工费”。
软件测评合格编号:HA-02-2017-RJ003 | [7 empty] | 表-08
分部分项工程和单价措施项目清单与计价表
工程名称:许昌市科普教育基地水电改造项目 |  |  |  | 标段: |  | 第3页 共3页
序号 | 项目编码 | 项目名称 | 项目特征描述 | 计量 单位 | 工程量 | 金 额(元)
[6 empty] | 综合单价 | 合价 | 其 中
暂估价
26 | 030404017002 | 电表箱 | 1.名称：设备用房电表箱 2.面积大小：8平方 3.其它详见图纸 | 台 | 1 | 2274.14 | 2274.14
27 | 030404017003 | 电表箱 | 1.名称：机动和非机动车库电表箱 2.面积大小：6平方 3.其它详见图纸 | 台 | 1 | 1742.14 | 1742.14
28 | 030404017004 | 电表箱 | 1.名称：科技馆电表箱 2.面积大小：6平方 3.其它详见图纸 | 台 | 1 | 1742.14 | 1742.14
29 | 030404017005 | 电表箱 | 1.名称：青少年宫电表箱 2.面积大小：6平方 3.其它详见图纸 | 台 | 1 | 1742.14 | 1742.14
30 | 030404017006 | 电表箱 | 1.名称：海洋馆电表箱 2.面积大小：7平方 3.其它详见图纸 | 台 | 1 | 2008.14 | 2008.14
31 | 030404017007 | 电表箱 | 1.名称：防火分区电表箱 2.面积大小：1平方 3.其它详见图纸 | 台 | 15 | 412.14 | 6182.1
32 | 030402008001 | 互感器 | 1.名称：互感器 2.其它详见图纸 | 台 | 669 | 51.55 | 34486.95
33 | 030411003001 | 桥架 | 1.名称：桥架 2.规格：400*200 3.桥架支架制作、安装 4.其它详见图纸 | m | 54.00 | 158.15 | 8540.1
34 | 030411003002 | 桥架 | 1.名称：桥架 2.规格：100*200 3.桥架支架制作、安装 4.其它详见图纸 | m | 99.00 | 77.59 | 7681.41
35 | 040807002001 | 供电系统调试 | 1.名称：系统调试 2.其它详见图纸 | 系统 | 1 | 499.23 | 499.23
1 | 031301017001 | 脚手架搭拆 | 1.脚手架搭拆 | 项 | 1 | 844.05 | 844.05
本页小计 | [6 empty] | 67742.54
合 计 | [6 empty] | 569049.47
注：为计取规费等的使用，可在表中增设其中：“定额人工费”。
软件测评合格编号:HA-02-2017-RJ003 | [7 empty] | 表-08

## 表-08 分部分项工程和单价措施项目清单与计价表(显示定
分部分项工程和单价措施项目清单与计价表
工程名称:许昌市科普教育基地水电改造项目 |  |  |  | 标段: |  | 第1页 共6页
序号 | 项目编码 | 项目名称 | 项目特征描述 | 计量 单位 | 工程量 | 金 额(元)
[6 empty] | 综合单价 | 合价 | 其 中
暂估价
|  | 分部分项工程 |  |  |  |  | 568205.42
|  | 给水 |  |  |  |  | 411.84
1 | 031003013001 | 水表 | 1.名称：安装部位：室内 2.型号规格：DN32 | 个 | 2 | 205.92 | 411.84
| 10-5-290 | 普通水表安装（螺纹连接）公称直径(mm以内) 32 |  | 个 | 2 | 205.92 | 411.84 | 0
|  | 电气 |  |  |  |  | 567793.58
1 | 030411001001 | 配管 | 1.名称：配管 2.材质规格：SC25 3.其它详见图纸 | m | 139.19 | 27.92 | 3886.18
| 4-12-25 | 镀锌钢管敷设 砖、混凝土结构明配 公称直径(DN) ≤25 |  | 10m | 13.919 | 279.1 | 3884.79 | 0
2 | 030411004001 | 配线 | 1.名称：网线 2.型号：超五类网线 3.其它详见图纸 | m | 416.04 | 4.03 | 1676.64
| 5-2-42 | 双绞线缆 管内穿放 ≤4对 |  | m | 416.04 | 4.03 | 1676.64 | 0
3 | 030411004002 | 配线 | 1.名称：配线 2.型号：SYV50-3 3.其它详见图纸 | m | 253.34 | 4.55 | 1152.7
| 5-2-110 | 视频同轴电缆 管内穿放视频同轴电缆 ≤Ф9 |  | m | 253.34 | 4.55 | 1152.7 | 0
4 | 030411004003 | 配线 | 1.名称：配线 2.型号：RVSP-2*1 3.其它详见图纸 | m | 226.22 | 3.87 | 875.47
| 4-13-39 | 穿多芯软导线 二芯 单芯导线截面(mm2) ≤1 |  | 10m | 22.622 | 38.69 | 875.25 | 0
5 | 030411004004 | 配线 | 1.名称：配线 2.型号：RVV-3*1.5 3.其它详见图纸 | m | 164.37 | 4.6 | 756.1
| 4-13-45 | 穿多芯软导线 四芯 单芯导线截面(mm2) ≤1.5 |  | 10m | 16.437 | 45.97 | 755.61 | 0
6 | 030411004005 | 配线 | 1.名称：配线 2.型号：rvv4*2.5 3.其它详见图纸 | m | 3714.00 | 8.4 | 31197.6
本页小计 | [6 empty] | 39956.53
注：为计取规费等的使用，可在表中增设其中：“定额人工费”。
软件测评合格编号:HA-02-2017-RJ003 | [7 empty] | 表-08
分部分项工程和单价措施项目清单与计价表
工程名称:许昌市科普教育基地水电改造项目 |  |  |  | 标段: |  | 第2页 共6页
序号 | 项目编码 | 项目名称 | 项目特征描述 | 计量 单位 | 工程量 | 金 额(元)
[6 empty] | 综合单价 | 合价 | 其 中
暂估价
| 4-13-46 | 穿多芯软导线 四芯 单芯导线截面(mm2) ≤2.5 |  | 10m | 371.4 | 84 | 31197.6 | 0
7 | 030411004006 | 配线 | 1.名称：配线 2.型号：rvvp6*1 3.其它详见图纸 | m | 3354.00 | 8.27 | 27737.58
| 4-13-49 | 穿多芯软导线 八芯 单芯导线截面(mm2) ≤1 |  | 10m | 335.4 | 82.73 | 27747.64 | 0
8 | 030404019001 | 控制开关 | 1.名称：断路器（空气开关） 2.规格：NXBE-63-3P 3.其它详见图纸 | 个 | 60 | 108.08 | 6484.8
| 4-15-28 | DZ自动空气断路器安装 额定电流 ≤30A |  | 个 | 60 | 108.08 | 6484.8 | 0
9 | 030504004001 | 系统软件 | 1.名称：远传电表电能管理平台 2.参考型号：ERS5000 3.其它详见图纸 | 套 | 1 | 15304.59 | 15304.59
| 5-6-146 | 中心控制器 |  | 台 | 1 | 15304.59 | 15304.59 | 0
10 | 030501012001 | 交换机 | 1.名称：交换机 2.规格：8口，工业级 3.其它详见图纸 | 台 | 3 | 1020.67 | 3062.01
| 5-1-86 | 交换机 固定配置 ≤24口 |  | 台 | 3 | 1020.67 | 3062.01 | 0
11 | 030501008001 | 数据集中器 | 1.名称：数据集中器 2.参考型号：DJGZ23-XJ801 3.其它详见图纸 | 台 | 20 | 1563.39 | 31267.8
| 4-2-122 | 抄表采集系统安装调试 数据集中器安装 |  | 台 | 20 | 1563.39 | 31267.8 | 0
12 | 030504001001 | 服务器 | 1.名称：服务器、服务器屏柜 2.其它详见图纸 | 台 | 1 | 11367.83 | 11367.83
| 5-1-91 | 台式服务器 工作组级 |  | 台 | 1 | 11367.83 | 11367.83 | 0
13 | 030501013001 | 网络服务器 | 1.名称：远传电表电能管理主机 2.规格：I5 8G 1T 3.其它详见图纸 | 台 | 1 | 4553.54 | 4553.54
| 5-1-101 | 台式电脑 |  | 台 | 1 | 4553.54 | 4553.54 | 0
14 | 031101007001 | 不间断电源设备 | 1.名称：UPS 2.其它详见图纸 | 套 | 1 | 4003.11 | 4003.11
本页小计 | [6 empty] | 103781.26
注：为计取规费等的使用，可在表中增设其中：“定额人工费”。
软件测评合格编号:HA-02-2017-RJ003 | [7 empty] | 表-08
分部分项工程和单价措施项目清单与计价表
工程名称:许昌市科普教育基地水电改造项目 |  |  |  | 标段: |  | 第3页 共6页
序号 | 项目编码 | 项目名称 | 项目特征描述 | 计量 单位 | 工程量 | 金 额(元)
[6 empty] | 综合单价 | 合价 | 其 中
暂估价
| 4-5-49 | UPS安装 单相不间断电源(kV·A) ≤30 |  | 台 | 1 | 4003.11 | 4003.11 | 0
15 | 031101066001 | 系统打印机 | 1.名称：打印机 2.规格：激光打印机 3.其它详见图纸 | 套 | 1 | 1538.52 | 1538.52
| 5-1-7 | 输出设备 激光打印机 A3、A4 |  | 台 | 1 | 1538.52 | 1538.52 | 0
16 | 030607001001 | 安全监测装置 | 1.名称：MDA-123配电设备智能监测装置 2.参考型号：MDA-123 3.其它详见图纸 | 台 | 3 | 9701.47 | 29104.41
| 5-7-59 | 智能监测SPD系统配套设施安装 数据采集终端 |  | 套 | 3 | 9701.47 | 29104.41 | 0
17 | 030503006001 | 局部放电传感器 | 1.名称：局部放电传感器（超高频） 2.参考规格：UHF-01 3.其它详见图纸 | 台 | 14 | 971.55 | 13601.7
| 5-3-50 | 传感器 无线温湿度\传感器 |  | 支 | 14 | 971.55 | 13601.7 | 0
18 | 030607001002 | 局部放电监测主机 | 1.名称：局部放电监测主机（阻抗） 2.参考规格：PDM-100 3.其它详见图纸 | 台 | 14 | 2821.55 | 39501.7
| 5-3-50 | 传感器 无线温湿度\传感器 |  | 支 | 14 | 2821.55 | 39501.7 | 0
19 | 030503006002 | 传感器 | 1.名称：局部放电传感器（阻抗） 2.参考规格：CC-01 3.其它详见图纸 | 台 | 42 | 121.55 | 5105.1
| 5-3-50 | 传感器 无线温湿度\传感器 |  | 支 | 42 | 121.55 | 5105.1 | 0
20 | 030607001003 | 安全监测装置 | 1.名称：无线测温主机 2.参考规格：JCW-800 3.其它详见图纸 | 台 | 28 | 821.55 | 23003.4
| 5-3-50 | 传感器 无线温湿度\传感器 |  | 支 | 28 | 821.55 | 23003.4 | 0
21 | 030503006003 | 传感器 | 1.名称：有源无线温度传感器 2.参考规格：TPS-01 3.其它详见图纸 | 台 | 630 | 101.55 | 63976.5
| 5-3-50 | 传感器 无线温湿度\传感器 |  | 支 | 630 | 101.55 | 63976.5 | 0
本页小计 | [6 empty] | 175831.33
注：为计取规费等的使用，可在表中增设其中：“定额人工费”。
软件测评合格编号:HA-02-2017-RJ003 | [7 empty] | 表-08
分部分项工程和单价措施项目清单与计价表
工程名称:许昌市科普教育基地水电改造项目 |  |  |  | 标段: |  | 第4页 共6页
序号 | 项目编码 | 项目名称 | 项目特征描述 | 计量 单位 | 工程量 | 金 额(元)
[6 empty] | 综合单价 | 合价 | 其 中
暂估价
22 | 030501008002 | 数据集中器 | 1.名称：数据集中器 2.参考规格：CCU-100 3.其它详见图纸 | 台 | 4 | 1863.39 | 7453.56
| 4-2-122 | 抄表采集系统安装调试 数据集中器安装 |  | 台 | 4 | 1863.39 | 7453.56 | 0
23 | 030602001001 | 三相智能表 | 1.名称：三相智能表 2.参考规格：DT（S）ZY566-Z 3.其它详见图纸 | 台 | 223 | 768.1 | 171286.3
| 4-2-117 | 电能表集中采集系统安装调试 三相电度表调试 |  | 块 | 223 | 768.1 | 171286.3 | 0
24 | 030602001002 | 单相智能表 | 1.名称：单相智能表 2.参考规格：DDZY566 3.其它详见图纸 | 台 | 3 | 241.27 | 723.81
| 4-2-115 | 电能表集中采集系统安装调试 单相电度表调试 |  | 块 | 3 | 241.27 | 723.81 | 0
25 | 030404017001 | 电表箱 | 1.名称：商业街电表箱 2.面积大小：8平方 3.其它详见图纸 | 台 | 1 | 2274.14 | 2274.14
| 10-11-156 | 成品表箱安装 半周长(mm) 1000以上 |  | 个 | 1 | 2274.14 | 2274.14 | 0
26 | 030404017002 | 电表箱 | 1.名称：设备用房电表箱 2.面积大小：8平方 3.其它详见图纸 | 台 | 1 | 2274.14 | 2274.14
| 10-11-156 | 成品表箱安装 半周长(mm) 1000以上 |  | 个 | 1 | 2274.14 | 2274.14 | 0
27 | 030404017003 | 电表箱 | 1.名称：机动和非机动车库电表箱 2.面积大小：6平方 3.其它详见图纸 | 台 | 1 | 1742.14 | 1742.14
| 10-11-156 | 成品表箱安装 半周长(mm) 1000以上 |  | 个 | 1 | 1742.14 | 1742.14 | 0
28 | 030404017004 | 电表箱 | 1.名称：科技馆电表箱 2.面积大小：6平方 3.其它详见图纸 | 台 | 1 | 1742.14 | 1742.14
| 10-11-156 | 成品表箱安装 半周长(mm) 1000以上 |  | 个 | 1 | 1742.14 | 1742.14 | 0
29 | 030404017005 | 电表箱 | 1.名称：青少年宫电表箱 2.面积大小：6平方 3.其它详见图纸 | 台 | 1 | 1742.14 | 1742.14
本页小计 | [6 empty] | 189238.37
注：为计取规费等的使用，可在表中增设其中：“定额人工费”。
软件测评合格编号:HA-02-2017-RJ003 | [7 empty] | 表-08
分部分项工程和单价措施项目清单与计价表
工程名称:许昌市科普教育基地水电改造项目 |  |  |  | 标段: |  | 第5页 共6页
序号 | 项目编码 | 项目名称 | 项目特征描述 | 计量 单位 | 工程量 | 金 额(元)
[6 empty] | 综合单价 | 合价 | 其 中
暂估价
| 10-11-156 | 成品表箱安装 半周长(mm) 1000以上 |  | 个 | 1 | 1742.14 | 1742.14 | 0
30 | 030404017006 | 电表箱 | 1.名称：海洋馆电表箱 2.面积大小：7平方 3.其它详见图纸 | 台 | 1 | 2008.14 | 2008.14
| 10-11-156 | 成品表箱安装 半周长(mm) 1000以上 |  | 个 | 1 | 2008.14 | 2008.14 | 0
31 | 030404017007 | 电表箱 | 1.名称：防火分区电表箱 2.面积大小：1平方 3.其它详见图纸 | 台 | 15 | 412.14 | 6182.1
| 10-11-156 | 成品表箱安装 半周长(mm) 1000以上 |  | 个 | 15 | 412.14 | 6182.1 | 0
32 | 030402008001 | 互感器 | 1.名称：互感器 2.其它详见图纸 | 台 | 669 | 51.55 | 34486.95
| 5-3-50 | 传感器 无线温湿度\传感器 |  | 支 | 669 | 51.55 | 34486.95 | 0
33 | 030411003001 | 桥架 | 1.名称：桥架 2.规格：400*200 3.桥架支架制作、安装 4.其它详见图纸 | m | 54.00 | 158.15 | 8540.1
| 4-9-66 | 钢制桥架安装 钢制槽式桥架(宽+高mm) ≤600 |  | 10m | 5.4 | 1581.47 | 8539.94 | 0
34 | 030411003002 | 桥架 | 1.名称：桥架 2.规格：100*200 3.桥架支架制作、安装 4.其它详见图纸 | m | 99.00 | 77.59 | 7681.41
| 4-9-65 | 钢制桥架安装 钢制槽式桥架(宽+高mm) ≤400 |  | 10m | 9.9 | 775.87 | 7681.11 | 0
35 | 040807002001 | 供电系统调试 | 1.名称：系统调试 2.其它详见图纸 | 系统 | 1 | 499.23 | 499.23
| 4-17-183 | 配电智能系统调试 数据集中器与电表采集器联调 |  | 系统 | 1 | 499.23 | 499.23 | 0
|  | 单价措施项目 |  |  |  |  | 844.05
1 | 031301017001 | 脚手架搭拆 | 1.脚手架搭拆 | 项 | 1 | 844.05 | 844.05
| 4-20-Ha1 | 脚手架搭拆费 |  | 100工日 | 1.755931 | 480.69 | 844.06 | 0
本页小计 | [6 empty] | 60241.98
注：为计取规费等的使用，可在表中增设其中：“定额人工费”。
软件测评合格编号:HA-02-2017-RJ003 | [7 empty] | 表-08
分部分项工程和单价措施项目清单与计价表
工程名称:许昌市科普教育基地水电改造项目 |  |  |  | 标段: |  | 第6页 共6页
序号 | 项目编码 | 项目名称 | 项目特征描述 | 计量 单位 | 工程量 | 金 额(元)
[6 empty] | 综合单价 | 合价 | 其 中
暂估价
合 计 | [6 empty] | 569049.47
注：为计取规费等的使用，可在表中增设其中：“定额人工费”。
软件测评合格编号:HA-02-2017-RJ003 | [7 empty] | 表-08

## 表-11 总价措施项目清单与计价表（静态表）
总价措施项目清单与计价表
工程名称:许昌市科普教育基地水电改造项目 |  |  | 标段: |  |  |  | 第1页 共1页
序号 | 项目编码 | 项 目 名 称 | 计算基础 | 费率 (%) | 金额 (元) | 调整 费率 (%) | 调整后 金额(元) | 备注
1 | 031302001001 | 安全文明施工费(环境保护费、文明施工费、安全施工费、临时设施费、扬尘污染防治增加费) | 分部分项安全文明施工费+单价措施安全文明施工费 |  | 3772.75
2 |  | 其他措施费(费率类) |  |  | 1825.08
2.1 | 031302002001 | 夜间施工增加费 | 分部分项其他措施费+单价措施其他措施费 | 25 | 456.27
2.2 | 031302004001 | 二次搬运费 | 分部分项其他措施费+单价措施其他措施费 | 50 | 912.54
2.3 | 031302005001 | 冬雨季施工增加费 | 分部分项其他措施费+单价措施其他措施费 | 25 | 456.27
2.4 | 031302008001 | 其他
合 计 |  |  |  |  | 5597.83
编制人(造价人员): 复核人(造价工程师):
注：1.“计算基础”中安全文明施工费可为“定额基价”、“定额人工费”或“定额人工费+定额机械费”，其他项目可为“定额人工费”或“定额人工费+定额机械费”。 2.按施工方案计算的措施费，若无“计算基础”和“费率”的数值，也可只填“金额”数值，但应在备注栏说明施工方案出处或计算方法。
软件测评合格编号:HA-02-2017-RJ003 | [6 empty] | 表-11

## 表-12 其他项目清单与计价汇总表
其他项目清单与计价汇总表
工程名称:许昌市科普教育基地水电改造项目 |  | 标段: |  | 第1页 共1页
序号 | 项目名称 | 金额(元) | 结算金额(元) | 备注
1 | 暂列金额 |  |  | 明细详见表12-2-1
2 | 暂估价
2.1 | 材料暂估价 |  |  | 明细详见表12-2-2
2.2 | 专业工程暂估价 |  |  | 明细详见表12-2-3
3 | 计日工 |  |  | 明细详见表12-2-4
4 | 总承包服务费 |  |  | 明细详见表12-2-5
5 | 索赔与现场签证 |  |  | 明细详见表-12-6
合 计
注：材料（工程设备）暂估单价进入清单项目综合单价，此处不汇总。
软件测评合格编号:HA-02-2017-RJ003 |  |  |  | 表-12

## 表-12-1 暂列金额明细表
暂列金额明细表
工程名称:许昌市科普教育基地水电改造项目 |  |  | 标段: | 第1页 共1页
序号 | 项目名称 | 计量单位 | 暂定金额(元) | 备注
合计
注：此表由招标人填写，如不能详列，也可只列暂列金额总额，投标人应将上述暂列金额计入投标总价中。
表-12-1
软件测评合格编号:HA-02-2017-RJ003

## 表-12-2 材料（工程设备）暂估单价及调整表（按顺序号
材料(工程设备)暂估单价及调整表
工程名称:许昌市科普教育基地水电改造项目 | [5 empty] | 标段: |  |  | 第1页 共1页
序号 | 材料（工程设备）名称、规格、型号 | 计量 单位 | 数量 |  | 暂估(元) |  | 确认(元) |  | 差额±(元) |  | 备注
|  |  | 暂估 | 确认 | 单价 | 合价 | 单价 | 合价 | 单价 | 合价
合计 |  |  | 合价: 0
注：1.此表由招标人填写“暂估单价”，并在备注栏说明暂估价的材料、工程设备拟用在那些清单项目上，投标人应将上述材料、工程设备暂估单价计入工程量清单综合单价报价中
表-12-2
软件测评合格编号:HA-02-2017-RJ003

## 表-12-3 专业工程暂估价及结算价表
专业工程暂估价及结算价表
工程名称:许昌市科普教育基地水电改造项目 |  |  | 标段: |  |  | 第1页 共1页
序号 | 工程名称 | 工程内容 | 暂估金额 (元) | 结算金额 (元) | 差额±(元) | 备注
合 计
注：此表“暂估金额”由招标人填写，投标人应将“暂估金额”计入投标总价中。结算时按合同约定结算金额填写。
表-12-3
软件测评合格编号:HA-02-2017-RJ003

## 表-12-4 计日工表
计 日 工 表
工程名称:许昌市科普教育基地水电改造项目 |  | 标段: |  |  |  | 第1页 共1页
序号 | 项 目 名 称 | 单位 | 暂定数量 | 实际数量 | 综合单价(元) | 合价(元)
[6 empty] | 暂定 | 实际
一 | 人工
1
2
3
人 工 小 计
二 | 材料
1
2
3
材 料 小 计
三 | 施工机械
1
2
3
施工机械小计
四、企业管理费和利润
合 计
注：此表项目名称、暂定数量由招标人填写，编制招标控制价时，单价由招标人按有关计价规定确定；投标时，单价由投标人自主报价，按暂定数量计算合价计入投标总价中。结算时，按发承包双方确认的实际数量计算合价。
软件测评合格编号:HA-02-2017-RJ003 | [6 empty] | 表-12-4

## 表-12-5 总承包服务费计价表
总承包服务费计价表
工程名称:许昌市科普教育基地水电改造项目 |  |  | 标段: |  |  | 第1页 共1页
序号 | 项 目 名 称 | 项目价值(元) | 服务内容 | 计算基础 | 费率(%) | 金额(元)
合计 |  | — | — |  | —
注：此表项目名称、服务内容由招标人填写，编制招标控制价时，费率及金额由招标人按有关计价规定确定；投标时，费率及金额由投标人自主报价，计入投标总价中。
表-12-5
软件测评合格编号:HA-02-2017-RJ003

## 表-13 规费、税金项目计价表（静态表）
规费、税金项目计价表
工程名称:许昌市科普教育基地水电改造项目 |  |  | 标段: |  | 第1页 共1页
序号 | 项 目 名 称 | 计算基础 | 计算基数 | 计算费率(%) | 金额(元)
1 | 规费 | 定额规费+工程排污费+其他 | 4915.25 | 100 | 4915.25
1.1 | 定额规费 | 分部分项规费+单价措施规费 |  |  | 4915.25
1.2 | 工程排污费
1.3 | 其他
2 | 增值税 | 不含税工程造价 | 579562.55 | 9 | 52160.63
合 计 |  |  |  |  | 57075.88
编制人(造价人员): |  |  |  | 复核人(造价工程师):
表-13
软件测评合格编号:HA-02-2017-RJ003

## 表-20 发包人提供材料和工程设备一览表
发包人提供材料和工程设备-览表
工程名称:许昌市科普教育基地水电改造项目 | [5 empty] | 第1页 共1页
序号 | 材料(工程设备)名称、规格、型号 | 单位 | 数量 | 单价(元) | 交货方式 | 送达地点 | 备注
注：此表由招标人填写，供投标人在投标报价、确定总承包服务费时参考
软件测评合格编号:HA-02-2017-RJ003 | [5 empty] | 表-20

## 表-21 承包人提供主要材料和工程设备-览表(适用于造价
承包人提供主要材料和工程设备-览表
（适用于造价信息差额调整法）
工程名称:许昌市科普教育基地水电改造项目 |  |  |  | 标段: |  |  | 第1页 共1页
序号 | 名称、规格、型号 | 单位 | 数量 | 风险系数 (%) | 基准单价 (元) | 投标单价 (元) | 发承包人 确认单价 (元) | 备注
注: 1.此表由招标人填写除“投标单价”栏的内容，投标人在投标时自主确定投标单价。 2.招标人应优先采用工程造价管理机构发布的单价作为基准单价，未发布的，通过市场调查确定其基准单价。
软件测评合格编号:HA-02-2017-RJ003 | [5 empty] | 表-21

## 单位工程主材表
单位工程主材表
项目文件:许昌市科普教育基地水电改造项目 |  |  | 标段: |  |  | 第1页 共2页
序号 | 材料编码 | 名称及规格 | 单位 | 数量 | 市场价 | 市场合价
1 | 17030103~3 | 镀锌钢管DN25 | m | 143.37 | 10.4 | 1491
2 | 22490156 | 互感器 | 个 | 669 | 30 | 20070
3 | 22490156 | 局部放电传感器（超高频）UHF-01 | 个 | 14 | 950 | 13300
4 | 22490156 | 局部放电传感器（阻抗）CC-01 | 个 | 42 | 100 | 4200
5 | 22490156 | 局部放电监测主机（阻抗）PDM-100 | 个 | 14 | 2800 | 39200
6 | 22490156 | 无线测温主机JCW-800 | 个 | 28 | 800 | 22400
7 | 22490156 | 有源无线温度传感器TPS-01 | 个 | 630 | 80 | 50400
8 | 24010206~4 | 螺纹水表DN32 | 个 | 2 | 163 | 326
9 | 28030301 | 配线rvvp6*1 | m | 3622.32 | 6 | 21733.92
10 | 28030301 | 配线RVV-3*1.5 | m | 177.52 | 2.8 | 497.05
11 | 28030301 | 配线rvv4*2.5 | m | 4011.12 | 6.32 | 25350.28
12 | 28030301 | 配线RVSP-2*1 | m | 244.32 | 2.5 | 610.79
13 | 28031437 | 双绞线缆 | m | 436.84 | 2 | 873.68
14 | 28290201 | 配线SYV50-3 | m | 255.87 | 2.73 | 698.53
15 | 29010106 | 电缆桥架400*200 | m | 54.54 | 111 | 6053.94
16 | 29010106 | 电缆桥架100*200 | m | 99.99 | 48 | 4799.52
17 | 55090196 | 商业街电表箱8平方 | 台 | 1 | 2128 | 2128
18 | 55090196 | 机动和非机动车库电表箱6平方 | 台 | 1 | 1596 | 1596
19 | 55090196 | 海洋馆电表箱7平方 | 台 | 1 | 1862 | 1862
20 | 55090196 | 科技馆电表箱6平方 | 台 | 1 | 1596 | 1596
21 | 55090196 | 设备用房电表箱8平方 | 台 | 1 | 2128 | 2128
22 | 55090196 | 防火分区电表箱1平方 | 台 | 15 | 266 | 3990
23 | 55090196 | 青少年宫电表箱6平方 | 台 | 1 | 1596 | 1596
24 | 55150101 | 断路器（空气开关）NXBE-63-3P | 个 | 60 | 90 | 5400
25 | 主材0001 | 远传电表电能管理主机I5 8G | 台 | 1 | 4500 | 4500
26 | 主材0002 | 远传电表电能管理平台ERS5000 | 台 | 1 | 15000 | 15000
27 | 主材0003 | 交换机 | 台 | 3 | 535 | 1605
28 | 主材0005 | 服务器、服务器屏柜 | 台 | 1 | 11119 | 11119
编制人: |  |  | 审核人: |  | 编制日期:
软件测评合格编号:HA-02-2017-RJ003
单位工程主材表
项目文件:许昌市科普教育基地水电改造项目 |  |  | 标段: |  |  | 第2页 共2页
序号 | 材料编码 | 名称及规格 | 单位 | 数量 | 市场价 | 市场合价
29 | 主材0006 | 不间断电源设备UPS | 台 | 1 | 3500 | 3500
30 | 主材0007 | 激光打印机 | 台 | 1 | 1500 | 1500
31 | 主材0017 | 配电设备智能监测装置MDA-123 | 套 | 3 | 9500 | 28500
32 | 主材0022 | 数据集中器DJGZ23-XJ801 | 台 | 20 | 1500 | 30000
33 | 主材0023 | 数据集中器CCU-100 | 台 | 4 | 1800 | 7200
34 | 主材0024 | 三相智能表DT（S）ZY566-Z | 块 | 223 | 720 | 160560
35 | 主材0025 | 单相智能表DDZY5663 | 块 | 3 | 203 | 609
|  | 合计 |  |  |  | 496393.71
编制人: |  |  | 审核人: |  | 编制日期:
软件测评合格编号:HA-02-2017-RJ003