## 工程量清单计价表_不分组
工程量清单计价表
工程名称：2020年鄢陵县张桥镇2.2万亩高标准农田建设项目（八标段）
序号 | 项目名称 | 计量单位 | 工程数量 | 单价(元) | 合价（元） | 主要技术条款编码
壹 | 第一部分 建筑工程
二 | 灌溉和排水
(三) | 渠系建筑物
10 | 新建φ0.6m涵管（含标志牌粘贴,不含购置费） | 座 | 19
10.1 | 新建φ0.6m涵管单座 | 座 | 1
(1) | 土方开挖 | m3 | 19.51
(2) | 土方回填 | m3 | 12.79
(3) | φ0.6m涵管购置及安装（单节2m） | m | 6
(4) | C15砼垫层 | m3 | 1.583
(5) | C25防撞墩 | m3 | 0.36
(6) | C25混凝土挡墙 | m3 | 3.57
(7) | 模板制作与安拆 | m2 | 20
11 | 新建0.8m涵管（含标志牌粘贴,不含购置费） | 座 | 106
11.1 | 新建0.8m涵管单座 | 座 | 1
(1) | 土方开挖 | m3 | 33
(2) | 土方回填 | m3 | 23
(3) | φ0.8m涵管购置及安装（单节2m） | m | 6
(4) | C15砼垫层 | m3 | 1.83
(5) | C25防撞墩 | m3 | 0.54
(6) | C25混凝土挡墙 | m3 | 8.17
(7) | 模板制作与安拆 | m2 | 34
12 | 维修2m×4m桥涵（含标志牌粘贴,不含购置费） | 座 | 4
12.1 | 维修2m×4m桥涵 | 座 | 1
(1) | 砌体拆除外运 | m3 | 8.88
(2) | C25防撞墩拆除外运 | m3 | 0.35
(3) | 砌体加固 | m3 | 8.88
(4) | C25防撞墩 | m3 | 0.35
(5) | 抹面 | m2 | 2.4
工程量清单计价表
工程名称：2020年鄢陵县张桥镇2.2万亩高标准农田建设项目（八标段）
序号 | 项目名称 | 计量单位 | 工程数量 | 单价(元) | 合价（元） | 主要技术条款编码
13 | 维修2m×6m桥涵（含标志牌粘贴,不含购置费） | 座 | 3
13.1 | 维修2m×6m桥涵 | 座 | 1
(1) | 砌体拆除外运 | m3 | 13.03
(2) | C25防撞墩拆除外运 | m3 | 0.45
(3) | 砌体加固 | m3 | 13.03
(4) | C25防撞墩 | m3 | 0.45
(5) | 抹面 | m2 | 2.4
14 | 维修2m×3m×6m桥涵（含标志牌粘贴,不含购置费） | 座 | 1
14.1 | 维修2m×3m×6m桥涵 | 座 | 1
(1) | 砌体拆除外运 | m3 | 30
(2) | C25防撞墩拆除外运 | m3 | 1.54
(3) | 砌体加固 | m3 | 30
(4) | C25防撞墩 | m3 | 1.54
(5) | 抹面 | m2 | 2.4
合 计

## 人工费单价汇总表
人工费单价汇总表
工程名称：2020年鄢陵县张桥镇2.2万亩高标准农田建设项目（八标段）
序号 | 工种 | 单位 | 单价（元） | 备注
1 | 工长 | 工时
2 | 高级工 | 工时
3 | 中级工 | 工时
4 | 初级工 | 工时
5 | 机械工 | 工时

## 材料预算价格汇总表
材料预算价格汇总表
工程名称：2020年鄢陵县张桥镇2.2万亩高标准农田建设项目（八标段）
序号 | 名称 | 规格型号 | 单位 | 数量 | 预算价（元） | 合价（元） | 备注