## 工程量清单计价表_不分组
工程量清单计价表
工程名称：2020年鄢陵县张桥镇2.2万亩高标准农田建设项目（七标段）
序号 | 项目名称 | 计量单位 | 工程数量 | 单价(元) | 合价（元） | 主要技术条款编码
壹 | 第一部分 建筑工程
二 | 灌溉和排水
(三) | 渠系建筑物
1 | 新建1.5m×6m生产桥（含标志牌粘贴,不含购置费） | 座 | 7
1.1 | 新建1.5m×6m生产桥单座 | 座 | 1
(1) | 土方开挖 | m3 | 63.49
(2) | 土方回填 | m3 | 30.25
(3) | C25砼桥板 | m3 | 2.18
(4) | C25砼护栏 | m3 | 0.72
(5) | C25砼台帽 | m3 | 1.96
(6) | C25混凝土桥台 | m3 | 8.35
(7) | C25混凝土挡墙 | m3 | 2.57
(8) | C25混凝土基础 | m3 | 5.57
(9) | 模板制作与安拆 | m2 | 68.96
(10) | 钢筋制作安装 | t | 0.565
(11) | 四油三毡支座 | 个 | 2
(12) | φ75PVC泄水管 | m | 1.6
(13) | 8cm厚C30磨耗层 | m3 | 0.76
(14) | 伸缩缝内填2cm厚原生聚乙烯低发闭孔泡沫塑料板 | m2 | 2
2 | 拆除重建1.5m×6m生产桥（每座桥含17m3浆砌砖拆除；含标志牌粘贴,不含购置费） | 座 | 4
2.1 | 拆除重建1.5m×6m生产桥单座 | 座 | 1
(1) | 土方开挖 | m3 | 63.49
(2) | 土方回填 | m3 | 30.25
(3) | C25砼桥板 | m3 | 2.18
(4) | C25砼护栏 | m3 | 0.72
(5) | C25砼台帽 | m3 | 1.96
(6) | C25混凝土桥台 | m3 | 8.35
(7) | C25混凝土挡墙 | m3 | 2.57
工程量清单计价表
工程名称：2020年鄢陵县张桥镇2.2万亩高标准农田建设项目（七标段）
序号 | 项目名称 | 计量单位 | 工程数量 | 单价(元) | 合价（元） | 主要技术条款编码
(8) | C25混凝土基础 | m3 | 5.57
(9) | 模板制作与安拆 | m2 | 68.96
(10) | 钢筋制作安装 | t | 0.565
(11) | 四油三毡支座 | 个 | 2
(12) | φ75PVC泄水管 | m | 1.6
(13) | 8cm厚C30磨耗层 | m3 | 0.76
(14) | 伸缩缝内填2cm厚原生聚乙烯低发闭孔泡沫塑料板 | m2 | 2
(15) | 拆除砌体外运 | m3 | 17
3 | 新建1m×6m生产桥（含标志牌粘贴,不含购置费） | 座 | 5
3.1 | 新建1m×6m生产桥单座 | 座 | 1
(1) | 土方开挖 | m3 | 44.86
(2) | 土方回填 | m3 | 20.56
(3) | C25砼桥板 | m3 | 1.68
(4) | C25砼护栏 | m3 | 0.54
(5) | C25砼台帽 | m3 | 1.96
(6) | C25混凝土桥台 | m3 | 7.2
(7) | C25混凝土挡墙 | m3 | 1.62
(8) | C25混凝土基础 | m3 | 4.61
(9) | 模板制作与安装 | m2 | 61.71
(10) | 钢筋制作安装 | t | 0.405
(11) | 四油三毡支座 | 个 | 2
(12) | φ75PVC泄水管 | m | 1.6
(13) | 8cm厚C30磨耗层 | m3 | 0.6
(14) | 伸缩缝内填2cm厚原生聚乙烯低发闭孔泡沫塑料板 | m2 | 2
4 | 拆除重建1m×6m生产桥（每座桥含14m3浆砌砖拆除；含标志牌粘贴,不含购置费） | 座 | 6
4.1 | 拆除重建1m×6m生产桥单座 | 座 | 1
(1) | 土方开挖 | m3 | 44.86
(2) | 土方回填 | m3 | 20.56
工程量清单计价表
工程名称：2020年鄢陵县张桥镇2.2万亩高标准农田建设项目（七标段）
序号 | 项目名称 | 计量单位 | 工程数量 | 单价(元) | 合价（元） | 主要技术条款编码
(3) | C25砼桥板 | m3 | 1.68
(4) | C25砼护栏 | m3 | 0.54
(5) | C25砼台帽 | m3 | 1.96
(6) | C25混凝土桥台 | m3 | 7.2
(7) | C25混凝土挡墙 | m3 | 1.62
(8) | C25混凝土基础 | m3 | 4.61
(9) | 模板制作与安装 | m2 | 61.71
(10) | 钢筋制作安装 | t | 0.405
(11) | 四油三毡支座 | 个 | 2
(12) | φ75PVC泄水管 | m | 1.6
(13) | 8cm厚C30磨耗层 | m3 | 0.6
(14) | 伸缩缝内填2cm厚原生聚乙烯低发闭孔泡沫塑料板 | m2 | 2
(15) | 拆除砌体外运 | m3 | 14
5 | 新建1m×7m生产桥（含标志牌粘贴,不含购置费） | 座 | 4
5.1 | 新建1m×7m生产桥单座 | 座 | 1
(1) | 土方开挖 | m3 | 49.06
(2) | 土方回填 | m3 | 20.71
(3) | C25砼桥板 | m3 | 1.98
(4) | C25砼护栏 | m3 | 0.54
(5) | C25砼台帽 | m3 | 2.31
(6) | C25混凝土桥台 | m3 | 8.4
(7) | C25混凝土挡墙 | m3 | 1.62
(8) | C25混凝土基础 | m3 | 5.33
(9) | 模板制作与安装 | m2 | 69.39
(10) | 钢筋制作安装 | t | 0.469
(11) | 四油三毡支座 | 个 | 2
(12) | φ75PVC泄水管 | m | 1.6
(13) | 8cm厚C30磨耗层 | m3 | 0.72
(14) | 伸缩缝内填2cm厚原生聚乙烯低发闭孔泡沫塑料板 | m2 | 2.4
工程量清单计价表
工程名称：2020年鄢陵县张桥镇2.2万亩高标准农田建设项目（七标段）
序号 | 项目名称 | 计量单位 | 工程数量 | 单价(元) | 合价（元） | 主要技术条款编码
6 | 拆除重建1m×7m生产桥（每座桥含16m3浆砌砖拆除；含标志牌粘贴,不含购置费） | 座 | 1
6.1 | 拆除重建1m×7m生产桥单座 | 座 | 1
(1) | 土方开挖 | m3 | 49.06
(2) | 土方回填 | m3 | 20.71
(3) | C25砼桥板 | m3 | 1.98
(4) | C25砼护栏 | m3 | 0.54
(5) | C25砼台帽 | m3 | 2.31
(6) | C25混凝土桥台 | m3 | 8.4
(7) | C25混凝土挡墙 | m3 | 1.62
(8) | C25混凝土基础 | m3 | 5.33
(9) | 模板制作与安装 | m2 | 69.39
(10) | 钢筋制作安装 | t | 0.469
(11) | 四油三毡支座 | 个 | 2
(12) | φ75PVC泄水管 | m | 1.6
(13) | 8cm厚C30磨耗层 | m3 | 0.72
(14) | 伸缩缝内填2cm厚原生聚乙烯低发闭孔泡沫塑料板 | m2 | 2.4
(15) | 拆除砌体外运 | m3 | 16
7 | 拆除重建1m×8m生产桥（每座桥含18m3浆砌砖拆除；含标志牌粘贴,不含购置费） | 座 | 1
7.1 | 拆除重建1m×8m生产桥 | 座 | 1
(1) | 土方开挖 | m3 | 56.07
(2) | 土方回填 | m3 | 23.67
(3) | C25砼桥板 | m3 | 2.28
(4) | C25砼护栏 | m3 | 0.54
(5) | C25砼台帽 | m3 | 2.66
(6) | C25混凝土桥台 | m3 | 9.6
(7) | C25混凝土挡墙 | m3 | 1.62
(8) | C25混凝土基础 | m3 | 6.05
(9) | 模板制作与安装 | m2 | 77.07
工程量清单计价表
工程名称：2020年鄢陵县张桥镇2.2万亩高标准农田建设项目（七标段）
序号 | 项目名称 | 计量单位 | 工程数量 | 单价(元) | 合价（元） | 主要技术条款编码
(10) | 钢筋制作安装 | t | 0.53
(11) | 四油三毡支座 | 个 | 2
(12) | φ75PVC泄水管 | m | 1.6
(13) | 8cm厚C30磨耗层 | m3 | 0.84
(14) | 伸缩缝内填2cm厚原生聚乙烯低发闭孔泡沫塑料板 | m2 | 2.8
(15) | 拆除砌体外运 | m3 | 18
8 | 新建3m×6m生产桥（含标志牌粘贴,不含购置费） | 座 | 1
8.1 | 新建3m×6m生产桥 | 座 | 1
(1) | 土方开挖 | m3 | 246.27
(2) | 土方回填 | m3 | 117.63
(3) | C25砼桥板 | m3 | 6.05
(4) | C25砼护栏 | m3 | 1.44
(5) | C25砼台帽 | m3 | 3.92
(6) | C25混凝土桥台 | m3 | 36.62
(7) | C25混凝土挡墙 | m3 | 17.47
(8) | C25混凝土基础 | m3 | 19.2
(9) | 模板制作与安拆 | m2 | 171.34
(10) | 钢筋制作安装 | t | 2.284
(11) | 四油三毡支座 | 个 | 2
(12) | φ75PVC泄水管 | m | 1.6
(13) | 8cm厚C30磨耗层 | m3 | 1.44
(14) | 伸缩缝内填2cm厚原生聚乙烯低发闭孔泡沫塑料板 | m2 | 2
9 | 新建1m×13m生产桥（含标志牌粘贴,不含购置费） | 座 | 1
9.1 | 新建1m×13m生产桥 | 座 | 1
(1) | 土方开挖 | m3 | 91.12
(2) | 土方回填 | m3 | 38.47
(3) | C25砼桥板 | m3 | 3.78
(4) | C25砼护栏 | m3 | 0.54
(5) | C25砼台帽 | m3 | 4.41
工程量清单计价表
工程名称：2020年鄢陵县张桥镇2.2万亩高标准农田建设项目（七标段）
序号 | 项目名称 | 计量单位 | 工程数量 | 单价(元) | 合价（元） | 主要技术条款编码
(6) | C25混凝土桥台 | m3 | 15.6
(7) | C25混凝土挡墙 | m3 | 1.62
(8) | C25混凝土基础 | m3 | 9.65
(9) | 模板制作与安装 | m2 | 115.47
(10) | 钢筋制作安装 | t | 0.987
(11) | 四油三毡支座 | 个 | 2
(12) | φ75PVC泄水管 | m | 1.6
(13) | 8cm厚C30磨耗层 | m3 | 1.512
(14) | 伸缩缝内填2cm厚原生聚乙烯低发闭孔泡沫塑料板 | m2 | 5.04
(四) | 渠道衬砌
1 | 渠道衬砌（含C25混凝土压顶、8cm厚植草护坡砖、C25混凝土基础等，详见图纸设计） | m | 1800
合 计

## 人工费单价汇总表
人工费单价汇总表
工程名称：2020年鄢陵县张桥镇2.2万亩高标准农田建设项目（七标段）
序号 | 工种 | 单位 | 单价（元） | 备注
1 | 工长 | 工时
2 | 高级工 | 工时
3 | 中级工 | 工时
4 | 初级工 | 工时
5 | 机械工 | 工时

## 材料预算价格汇总表
材料预算价格汇总表
工程名称：2020年鄢陵县张桥镇2.2万亩高标准农田建设项目（七标段）
序号 | 名称 | 规格型号 | 单位 | 数量 | 预算价（元） | 合价（元） | 备注