## 工程量清单计价表_不分组
工程量清单计价表
工程名称：2020年鄢陵县张桥镇2.2万亩高标准农田建设项目（九标段）
序号 | 项目名称 | 计量单位 | 工程数量 | 单价(元) | 合价（元） | 主要技术条款编码
壹 | 第一部分 建筑工程
二 | 灌溉和排水
(五) | 低压管灌节水措施
1 | 地埋管 | km | 33
1.1 | 土方开挖 | m3 | 6600
1.2 | 土方回填 | m3 | 6600
1.3 | PVC-Uφ110地埋管道铺设（0.63mpa） | m | 33000
1.4 | 出水口 | 个 | 1375
1.4.1 | 出水口 | 个 | 1
(1) | 土方开挖 | m3 | 0.36
(2) | 玻璃钢出水口（dn90） | 个 | 1
(3) | 外墙漆 | m2 | 0.5
(4) | 玻璃钢出水口保护帽（厚度10mm，重量不低于11kg） | 个 | 1
(5) | 反光贴（红色） | m | 1.3
(6) | PVC-U转换接头（DN90*63） | 个 | 1
(7) | PVC-Uφ90（0.8mpa） | m | 1.2
(8) | 玻璃钢出水口保护基座（带不锈钢安装螺栓，厚度10mm，重量不低于21kg） | 个 | 1
(9) | C20砼出水口保护基座(下部） | m3 | 0.14
(10) | 预埋管（DN20） | m | 0.6
(11) | PVC三通（φ90*90） | 个 | 1
(12) | 6%水泥土垫层 | m3 | 0.198
贰 | 第二部分 机电设备安装工程
一 | 灌溉和排水
(一) | 机井配套150QJ25-32/4潜水泵（含潜水电缆、玻璃钢上水管开沟、回填等） | 套 | 140
(三) | 机井首部件 | 套 | 140
1 | 机井首部件 | 套 | 1
工程量清单计价表
工程名称：2020年鄢陵县张桥镇2.2万亩高标准农田建设项目（九标段）
序号 | 项目名称 | 计量单位 | 工程数量 | 单价(元) | 合价（元） | 主要技术条款编码
(1) | 玻璃钢井盘 | 套 | 1
(2) | 泵头DN80 | 个 | 1
(3) | 排气阀DN20 | 个 | 1
(4) | 缓闭止回阀DN80 | 个 | 1
(5) | PVC-U法兰（φ90） | 套 | 1
(6) | φ90PVC-U管 | m | 1.85
(7) | PVC-U弯头（φ90） | 个 | 3
(8) | PVC-U三通（φ110*90） | 个 | 1
(9) | φ110PVC-U预埋管 | m | 0.5
(10) | PVC-Uφ110预埋穿线管 | m | 0.5
(11) | 预埋螺栓（φ16*150mm） | 根 | 4
合 计

## 人工费单价汇总表
人工费单价汇总表
工程名称：2020年鄢陵县张桥镇2.2万亩高标准农田建设项目（九标段）
序号 | 工种 | 单位 | 单价（元） | 备注
1 | 工长 | 工时
2 | 高级工 | 工时
3 | 中级工 | 工时
4 | 初级工 | 工时
5 | 机械工 | 工时

## 材料预算价格汇总表
材料预算价格汇总表
工程名称：2020年鄢陵县张桥镇2.2万亩高标准农田建设项目（九标段）
序号 | 名称 | 规格型号 | 单位 | 数量 | 预算价（元） | 合价（元） | 备注