## 工程量清单计价表_不分组
工程量清单计价表
工程名称：2020年鄢陵县大马镇0.4万亩、农场0.2万亩高标准农田建设项目（一标段）
序号 | 项目名称 | 计量单位 | 工程数量 | 单价(元) | 合价（元） | 主要技术条款编码
壹 | 第一部分 建筑工程
二 | 灌溉和排水
(一) | 农用井井深40米，打井（含沉淀池4*4*4m等）、井台（含抹面涂白、运输等 1.2m*1.2m*0.3m）、洗井。井管内径50cm，开孔80cm，滤料为米石（0.3cm）填充
1 | 新打40m深井（大马镇项目区52眼，鄢陵县农场项目区30眼）（含标志牌粘贴,不含购置费） | 眼 | 82
1.1 | 新打40m深井 | 眼 | 1
(1) | 内径500mm无砂混凝土管40m深 | m | 40
(2) | 洗井 | m | 30
(3) | C25砼井台 | m3 | 0.44
(4) | 土方开挖 | m3 | 0.16
(5) | 模板制作与安拆 | m2 | 1.58
2 | 维修机井（大马镇项目区5眼）含打井、井台（1.2m*1.2m*0.3m）、洗井、QY25-26潜水泵、井架、聚乙烯螺旋管，出线口、电表、漏电保护器等。 | 眼 | 5
2.1 | 维修机井 | 眼 | 1
(1) | 洗井 | m | 30
(2) | QY25-26潜水泵（含电缆） | 套 | 1
(3) | C25砼井台 | m3 | 0.51
(4) | 井架 | 个 | 1
(5) | φ75聚乙烯螺旋管 | m | 30
(6) | 出线口 | 处 | 1
(7) | 电表10A | 个 | 1
(8) | 漏电保护器32A | 个 | 1
合 计

## 人工费单价汇总表
人工费单价汇总表
工程名称：2020年鄢陵县大马镇0.4万亩、农场0.2万亩高标准农田建设项目（一标段）
序号 | 工种 | 单位 | 单价（元） | 备注
1 | 工长 | 工时
2 | 高级工 | 工时
3 | 中级工 | 工时
4 | 初级工 | 工时
5 | 机械工 | 工时

## 材料预算价格汇总表
材料预算价格汇总表
工程名称：2020年鄢陵县大马镇0.4万亩、农场0.2万亩高标准农田建设项目（一标段）
序号 | 名称 | 规格型号 | 单位 | 数量 | 预算价（元） | 合价（元） | 备注