## 工程项目总价表 格式1
工程项目总价表
工程名称：2020年鄢陵县大马镇0.4万亩、农场0.2万亩高标准农田建设项目（三标段）
组号 | 项目分组名称 | 金额（元） | 备注
一 | 分类分项工程 | 839774.84
| 大马镇项目区 | 702590.41
| 鄢陵县农场项目区 | 137184.43
二 | 措施项目
三 | 其他项目
| 合计 | 839774.84

## 工程量清单计价表_不分组
工程量清单计价表
工程名称：2020年鄢陵县大马镇0.4万亩、农场0.2万亩高标准农田建设项目（三标段）
序号 | 项目名称 | 计量单位 | 工程数量 | 单价(元) | 合价（元） | 主要技术条款编码
| 大马镇项目区 |  |  |  | 702590.41
壹 | 第一部分 建筑工程 |  |  |  | 702590.41
二 | 灌溉和排水 |  |  |  | 702590.41
(三) | 渠系建筑物 |  |  |  | 522590.41
1 | 新建1.5m×6m生产桥（含标志牌粘贴,不含购置费） | 座 | 1 | 24223.42 | 24223.42
1.1 | 新建1.5m×6m生产桥单座 | 座 | 1 | 24223.42 | 24223.42
(1) | 土方开挖 | m3 | 63.49 | 2.13 | 135.23
(2) | 土方回填 | m3 | 30.25 | 5.11 | 154.58
(3) | C25砼桥板 | m3 | 2.18 | 765.06 | 1667.83
(4) | C25砼护栏 | m3 | 0.72 | 765.06 | 550.84
(5) | C25砼台帽 | m3 | 1.96 | 751.36 | 1472.67
(6) | C25混凝土桥台 | m3 | 8.35 | 761.46 | 6358.19
(7) | C25混凝土挡墙 | m3 | 2.57 | 774.37 | 1990.13
(8) | C25混凝土基础 | m3 | 5.57 | 761.46 | 4241.33
(9) | 模板制作与安拆 | m2 | 68.96 | 43.87 | 3025.28
(10) | 钢筋制作安装 | t | 0.565 | 6216.20 | 3512.15
(11) | 四油三毡支座 | 个 | 2 | 220.00 | 440.00
(12) | φ75PVC泄水管 | m | 1.6 | 15.70 | 25.12
(13) | 8cm厚C30磨耗层 | m3 | 0.76 | 798.62 | 606.95
(14) | 伸缩缝内填2cm厚原生聚乙烯低发闭孔泡沫塑料板 | m2 | 2 | 21.56 | 43.12
2 | 拆除重建1.5m×6m生产桥（每座桥含17m3浆砌砖拆除；含标志牌粘贴,不含购置费） | 座 | 1 | 24709.79 | 24709.79
2.1 | 拆除重建1.5m×6m生产桥单座 | 座 | 1 | 24709.79 | 24709.79
(1) | 土方开挖 | m3 | 63.49 | 2.13 | 135.23
(2) | 土方回填 | m3 | 30.25 | 5.11 | 154.58
(3) | C25砼桥板 | m3 | 2.18 | 765.06 | 1667.83
(4) | C25砼护栏 | m3 | 0.72 | 765.06 | 550.84
(5) | C25砼台帽 | m3 | 1.96 | 751.36 | 1472.67
(6) | C25混凝土桥台 | m3 | 8.35 | 761.46 | 6358.19
工程量清单计价表
工程名称：2020年鄢陵县大马镇0.4万亩、农场0.2万亩高标准农田建设项目（三标段）
序号 | 项目名称 | 计量单位 | 工程数量 | 单价(元) | 合价（元） | 主要技术条款编码
(7) | C25混凝土挡墙 | m3 | 2.57 | 774.37 | 1990.13
(8) | C25混凝土基础 | m3 | 5.57 | 761.46 | 4241.33
(9) | 模板制作与安拆 | m2 | 68.96 | 43.87 | 3025.28
(10) | 钢筋制作安装 | t | 0.565 | 6216.20 | 3512.15
(11) | 四油三毡支座 | 个 | 2 | 220.00 | 440.00
(12) | φ75PVC泄水管 | m | 1.6 | 15.70 | 25.12
(13) | 8cm厚C30磨耗层 | m3 | 0.76 | 798.62 | 606.95
(14) | 伸缩缝内填2cm厚原生聚乙烯低发闭孔泡沫塑料板 | m2 | 2 | 21.56 | 43.12
(15) | 拆除砌体外运 | m3 | 17 | 28.61 | 486.37
3 | 新建1m×6m生产桥（含标志牌粘贴,不含购置费） | 座 | 2 | 19831.22 | 39662.44
3.1 | 新建1m×6m生产桥单座 | 座 | 1 | 19831.22 | 19831.22
(1) | 土方开挖 | m3 | 44.86 | 2.13 | 95.55
(2) | 土方回填 | m3 | 20.56 | 5.11 | 105.06
(3) | C25砼桥板 | m3 | 1.68 | 765.06 | 1285.30
(4) | C25砼护栏 | m3 | 0.54 | 765.06 | 413.13
(5) | C25砼台帽 | m3 | 1.96 | 751.36 | 1472.67
(6) | C25混凝土桥台 | m3 | 7.2 | 761.46 | 5482.51
(7) | C25混凝土挡墙 | m3 | 1.62 | 774.37 | 1254.48
(8) | C25混凝土基础 | m3 | 4.61 | 761.46 | 3510.33
(9) | 模板制作与安装 | m2 | 61.71 | 43.87 | 2707.22
(10) | 钢筋制作安装 | t | 0.405 | 6216.20 | 2517.56
(11) | 四油三毡支座 | 个 | 2 | 220.00 | 440.00
(12) | φ75PVC泄水管 | m | 1.6 | 15.70 | 25.12
(13) | 8cm厚C30磨耗层 | m3 | 0.6 | 798.62 | 479.17
(14) | 伸缩缝内填2cm厚原生聚乙烯低发闭孔泡沫塑料板 | m2 | 2 | 21.56 | 43.12
4 | 拆除重建1m×6m生产桥（每座桥含14m3浆砌砖拆除；含标志牌粘贴,不含购置费） | 座 | 2 | 20231.76 | 40463.52
4.1 | 拆除重建1m×6m生产桥单座 | 座 | 1 | 20231.76 | 20231.76
(1) | 土方开挖 | m3 | 44.86 | 2.13 | 95.55
工程量清单计价表
工程名称：2020年鄢陵县大马镇0.4万亩、农场0.2万亩高标准农田建设项目（三标段）
序号 | 项目名称 | 计量单位 | 工程数量 | 单价(元) | 合价（元） | 主要技术条款编码
(2) | 土方回填 | m3 | 20.56 | 5.11 | 105.06
(3) | C25砼桥板 | m3 | 1.68 | 765.06 | 1285.30
(4) | C25砼护栏 | m3 | 0.54 | 765.06 | 413.13
(5) | C25砼台帽 | m3 | 1.96 | 751.36 | 1472.67
(6) | C25混凝土桥台 | m3 | 7.2 | 761.46 | 5482.51
(7) | C25混凝土挡墙 | m3 | 1.62 | 774.37 | 1254.48
(8) | C25混凝土基础 | m3 | 4.61 | 761.46 | 3510.33
(9) | 模板制作与安装 | m2 | 61.71 | 43.87 | 2707.22
(10) | 钢筋制作安装 | t | 0.405 | 6216.20 | 2517.56
(11) | 四油三毡支座 | 个 | 2 | 220.00 | 440.00
(12) | φ75PVC泄水管 | m | 1.6 | 15.70 | 25.12
(13) | 8cm厚C30磨耗层 | m3 | 0.6 | 798.62 | 479.17
(14) | 伸缩缝内填2cm厚原生聚乙烯低发闭孔泡沫塑料板 | m2 | 2 | 21.56 | 43.12
(15) | 拆除砌体外运 | m3 | 14 | 28.61 | 400.54
5 | 新建3m×6m生产桥（含标志牌粘贴,不含购置费） | 座 | 2 | 89206.96 | 178413.92
5.1 | 新建3m×6m生产桥 | 座 | 1 | 89206.96 | 89206.96
(1) | 土方开挖 | m3 | 246.27 | 2.13 | 524.56
(2) | 土方回填 | m3 | 117.63 | 5.11 | 601.09
(3) | C25砼桥板 | m3 | 6.05 | 765.06 | 4628.61
(4) | C25砼护栏 | m3 | 1.44 | 765.06 | 1101.69
(5) | C25砼台帽 | m3 | 3.92 | 751.36 | 2945.33
(6) | C25混凝土桥台 | m3 | 36.62 | 761.46 | 27884.67
(7) | C25混凝土挡墙 | m3 | 17.47 | 774.37 | 13528.24
(8) | C25混凝土基础 | m3 | 19.2 | 761.46 | 14620.03
(9) | 模板制作与安拆 | m2 | 171.34 | 43.87 | 7516.69
(10) | 钢筋制作安装 | t | 2.284 | 6216.20 | 14197.80
(11) | 四油三毡支座 | 个 | 2 | 220.00 | 440.00
(12) | φ75PVC泄水管 | m | 1.6 | 15.70 | 25.12
(13) | 8cm厚C30磨耗层 | m3 | 1.44 | 798.62 | 1150.01
(14) | 伸缩缝内填2cm厚原生聚乙烯低发闭孔泡沫塑料板 | m2 | 2 | 21.56 | 43.12
工程量清单计价表
工程名称：2020年鄢陵县大马镇0.4万亩、农场0.2万亩高标准农田建设项目（三标段）
序号 | 项目名称 | 计量单位 | 工程数量 | 单价(元) | 合价（元） | 主要技术条款编码
6 | 拆除重建3m×6m生产桥（每座桥含30m3浆砌砖拆除；含标志牌粘贴,不含购置费） | 座 | 1 | 90065.26 | 90065.26
6.1 | 拆除重建3m×6m生产桥单座 | 座 | 1 | 90065.26 | 90065.26
(1) | 土方开挖 | m3 | 246.27 | 2.13 | 524.56
(2) | 土方回填 | m3 | 117.63 | 5.11 | 601.09
(3) | C25砼桥板 | m3 | 6.05 | 765.06 | 4628.61
(4) | C25砼护栏 | m3 | 1.44 | 765.06 | 1101.69
(5) | C25砼台帽 | m3 | 3.92 | 751.36 | 2945.33
(6) | C25混凝土桥台 | m3 | 36.62 | 761.46 | 27884.67
(7) | C25混凝土挡墙 | m3 | 17.47 | 774.37 | 13528.24
(8) | C25混凝土基础 | m3 | 19.2 | 761.46 | 14620.03
(9) | 模板制作与安拆 | m2 | 171.34 | 43.87 | 7516.69
(10) | 钢筋制作安装 | t | 2.284 | 6216.20 | 14197.80
(11) | 四油三毡支座 | 个 | 2 | 220.00 | 440.00
(12) | φ75PVC泄水管 | m | 1.6 | 15.70 | 25.12
(13) | 8cm厚C30磨耗层 | m3 | 1.44 | 798.62 | 1150.01
(14) | 伸缩缝内填2cm厚原生聚乙烯低发闭孔泡沫塑料板 | m2 | 2 | 21.56 | 43.12
(15) | 拆除砌体外运 | m3 | 30 | 28.61 | 858.30
7 | 新建0.8m涵管（含标志牌粘贴,不含购置费） | 座 | 6 | 13649.59 | 81897.54
7.1 | 新建0.8m涵管单座 | 座 | 1 | 13649.59 | 13649.59
(1) | 土方开挖 | m3 | 33 | 2.13 | 70.29
(2) | 土方回填 | m3 | 23 | 5.11 | 117.53
(3) | φ0.8m涵管购置及安装（单节2m） | m | 6 | 633.00 | 3798.00
(4) | C15砼垫层 | m3 | 1.83 | 786.81 | 1439.86
(5) | C25防撞墩 | m3 | 0.54 | 751.36 | 405.73
(6) | C25混凝土挡墙 | m3 | 8.17 | 774.37 | 6326.60
(7) | 模板制作与安拆 | m2 | 34 | 43.87 | 1491.58
8 | 维修2m×6m桥涵（含标志牌粘贴,不含购置费） | 座 | 4 | 6787.47 | 27149.88
工程量清单计价表
工程名称：2020年鄢陵县大马镇0.4万亩、农场0.2万亩高标准农田建设项目（三标段）
序号 | 项目名称 | 计量单位 | 工程数量 | 单价(元) | 合价（元） | 主要技术条款编码
8.1 | 维修2m×6m桥涵 | 座 | 1 | 6787.47 | 6787.47
(1) | 砌体拆除外运 | m3 | 13.03 | 28.61 | 372.79
(2) | C25防撞墩拆除外运 | m3 | 0.45 | 100.33 | 45.15
(3) | 砌体加固 | m3 | 13.03 | 459.83 | 5991.58
(4) | C25防撞墩 | m3 | 0.45 | 751.36 | 338.11
(5) | 抹面 | m2 | 2.4 | 16.60 | 39.84
9 | 维修2m×3m×6m桥涵（含标志牌粘贴,不含购置费） | 座 | 1 | 16004.64 | 16004.64
9.1 | 维修2m×3m×6m桥涵 | 座 | 1 | 16004.64 | 16004.64
(1) | 砌体拆除运距2km | m3 | 30 | 28.61 | 858.30
(2) | C25防撞墩拆除运距2km | m3 | 1.54 | 100.33 | 154.51
(3) | 砌体加固 | m3 | 30 | 459.83 | 13794.90
(4) | C25防撞墩 | m3 | 1.54 | 751.36 | 1157.09
(5) | 抹面 | m2 | 2.4 | 16.60 | 39.84
(四) | 渠道衬砌 |  |  |  | 180000.00
1 | 渠道衬砌（含C25混凝土压顶、8cm厚植草护坡砖、C25混凝土基础等，详见图纸设计） | m | 400 | 450.00 | 180000.00
| 鄢陵县农场项目区 |  |  |  | 137184.43
壹 | 第一部分 建筑工程 |  |  |  | 137184.43
二 | 灌溉和排水 |  |  |  | 137184.43
(三) | 渠系建筑物 |  |  |  | 137184.43
1 | 新建1m×6m生产桥（含标志牌粘贴,不含购置费） | 座 | 3 | 19831.22 | 59493.66
1.1 | 新建1m×6m生产桥单座 | 座 | 1 | 19831.22 | 19831.22
(1) | 土方开挖 | m3 | 44.86 | 2.13 | 95.55
(2) | 土方回填 | m3 | 20.56 | 5.11 | 105.06
(3) | C25砼桥板 | m3 | 1.68 | 765.06 | 1285.30
(4) | C25砼护栏 | m3 | 0.54 | 765.06 | 413.13
(5) | C25砼台帽 | m3 | 1.96 | 751.36 | 1472.67
(6) | C25混凝土桥台 | m3 | 7.2 | 761.46 | 5482.51
(7) | C25混凝土挡墙 | m3 | 1.62 | 774.37 | 1254.48
工程量清单计价表
工程名称：2020年鄢陵县大马镇0.4万亩、农场0.2万亩高标准农田建设项目（三标段）
序号 | 项目名称 | 计量单位 | 工程数量 | 单价(元) | 合价（元） | 主要技术条款编码
(8) | C25混凝土基础 | m3 | 4.61 | 761.46 | 3510.33
(9) | 模板制作与安装 | m2 | 61.71 | 43.87 | 2707.22
(10) | 钢筋制作安装 | t | 0.405 | 6216.20 | 2517.56
(11) | 四油三毡支座 | 个 | 2 | 220.00 | 440.00
(12) | φ75PVC泄水管 | m | 1.6 | 15.70 | 25.12
(13) | 8cm厚C30磨耗层 | m3 | 0.6 | 798.62 | 479.17
(14) | 伸缩缝内填2cm厚原生聚乙烯低发闭孔泡沫塑料板 | m2 | 2 | 21.56 | 43.12
2 | 拆除重建1m×7m生产桥（每座桥含16m3浆砌砖拆除；含标志牌粘贴,不含购置费） | 座 | 1 | 23092.41 | 23092.41
2.1 | 拆除重建1m×7m生产桥 | 座 | 1 | 23092.41 | 23092.41
(1) | 土方开挖 | m3 | 49.06 | 2.13 | 104.50
(2) | 土方回填 | m3 | 20.71 | 5.11 | 105.83
(3) | C25砼桥板 | m3 | 1.98 | 765.06 | 1514.82
(4) | C25砼护栏 | m3 | 0.54 | 765.06 | 413.13
(5) | C25砼台帽 | m3 | 2.31 | 751.36 | 1735.64
(6) | C25混凝土桥台 | m3 | 8.4 | 761.46 | 6396.26
(7) | C25混凝土挡墙 | m3 | 1.62 | 774.37 | 1254.48
(8) | C25混凝土基础 | m3 | 5.33 | 761.46 | 4058.58
(9) | 模板制作与安装 | m2 | 69.39 | 43.87 | 3044.14
(10) | 钢筋制作安装 | t | 0.469 | 6216.20 | 2915.40
(11) | 四油三毡支座 | 个 | 2 | 220.00 | 440.00
(12) | φ75PVC泄水管 | m | 1.6 | 15.70 | 25.12
(13) | 8cm厚C30磨耗层 | m3 | 0.72 | 798.62 | 575.01
(14) | 伸缩缝内填2cm厚原生聚乙烯低发闭孔泡沫塑料板 | m2 | 2.4 | 21.56 | 51.74
(15) | 拆除砌体外运 | m3 | 16 | 28.61 | 457.76
3 | 新建0.8m涵管（含标志牌粘贴,不含购置费） | 座 | 4 | 13649.59 | 54598.36
3.1 | 新建0.8m涵管单座 | 座 | 1 | 13649.59 | 13649.59
(1) | 土方开挖 | m3 | 33 | 2.13 | 70.29
(2) | 土方回填 | m3 | 23 | 5.11 | 117.53
工程量清单计价表
工程名称：2020年鄢陵县大马镇0.4万亩、农场0.2万亩高标准农田建设项目（三标段）
序号 | 项目名称 | 计量单位 | 工程数量 | 单价(元) | 合价（元） | 主要技术条款编码
(3) | φ0.8m涵管购置及安装（单节2m） | m | 6 | 633.00 | 3798.00
(4) | C15砼垫层 | m3 | 1.83 | 786.81 | 1439.86
(5) | C25防撞墩 | m3 | 0.54 | 751.36 | 405.73
(6) | C25混凝土挡墙 | m3 | 8.17 | 774.37 | 6326.60
(7) | 模板制作与安拆 | m2 | 34 | 43.87 | 1491.58
合 计 |  |  |  |  | 839774.84

## 工程单价计算表
工程单价计算表
土方开挖工程
单价编号：(1)/(1)/(1)/(1)/(1)... |  |  |  |  | 定额单位：100m3
施工方法：挖松、堆放
序号 | 名称 | 型号规格 | 计量单位 | 数量 | 单价(元) | 合价(元)
一 | 直接费 |  | 元 |  |  | 133.88
(一) | 基本直接费 |  | 元 |  |  | 127.87
1 | 人工费 |  | 元 |  |  | 19.02
| 初级工 |  | 工时 | 4.1 | 4.64 | 19.02
2 | 材料费 |  | 元 |  |  | 6.09
| 零星材料费 |  | % | 5.001 | 121.78 | 6.09
3 | 机械使用费 |  | 元 |  |  | 102.76
| 单斗挖掘机 液压 1m3 |  | 台时 | 0.86 | 119.49 | 102.76
(二) | 其他直接费 |  | % | 4.7 | 127.87 | 6.01
二 | 间接费 |  | % | 4 | 133.88 | 5.36
三 | 利润 |  | % | 7 | 139.24 | 9.75
四 | 材料补差 |  | 元 |  |  | 46.39
| 柴油 |  | kg | 12.814 | 3.62 | 46.39
五 | 税金 |  | % | 9 | 195.38 | 17.58
| 合计 |  | 元 |  |  | 212.96
工程单价计算表
土方回填工程
单价编号：(2)/(2)/(2)/(2)/(2)... |  |  |  |  | 定额单位：100m3
施工方法：平土、刨毛、压实、削坡、洒水、补边夯、辅助工作等
序号 | 名称 | 型号规格 | 计量单位 | 数量 | 单价(元) | 合价(元)
一 | 直接费 |  | 元 |  |  | 334.36
(一) | 基本直接费 |  | 元 |  |  | 319.35
1 | 人工费 |  | 元 |  |  | 88.16
| 初级工 |  | 工时 | 19 | 4.64 | 88.16
2 | 材料费 |  | 元 |  |  | 29.03
| 零星材料费 |  | % | 9.999 | 290.32 | 29.03
3 | 机械使用费 |  | 元 |  |  | 202.16
| 推土机 74kw |  | 台时 | 0.5 | 86.18 | 43.09
| 拖拉机 履带式 74kw |  | 台时 | 1.8 | 65.01 | 117.02
| 刨毛机 |  | 台时 | 0.5 | 47.89 | 23.95
| 蛙式夯实机 2.8kw |  | 台时 | 1 | 16.10 | 16.10
| 其他机械费 |  | % | 0.999 | 200.16 | 2.00
(二) | 其他直接费 |  | % | 4.7 | 319.35 | 15.01
二 | 间接费 |  | % | 4 | 334.36 | 13.37
三 | 利润 |  | % | 7 | 347.73 | 24.34
四 | 材料补差 |  | 元 |  |  | 97.09
| 柴油 |  | kg | 26.82 | 3.62 | 97.09
五 | 税金 |  | % | 9 | 469.16 | 42.22
| 合计 |  | 元 |  |  | 511.38
工程单价计算表
C25砼桥板工程
单价编号：(3)/(3)/(3)/(3)/(3)... |  |  |  |  | 定额单位：100m3
施工方法：混凝土配运料、拌和、运输、浇筑、捣固、整平及养护
序号 | 名称 | 型号规格 | 计量单位 | 数量 | 单价(元) | 合价(元)
一 | 直接费 |  | 元 |  |  | 26220.05
(一) | 基本直接费 |  | 元 |  |  | 25043.03
1 | 人工费 |  | 元 |  |  | 3371.92
| 工长 |  | 工时 | 16.2 | 9.27 | 150.17
| 高级工 |  | 工时 | 48.5 | 8.57 | 415.65
| 中级工 |  | 工时 | 306.9 | 6.62 | 2031.68
| 初级工 |  | 工时 | 166.9 | 4.64 | 774.42
2 | 材料费 |  | 元 |  |  | 21465.20
| 水 |  | m3 | 160 | 1.50 | 240.00
| 商品砼 C25 |  | m3 | 103 | 200.00 | 20600.00
| 其他材料费 |  | % | 3 | 20840.00 | 625.20
3 | 机械使用费 |  | 元 |  |  | 205.91
| 振动器 1.1kw |  | 台时 | 39.13 | 1.97 | 77.09
| 风(砂)水枪 6m3/min |  | 台时 | 2 | 47.25 | 94.50
| 其他机械费 |  | % | 20.001 | 171.59 | 34.32
(二) | 其他直接费 |  | % | 4.7 | 25043.03 | 1177.02
二 | 间接费 |  | % | 7 | 26220.05 | 1835.40
三 | 利润 |  | % | 7 | 28055.45 | 1963.88
四 | 材料补差 |  | 元 |  |  | 40170.00
| 商品砼 C25 |  | m3 | 103 | 390.00 | 40170.00
五 | 税金 |  | % | 9 | 70189.33 | 6317.04
| 合计 |  | 元 |  |  | 76506.37
工程单价计算表
C25砼护栏工程
单价编号：(4)/(4)/(4)/(4)/(4)... |  |  |  |  | 定额单位：100m3
施工方法：混凝土配运料、拌和、运输、浇筑、捣固、整平及养护
序号 | 名称 | 型号规格 | 计量单位 | 数量 | 单价(元) | 合价(元)
一 | 直接费 |  | 元 |  |  | 26220.05
(一) | 基本直接费 |  | 元 |  |  | 25043.03
1 | 人工费 |  | 元 |  |  | 3371.92
| 工长 |  | 工时 | 16.2 | 9.27 | 150.17
| 高级工 |  | 工时 | 48.5 | 8.57 | 415.65
| 中级工 |  | 工时 | 306.9 | 6.62 | 2031.68
| 初级工 |  | 工时 | 166.9 | 4.64 | 774.42
2 | 材料费 |  | 元 |  |  | 21465.20
| 水 |  | m3 | 160 | 1.50 | 240.00
| 商品砼 C25 |  | m3 | 103 | 200.00 | 20600.00
| 其他材料费 |  | % | 3 | 20840.00 | 625.20
3 | 机械使用费 |  | 元 |  |  | 205.91
| 振动器 1.1kw |  | 台时 | 39.13 | 1.97 | 77.09
| 风(砂)水枪 6m3/min |  | 台时 | 2 | 47.25 | 94.50
| 其他机械费 |  | % | 20.001 | 171.59 | 34.32
(二) | 其他直接费 |  | % | 4.7 | 25043.03 | 1177.02
二 | 间接费 |  | % | 7 | 26220.05 | 1835.40
三 | 利润 |  | % | 7 | 28055.45 | 1963.88
四 | 材料补差 |  | 元 |  |  | 40170.00
| 商品砼 C25 |  | m3 | 103 | 390.00 | 40170.00
五 | 税金 |  | % | 9 | 70189.33 | 6317.04
| 合计 |  | 元 |  |  | 76506.37
工程单价计算表
C25砼台帽工程
单价编号：(5)/(5)/(5)/(5)/(5)... |  |  |  |  | 定额单位：100m3
施工方法：墩
序号 | 名称 | 型号规格 | 计量单位 | 数量 | 单价(元) | 合价(元)
一 | 直接费 |  | 元 |  |  | 25122.18
(一) | 基本直接费 |  | 元 |  |  | 23994.44
1 | 人工费 |  | 元 |  |  | 2332.47
| 工长 |  | 工时 | 11.7 | 9.27 | 108.46
| 高级工 |  | 工时 | 15.5 | 8.57 | 132.84
| 中级工 |  | 工时 | 209.7 | 6.62 | 1388.21
| 初级工 |  | 工时 | 151.5 | 4.64 | 702.96
2 | 材料费 |  | 元 |  |  | 21119.10
| 水 |  | m3 | 70 | 1.50 | 105.00
| 商品砼 C25 |  | m3 | 103 | 200.00 | 20600.00
| 其他材料费 |  | % | 2 | 20705.00 | 414.10
3 | 机械使用费 |  | 元 |  |  | 542.87
| 振动器 1.5kw |  | 台时 | 20 | 2.88 | 57.60
| 变频机组 8.5kVA |  | 台时 | 10 | 14.92 | 149.20
| 风(砂)水枪 6m3/min |  | 台时 | 5.36 | 47.25 | 253.26
| 其他机械费 |  | % | 18 | 460.06 | 82.81
(二) | 其他直接费 |  | % | 4.7 | 23994.44 | 1127.74
二 | 间接费 |  | % | 7 | 25122.18 | 1758.55
三 | 利润 |  | % | 7 | 26880.73 | 1881.65
四 | 材料补差 |  | 元 |  |  | 40170.00
| 商品砼 C25 |  | m3 | 103 | 390.00 | 40170.00
五 | 税金 |  | % | 9 | 68932.38 | 6203.91
| 合计 |  | 元 |  |  | 75136.29
工程单价计算表
C25混凝土桥台工程
单价编号：(6)/(6)/(6)/(6)/(6)... |  |  |  |  | 定额单位：100m3
施工方法：其他混凝土 基础
序号 | 名称 | 型号规格 | 计量单位 | 数量 | 单价(元) | 合价(元)
一 | 直接费 |  | 元 |  |  | 25931.17
(一) | 基本直接费 |  | 元 |  |  | 24767.12
1 | 人工费 |  | 元 |  |  | 2176.83
| 工长 |  | 工时 | 10.9 | 9.27 | 101.04
| 高级工 |  | 工时 | 18.1 | 8.57 | 155.12
| 中级工 |  | 工时 | 188.5 | 6.62 | 1247.87
| 初级工 |  | 工时 | 145 | 4.64 | 672.80
2 | 材料费 |  | 元 |  |  | 21195.60
| 水 |  | m3 | 120 | 1.50 | 180.00
| 商品砼 C25 |  | m3 | 103 | 200.00 | 20600.00
| 其他材料费 |  | % | 2 | 20780.00 | 415.60
3 | 机械使用费 |  | 元 |  |  | 1394.69
| 振动器 1.1kw |  | 台时 | 20 | 1.97 | 39.40
| 风(砂)水枪 6m3/min |  | 台时 | 26 | 47.25 | 1228.50
| 其他机械费 |  | % | 10 | 1267.90 | 126.79
(二) | 其他直接费 |  | % | 4.7 | 24767.12 | 1164.05
二 | 间接费 |  | % | 7 | 25931.17 | 1815.18
三 | 利润 |  | % | 7 | 27746.35 | 1942.24
四 | 材料补差 |  | 元 |  |  | 40170.00
| 商品砼 C25 |  | m3 | 103 | 390.00 | 40170.00
五 | 税金 |  | % | 9 | 69858.59 | 6287.27
| 合计 |  | 元 |  |  | 76145.86
工程单价计算表
C25混凝土挡墙工程
单价编号：(7)/(7)/(7)/(7)/(7)... |  |  |  |  | 定额单位：100m3
施工方法：墙 墙厚 30cm
序号 | 名称 | 型号规格 | 计量单位 | 数量 | 单价(元) | 合价(元)
一 | 直接费 |  | 元 |  |  | 26965.38
(一) | 基本直接费 |  | 元 |  |  | 25754.90
1 | 人工费 |  | 元 |  |  | 2782.40
| 工长 |  | 工时 | 13.5 | 9.27 | 125.15
| 高级工 |  | 工时 | 31.6 | 8.57 | 270.81
| 中级工 |  | 工时 | 252.9 | 6.62 | 1674.20
| 初级工 |  | 工时 | 153.5 | 4.64 | 712.24
2 | 材料费 |  | 元 |  |  | 21256.80
| 水 |  | m3 | 160 | 1.50 | 240.00
| 商品砼 C25 |  | m3 | 103 | 200.00 | 20600.00
| 其他材料费 |  | % | 2 | 20840.00 | 416.80
3 | 机械使用费 |  | 元 |  |  | 1715.70
| 混凝土输送泵 30m3/h |  | 台时 | 10.1 | 82.85 | 836.79
| 振动器 1.1kw |  | 台时 | 49.5 | 1.97 | 97.52
| 风(砂)水枪 6m3/min |  | 台时 | 12.36 | 47.25 | 584.01
| 其他机械费 |  | % | 13 | 1518.32 | 197.38
(二) | 其他直接费 |  | % | 4.7 | 25754.90 | 1210.48
二 | 间接费 |  | % | 7 | 26965.38 | 1887.58
三 | 利润 |  | % | 7 | 28852.96 | 2019.71
四 | 材料补差 |  | 元 |  |  | 40170.00
| 商品砼 C25 |  | m3 | 103 | 390.00 | 40170.00
五 | 税金 |  | % | 9 | 71042.67 | 6393.84
| 合计 |  | 元 |  |  | 77436.51
工程单价计算表
C25混凝土基础工程
单价编号：(8)/(8)/(8)/(8)/(8)... |  |  |  |  | 定额单位：100m3
施工方法：其他混凝土 基础
序号 | 名称 | 型号规格 | 计量单位 | 数量 | 单价(元) | 合价(元)
一 | 直接费 |  | 元 |  |  | 25931.17
(一) | 基本直接费 |  | 元 |  |  | 24767.12
1 | 人工费 |  | 元 |  |  | 2176.83
| 工长 |  | 工时 | 10.9 | 9.27 | 101.04
| 高级工 |  | 工时 | 18.1 | 8.57 | 155.12
| 中级工 |  | 工时 | 188.5 | 6.62 | 1247.87
| 初级工 |  | 工时 | 145 | 4.64 | 672.80
2 | 材料费 |  | 元 |  |  | 21195.60
| 水 |  | m3 | 120 | 1.50 | 180.00
| 商品砼 C25 |  | m3 | 103 | 200.00 | 20600.00
| 其他材料费 |  | % | 2 | 20780.00 | 415.60
3 | 机械使用费 |  | 元 |  |  | 1394.69
| 振动器 1.1kw |  | 台时 | 20 | 1.97 | 39.40
| 风(砂)水枪 6m3/min |  | 台时 | 26 | 47.25 | 1228.50
| 其他机械费 |  | % | 10 | 1267.90 | 126.79
(二) | 其他直接费 |  | % | 4.7 | 24767.12 | 1164.05
二 | 间接费 |  | % | 7 | 25931.17 | 1815.18
三 | 利润 |  | % | 7 | 27746.35 | 1942.24
四 | 材料补差 |  | 元 |  |  | 40170.00
| 商品砼 C25 |  | m3 | 103 | 390.00 | 40170.00
五 | 税金 |  | % | 9 | 69858.59 | 6287.27
| 合计 |  | 元 |  |  | 76145.86
工程单价计算表
模板制作与安拆工程
单价编号：(9)/(9)/(9)/(9)/(9)... |  |  |  |  | 定额单位：100m2
施工方法：预埋铁件制作，模板运输;模板安装、拆除、除灰、刷脱模剂，维修、倒仓，拉筋割断
序号 | 名称 | 型号规格 | 计量单位 | 数量 | 单价(元) | 合价(元)
一 | 直接费 |  | 元 |  |  | 3381.49
(一) | 基本直接费 |  | 元 |  |  | 3229.69
1 | 人工费 |  | 元 |  |  | 1335.18
| 工长 |  | 工时 | 15.3 | 9.27 | 141.83
| 高级工 |  | 工时 | 51.7 | 8.57 | 443.07
| 中级工 |  | 工时 | 85.3 | 6.62 | 564.68
| 初级工 |  | 工时 | 40 | 4.64 | 185.60
2 | 材料费 |  | 元 |  |  | 1321.58
| 卡扣件 |  | kg | 25.33 | 4.50 | 113.99
| 铁件 |  | kg | 1.5 | 4.50 | 6.75
| 电焊条 |  | kg | 2.48 | 4.00 | 9.92
| 型钢 |  | kg | 42.97 | 4.03 | 173.17
| 组合钢模板 |  | kg | 79.57 | 4.00 | 318.28
| 铁件及预埋铁件 |  | kg | 121.68 | 4.50 | 547.56
| 预制混凝土柱 |  | m3 | 0.28 | 450.00 | 126.00
| 其他材料费 |  | % | 2 | 1295.67 | 25.91
3 | 机械使用费 |  | 元 |  |  | 572.93
| 载重汽车 5t |  | 台时 | 0.36 | 47.59 | 17.13
| 电焊机 交流 25kVA |  | 台时 | 2.7 | 10.96 | 29.59
| 钢筋切断机 20kW |  | 台时 | 0.06 | 23.71 | 1.42
| 汽车起重机 5t |  | 台时 | 8.5 | 58.53 | 497.51
| 其他机械费 |  | % | 5 | 545.65 | 27.28
(二) | 其他直接费 |  | % | 4.7 | 3229.69 | 151.80
二 | 间接费 |  | % | 6 | 3381.49 | 202.89
三 | 利润 |  | % | 7 | 3584.38 | 250.91
四 | 材料补差 |  | 元 |  |  | 189.15
| 汽油 |  | kg | 51.892 | 3.65 | 189.15
五 | 税金 |  | % | 9 | 4024.44 | 362.20
| 合计 |  | 元 |  |  | 4386.64
工程单价计算表
工程单价计算表
钢筋制作安装工程
单价编号：(10)/(10)/(10)/(10)/(10)... |  |  |  |  | 定额单位：t
施工方法：回直、除锈、切断、弯制、焊接、绑扎及加工场至施工场地运输
序号 | 名称 | 型号规格 | 计量单位 | 数量 | 单价(元) | 合价(元)
一 | 直接费 |  | 元 |  |  | 3848.98
(一) | 基本直接费 |  | 元 |  |  | 3676.20
1 | 人工费 |  | 元 |  |  | 709.61
| 工长 |  | 工时 | 10.3 | 9.27 | 95.48
| 高级工 |  | 工时 | 28.8 | 8.57 | 246.82
| 中级工 |  | 工时 | 36 | 6.62 | 238.32
| 初级工 |  | 工时 | 27.8 | 4.64 | 128.99
2 | 材料费 |  | 元 |  |  | 2682.64
| 铁丝 |  | kg | 4 | 4.00 | 16.00
| 电焊条 |  | kg | 7.22 | 4.00 | 28.88
| 钢筋 |  | t | 1.02 | 2560.00 | 2611.20
| 其他材料费 |  | % | 1 | 2656.08 | 26.56
3 | 机械使用费 |  | 元 |  |  | 283.95
| 风(砂)水枪 6m3/min |  | 台时 | 1.5 | 47.25 | 70.88
| 载重汽车 5t |  | 台时 | 0.45 | 47.59 | 21.42
| 塔式起重机 10t |  | 台时 | 0.1 | 99.14 | 9.91
| 电焊机 交流 25kVA |  | 台时 | 10 | 10.96 | 109.60
| 对焊机 电弧型150 |  | 台时 | 0.4 | 76.51 | 30.60
| 钢筋弯曲机 Φ6-40 |  | 台时 | 1.05 | 14.91 | 15.66
| 钢筋切断机 20kW |  | 台时 | 0.4 | 23.71 | 9.48
| 钢筋调直机 4-14kW |  | 台时 | 0.6 | 18.05 | 10.83
| 其他机械费 |  | % | 2.001 | 278.38 | 5.57
(二) | 其他直接费 |  | % | 4.7 | 3676.20 | 172.78
二 | 间接费 |  | % | 5 | 3848.98 | 192.45
三 | 利润 |  | % | 7 | 4041.43 | 282.90
四 | 材料补差 |  | 元 |  |  | 1378.61
| 汽油 |  | kg | 3.24 | 3.65 | 11.81
| 钢筋 |  | t | 1.02 | 1340.00 | 1366.80
五 | 税金 |  | % | 9 | 5702.94 | 513.26
工程单价计算表
序号 | 名称 | 型号规格 | 计量单位 | 数量 | 单价(元) | 合价(元)
| 合计 |  | 元 |  |  | 6216.20
工程单价计算表
φ75PVC泄水管工程
单价编号：(12)/(12)/(12)/(12)/(12)... |  |  |  |  | 定额单位：100m
施工方法：排水管：PVC管切割、安装
序号 | 名称 | 型号规格 | 计量单位 | 数量 | 单价(元) | 合价(元)
一 | 直接费 |  | 元 |  |  | 1255.41
(一) | 基本直接费 |  | 元 |  |  | 1199.05
1 | 人工费 |  | 元 |  |  | 355.55
| 工长 |  | 工时 | 1.6 | 9.27 | 14.83
| 中级工 |  | 工时 | 29.6 | 6.62 | 195.95
| 初级工 |  | 工时 | 31.2 | 4.64 | 144.77
2 | 材料费 |  | 元 |  |  | 828.40
| PVC管 75 |  | m | 102 | 8.00 | 816.00
| 锯条 |  | 根 | 8.4 | 0.50 | 4.20
| 其他材料费 |  | % | 1 | 820.20 | 8.20
3 | 机械使用费 |  | 元 |  |  | 15.10
| 电钻 1.5kw |  | 台时 | 8.4 | 1.78 | 14.95
| 其他机械费 |  | % | 1.003 | 14.95 | 0.15
(二) | 其他直接费 |  | % | 4.7 | 1199.05 | 56.36
二 | 间接费 |  | % | 7.25 | 1255.41 | 91.02
三 | 利润 |  | % | 7 | 1346.43 | 94.25
四 | 税金 |  | % | 9 | 1440.68 | 129.66
| 合计 |  | 元 |  |  | 1570.34
工程单价计算表
8cm厚C30磨耗层工程
单价编号：(13)/(13)/(13)/(13)/(13)... |  |  |  |  | 定额单位：100m3
施工方法：混凝土配运料、拌和、运输、浇筑、捣固、整平及养护
序号 | 名称 | 型号规格 | 计量单位 | 数量 | 单价(元) | 合价(元)
一 | 直接费 |  | 元 |  |  | 28009.18
(一) | 基本直接费 |  | 元 |  |  | 26751.84
1 | 人工费 |  | 元 |  |  | 4421.34
| 工长 |  | 工时 | 22.6 | 9.27 | 209.50
| 高级工 |  | 工时 | 67.9 | 8.57 | 581.90
| 中级工 |  | 工时 | 278.9 | 6.62 | 1846.32
| 初级工 |  | 工时 | 384.4 | 4.64 | 1783.62
2 | 材料费 |  | 元 |  |  | 21091.70
| 水 |  | m3 | 120 | 1.50 | 180.00
| 商品砼 C30 |  | m3 | 103 | 200.00 | 20600.00
| 其他材料费 |  | % | 1.5 | 20780.00 | 311.70
3 | 机械使用费 |  | 元 |  |  | 1238.80
| 振动器 1.1kw |  | 台时 | 44 | 1.97 | 86.68
| 风(砂)水枪 6m3/min |  | 台时 | 22 | 47.25 | 1039.50
| 其他机械费 |  | % | 10 | 1126.18 | 112.62
(二) | 其他直接费 |  | % | 4.7 | 26751.84 | 1257.34
二 | 间接费 |  | % | 7 | 28009.18 | 1960.64
三 | 利润 |  | % | 7 | 29969.82 | 2097.89
四 | 材料补差 |  | 元 |  |  | 41200.00
| 商品砼 C30 |  | m3 | 103 | 400.00 | 41200.00
五 | 税金 |  | % | 9 | 73267.71 | 6594.09
| 合计 |  | 元 |  |  | 79861.80
工程单价计算表
伸缩缝内填2cm厚原生聚乙烯低发闭孔泡沫塑料板工程
单价编号：(14)/(14)/(14)/(14)/(14)... |  |  |  |  | 定额单位：100m2
施工方法：低发泡沫塑料板切割、安装、固定
序号 | 名称 | 型号规格 | 计量单位 | 数量 | 单价(元) | 合价(元)
一 | 直接费 |  | 元 |  |  | 1727.81
(一) | 基本直接费 |  | 元 |  |  | 1650.25
1 | 人工费 |  | 元 |  |  | 112.60
| 中级工 |  | 工时 | 10 | 6.62 | 66.20
| 初级工 |  | 工时 | 10 | 4.64 | 46.40
2 | 材料费 |  | 元 |  |  | 1537.65
| 低发泡沫塑料板 |  | m2 | 102 | 15.00 | 1530.00
| 其他材料费 |  | % | 0.5 | 1530.00 | 7.65
3 | 机械使用费 |  | 元
(二) | 其他直接费 |  | % | 4.7 | 1650.25 | 77.56
二 | 间接费 |  | % | 7 | 1727.81 | 120.95
三 | 利润 |  | % | 7 | 1848.76 | 129.41
四 | 税金 |  | % | 9 | 1978.17 | 178.04
| 合计 |  | 元 |  |  | 2156.21
工程单价计算表
拆除砌体外运工程
单价编号：(15)/(15)/(15)/(1)/(1)... |  |  |  |  | 定额单位：100m3
施工方法：挖装、运输、卸除、空回
序号 | 名称 | 型号规格 | 计量单位 | 数量 | 单价(元) | 合价(元)
一 | 直接费 |  | 元 |  |  | 1642.96
(一) | 基本直接费 |  | 元 |  |  | 1569.21
1 | 人工费 |  | 元 |  |  | 84.45
| 初级工 |  | 工时 | 18.2 | 4.64 | 84.45
2 | 材料费 |  | 元 |  |  | 30.77
| 零星材料费 |  | % | 2 | 1538.44 | 30.77
3 | 机械使用费 |  | 元 |  |  | 1453.99
| 单斗挖掘机 液压 1m3 |  | 台时 | 2.74 | 119.49 | 327.40
| 推土机 88kw |  | 台时 | 1.37 | 104.94 | 143.77
| 自卸汽车 8t |  | 台时 | 13.74 | 71.53 | 982.82
(二) | 其他直接费 |  | % | 4.7 | 1569.21 | 73.75
二 | 间接费 |  | % | 8.5 | 1642.96 | 139.65
三 | 利润 |  | % | 7 | 1782.61 | 124.78
四 | 材料补差 |  | 元 |  |  | 717.61
| 柴油 |  | kg | 198.236 | 3.62 | 717.61
五 | 税金 |  | % | 9 | 2625.00 | 236.25
| 合计 |  | 元 |  |  | 2861.25
工程单价计算表
φ0.8m涵管购置及安装（单节2m）工程
单价编号：(3) |  |  |  |  | 定额单位：100m
施工方法：测量、就位、接头胶圈安放、抹砂浆
序号 | 名称 | 型号规格 | 计量单位 | 数量 | 单价(元) | 合价(元)
一 | 直接费 |  | 元 |  |  | 50723.30
(一) | 基本直接费 |  | 元 |  |  | 48446.32
1 | 人工费 |  | 元 |  |  | 2730.72
| 工长 |  | 工时 | 15.9 | 9.27 | 147.39
| 高级工 |  | 工时 | 135.5 | 8.57 | 1161.24
| 中级工 |  | 工时 | 139.4 | 6.62 | 922.83
| 初级工 |  | 工时 | 107.6 | 4.64 | 499.26
2 | 材料费 |  | 元 |  |  | 45017.43
| 预拌砌筑砂浆 M10 |  | m3 | 1 | 398.00 | 398.00
| Φ800钢筋混凝土管 |  | m | 100 | 415.00 | 41500.00
| 铁丝 |  | kg | 27 | 4.00 | 108.00
| 橡胶止水圈 |  | 个 | 21 | 8.00 | 168.00
| 锯材 |  | m3 | 1 | 1500.00 | 1500.00
| 型钢 |  | kg | 8 | 4.03 | 32.24
| 其他材料费 |  | % | 3 | 43706.24 | 1311.19
3 | 机械使用费 |  | 元 |  |  | 698.17
| 电动葫芦 3t |  | 台时 | 55 | 4.64 | 255.20
| 卷扬机 单筒慢速 3t |  | 台时 | 30 | 12.65 | 379.50
| 其他机械费 |  | % | 10 | 634.70 | 63.47
(二) | 其他直接费 |  | % | 4.7 | 48446.32 | 2276.98
二 | 间接费 |  | % | 7 | 50723.30 | 3550.63
三 | 利润 |  | % | 7 | 54273.93 | 3799.18
四 | 税金 |  | % | 9 | 58073.11 | 5226.58
| 合计 |  | 元 |  |  | 63299.69
工程单价计算表
C15砼垫层工程
单价编号：(4)/(4) |  |  |  |  | 定额单位：100m3
施工方法：底板 垫层
序号 | 名称 | 型号规格 | 计量单位 | 数量 | 单价(元) | 合价(元)
一 | 直接费 |  | 元 |  |  | 29761.63
(一) | 基本直接费 |  | 元 |  |  | 28425.63
1 | 人工费 |  | 元 |  |  | 6389.78
| 工长 |  | 工时 | 32.2 | 9.27 | 298.49
| 高级工 |  | 工时 | 42.7 | 8.57 | 365.94
| 中级工 |  | 工时 | 565.5 | 6.62 | 3743.61
| 初级工 |  | 工时 | 427.1 | 4.64 | 1981.74
2 | 材料费 |  | 元 |  |  | 20883.90
| 水 |  | m3 | 120 | 1.50 | 180.00
| 商品砼 C15 |  | m3 | 103 | 200.00 | 20600.00
| 其他材料费 |  | % | 0.5 | 20780.00 | 103.90
3 | 机械使用费 |  | 元 |  |  | 1151.95
| 振动器 1.1kw |  | 台时 | 40.05 | 1.97 | 78.90
| 风(砂)水枪 6m3/min |  | 台时 | 22 | 47.25 | 1039.50
| 其他机械费 |  | % | 3 | 1118.40 | 33.55
(二) | 其他直接费 |  | % | 4.7 | 28425.63 | 1336.00
二 | 间接费 |  | % | 7 | 29761.63 | 2083.31
三 | 利润 |  | % | 7 | 31844.94 | 2229.15
四 | 材料补差 |  | 元 |  |  | 38110.00
| 商品砼 C15 |  | m3 | 103 | 370.00 | 38110.00
五 | 税金 |  | % | 9 | 72184.09 | 6496.57
| 合计 |  | 元 |  |  | 78680.66
工程单价计算表
C25防撞墩工程
单价编号：(5)/(4)/(4)/(5) |  |  |  |  | 定额单位：100m3
施工方法：墩
序号 | 名称 | 型号规格 | 计量单位 | 数量 | 单价(元) | 合价(元)
一 | 直接费 |  | 元 |  |  | 25122.18
(一) | 基本直接费 |  | 元 |  |  | 23994.44
1 | 人工费 |  | 元 |  |  | 2332.47
| 工长 |  | 工时 | 11.7 | 9.27 | 108.46
| 高级工 |  | 工时 | 15.5 | 8.57 | 132.84
| 中级工 |  | 工时 | 209.7 | 6.62 | 1388.21
| 初级工 |  | 工时 | 151.5 | 4.64 | 702.96
2 | 材料费 |  | 元 |  |  | 21119.10
| 水 |  | m3 | 70 | 1.50 | 105.00
| 商品砼 C25 |  | m3 | 103 | 200.00 | 20600.00
| 其他材料费 |  | % | 2 | 20705.00 | 414.10
3 | 机械使用费 |  | 元 |  |  | 542.87
| 振动器 1.5kw |  | 台时 | 20 | 2.88 | 57.60
| 变频机组 8.5kVA |  | 台时 | 10 | 14.92 | 149.20
| 风(砂)水枪 6m3/min |  | 台时 | 5.36 | 47.25 | 253.26
| 其他机械费 |  | % | 18 | 460.06 | 82.81
(二) | 其他直接费 |  | % | 4.7 | 23994.44 | 1127.74
二 | 间接费 |  | % | 7 | 25122.18 | 1758.55
三 | 利润 |  | % | 7 | 26880.73 | 1881.65
四 | 材料补差 |  | 元 |  |  | 40170.00
| 商品砼 C25 |  | m3 | 103 | 390.00 | 40170.00
五 | 税金 |  | % | 9 | 68932.38 | 6203.91
| 合计 |  | 元 |  |  | 75136.29
工程单价计算表
C25防撞墩拆除外运工程
单价编号：(2)/(2) |  |  |  |  | 定额单位：100m3
施工方法：液压岩石破碎机拆除混凝土 单斗挖掘机 液压 1m31.5m3装载机装石渣汽车运输(露天) 运距 2km 自卸汽车 10t
序号 | 名称 | 型号规格 | 计量单位 | 数量 | 单价(元) | 合价(元)
| 40469 |  |  |  |  | 7504.21
一 | 直接费 |  | 元 |  |  | 4442.11
(一) | 基本直接费 |  | 元 |  |  | 4242.70
1 | 人工费 |  | 元 |  |  | 55.68
| 初级工 |  | 工时 | 12 | 4.64 | 55.68
2 | 材料费 |  | 元 |  |  | 202.03
| 零星材料费 |  | % | 5 | 4040.67 | 202.03
3 | 机械使用费 |  | 元 |  |  | 3984.99
| 单斗挖掘机 液压 1m3 |  | 台时 | 33.35 | 119.49 | 3984.99
(二) | 其他直接费 |  | % | 4.7 | 4242.70 | 199.41
二 | 间接费 |  | % | 7 | 4442.11 | 310.95
三 | 利润 |  | % | 7 | 4753.06 | 332.71
四 | 材料补差 |  | 元 |  |  | 1798.83
| 柴油 |  | kg | 496.915 | 3.62 | 1798.83
五 | 税金 |  | % | 9 | 6884.60 | 619.61
| 合计 |  | 元 |  |  | 7504.21
| 20527 |  |  |  |  | 2528.97
一 | 直接费 |  | 元 |  |  | 1466.53
(一) | 基本直接费 |  | 元 |  |  | 1400.70
1 | 人工费 |  | 元 |  |  | 64.03
| 初级工 |  | 工时 | 13.8 | 4.64 | 64.03
2 | 材料费 |  | 元 |  |  | 27.46
| 零星材料费 |  | % | 2 | 1373.24 | 27.46
3 | 机械使用费 |  | 元 |  |  | 1309.21
| 装载机 轮胎式 1.5m3 |  | 台时 | 2.59 | 62.81 | 162.68
| 推土机 88kw |  | 台时 | 1.3 | 104.94 | 136.42
| 自卸汽车 10t |  | 台时 | 11.93 | 84.67 | 1010.11
(二) | 其他直接费 |  | % | 4.7 | 1400.70 | 65.83
二 | 间接费 |  | % | 8.5 | 1466.53 | 124.66
工程单价计算表
序号 | 名称 | 型号规格 | 计量单位 | 数量 | 单价(元) | 合价(元)
三 | 利润 |  | % | 7 | 1591.19 | 111.38
四 | 材料补差 |  | 元 |  |  | 617.59
| 柴油 |  | kg | 170.606 | 3.62 | 617.59
五 | 税金 |  | % | 9 | 2320.16 | 208.81
| 合计 |  | 元 |  |  | 2528.97
| 总计 |  | 元 |  |  | 10033.18
工程单价计算表
砌体加固工程
单价编号：(3)/(3) |  |  |  |  | 定额单位：100m3
施工方法：拌浆、洒水、砌筑、勾缝
序号 | 名称 | 型号规格 | 计量单位 | 数量 | 单价(元) | 合价(元)
一 | 直接费 |  | 元 |  |  | 36337.80
(一) | 基本直接费 |  | 元 |  |  | 34706.59
1 | 人工费 |  | 元 |  |  | 3078.62
| 工长 |  | 工时 | 11.2 | 9.27 | 103.82
| 中级工 |  | 工时 | 213.3 | 6.62 | 1412.05
| 初级工 |  | 工时 | 336.8 | 4.64 | 1562.75
2 | 材料费 |  | 元 |  |  | 31579.11
| 预拌砌筑砂浆 M10 |  | m3 | 26 | 398.00 | 10348.00
| 砖 |  | 千块 | 51.4 | 410.00 | 21074.00
| 其他材料费 |  | % | 0.5 | 31422.00 | 157.11
3 | 机械使用费 |  | 元 |  |  | 48.86
| 胶轮车 |  | 台时 | 59.59 | 0.82 | 48.86
(二) | 其他直接费 |  | % | 4.7 | 34706.59 | 1631.21
二 | 间接费 |  | % | 8.5 | 36337.80 | 3088.71
三 | 利润 |  | % | 7 | 39426.51 | 2759.86
四 | 税金 |  | % | 9 | 42186.37 | 3796.77
| 合计 |  | 元 |  |  | 45983.14
工程单价计算表
抹面工程
单价编号：(5)/(5) |  |  |  |  | 定额单位：100m2
施工方法：冲洗、抹灰、压光
序号 | 名称 | 型号规格 | 计量单位 | 数量 | 单价(元) | 合价(元)
一 | 直接费 |  | 元 |  |  | 1311.80
(一) | 基本直接费 |  | 元 |  |  | 1252.91
1 | 人工费 |  | 元 |  |  | 368.75
| 工长 |  | 工时 | 1.3 | 9.27 | 12.05
| 中级工 |  | 工时 | 29 | 6.62 | 191.98
| 初级工 |  | 工时 | 35.5 | 4.64 | 164.72
2 | 材料费 |  | 元 |  |  | 879.98
| 预拌砌筑砂浆 M7.5 |  | m3 | 2.1 | 388.00 | 814.80
| 其他材料费 |  | % | 8 | 814.80 | 65.18
3 | 机械使用费 |  | 元 |  |  | 4.18
| 胶轮车 |  | 台时 | 5.1 | 0.82 | 4.18
(二) | 其他直接费 |  | % | 4.7 | 1252.91 | 58.89
二 | 间接费 |  | % | 8.5 | 1311.80 | 111.50
三 | 利润 |  | % | 7 | 1423.30 | 99.63
四 | 税金 |  | % | 9 | 1522.93 | 137.06
| 合计 |  | 元 |  |  | 1659.99

## 人工费单价汇总表
人工费单价汇总表
工程名称：2020年鄢陵县大马镇0.4万亩、农场0.2万亩高标准农田建设项目（三标段）
序号 | 工种 | 单位 | 单价（元） | 备注
1 | 工长 | 工时 | 9.27
2 | 高级工 | 工时 | 8.57
3 | 中级工 | 工时 | 6.62
4 | 初级工 | 工时 | 4.64
5 | 机械工 | 工时 | 6.62

## 材料预算价格汇总表
材料预算价格汇总表
工程名称：2020年鄢陵县大马镇0.4万亩、农场0.2万亩高标准农田建设项目（三标段）
序号 | 名称 | 规格型号 | 单位 | 数量 | 预算价（元） | 合价（元） | 备注
1 | PVC管 75 |  | m | 21.216 | 8.00 | 169.73
2 | 预拌砌筑砂浆 M10 |  | m3 | 21.951 | 398.00 | 8736.58
3 | Φ800钢筋混凝土管 |  | m | 60 | 415.00 | 24900.00
4 | 预拌砌筑砂浆 M7.5 |  | m3 | 0.252 | 388.00 | 97.78
5 | 低发泡沫塑料板 |  | m2 | 26.928 | 15.00 | 403.92
6 | 汽油 |  | kg | 811.47 | 6.72 | 5453.08
7 | 卡扣件 |  | kg | 378.253 | 4.50 | 1702.14
8 | 铁件 |  | kg | 22.4 | 4.50 | 100.80
9 | 铁件及预埋铁件 |  | kg | 1817.047 | 4.50 | 8176.71
10 | 铁丝 |  | kg | 61.344 | 4.00 | 245.38
11 | 电焊条 |  | kg | 118.519 | 4.00 | 474.08
12 | 柴油 |  | kg | 781.946 | 6.61 | 5168.66
13 | 预制混凝土柱 |  | m3 | 4.181 | 450.00 | 1881.54
14 | 橡胶止水圈 |  | 个 | 12.6 | 8.00 | 100.80
15 | 电 |  | kw.h | 3665.061 | 0.71 | 2602.19
16 | 砖 |  | 千块 | 42.21 | 410.00 | 17305.98
17 | 锯材 |  | m3 | 0.6 | 1500.00 | 900.00
18 | 风 |  | m3 | 24553.662 | 0.20 | 4910.73
19 | 钢筋 |  | t | 11.512 | 3900.00 | 44895.63
20 | 型钢 |  | kg | 646.471 | 4.03 | 2605.28
21 | 水 |  | m3 | 1241.733 | 1.50 | 1862.60
22 | 组合钢模板 |  | kg | 1188.219 | 4.00 | 4752.88
23 | 锯条 |  | 根 | 1.747 | 0.50 | 0.87
24 | 商品砼 C15 |  | m3 | 18.849 | 570.00 | 10743.93
25 | 商品砼 C25 |  | m3 | 546.611 | 590.00 | 322500.31
26 | 商品砼 C30 |  | m3 | 11.083 | 600.00 | 6649.68