## 工程量清单计价表_不分组
工程量清单计价表
工程名称：2020年鄢陵县只乐镇1.0万亩高标准农田建设项目（四标段）
序号 | 项目名称 | 计量单位 | 工程数量 | 单价(元) | 合价（元） | 主要技术条款编码
贰 | 第二部分 机电设备安装工程
一 | 灌溉和排水
(二) | 智能型一体化井房（含多功能玻璃钢井堡、智能控制器、遥控器、流量计、三相电表、浪涌保护器、交流接触器、接线端子、继电器、电源箱、远程系统等） | 套 | 130
1 | 智能型一体化井房单套 | 套 | 1
(1) | 云端智能水电控制（含GPRS传输模块、手机远程控制） | 台 | 1
(2) | 物联网集成供电模块 | 套 | 1
(3) | 物联网灌溉控制版 | 套 | 1
(4) | 物联网远程通讯模块 | 套 | 1
(5) | 水量计量模块（含超声波流量计） | 套 | 1
(6) | 保护箱 | 套 | 1
(7) | 接地埋线接线费（含接线夹） | 处 | 1
合 计

## 人工费单价汇总表
人工费单价汇总表
工程名称：2020年鄢陵县只乐镇1.0万亩高标准农田建设项目（四标段）
序号 | 工种 | 单位 | 单价（元） | 备注
1 | 工长 | 工时
2 | 高级工 | 工时
3 | 中级工 | 工时
4 | 初级工 | 工时
5 | 机械工 | 工时

## 材料预算价格汇总表
材料预算价格汇总表
工程名称：2020年鄢陵县只乐镇1.0万亩高标准农田建设项目（四标段）
序号 | 名称 | 规格型号 | 单位 | 数量 | 预算价（元） | 合价（元） | 备注