## 工程项目总价表 格式1
工程项目总价表
工程名称：2020年鄢陵县只乐镇1.0万亩高标准农田建设项目（六标段）
组号 | 项目分组名称 | 金额（元） | 备注
一 | 分类分项工程 | 1948451.90
壹 | 第一部分 建筑工程 | 1572540.00
贰 | 第二部分 机电设备安装工程 | 375911.90
二 | 措施项目
三 | 其他项目
| 合计 | 1948451.90

## 工程量清单计价表_不分组
工程量清单计价表
工程名称：2020年鄢陵县只乐镇1.0万亩高标准农田建设项目（六标段）
序号 | 项目名称 | 计量单位 | 工程数量 | 单价(元) | 合价（元） | 主要技术条款编码
壹 | 第一部分 建筑工程 |  |  |  | 1572540.00
二 | 灌溉和排水 |  |  |  | 1572540.00
(五) | 低压管灌节水措施 |  |  |  | 1572540.00
1 | 地埋管 | km | 30 | 52418.00 | 1572540.00
1.1 | 土方开挖 | m3 | 6000 | 2.13 | 12780.00
1.2 | 土方回填 | m3 | 6000 | 5.11 | 30660.00
1.3 | PVC-Uφ110地埋管道铺设（0.63mpa） | m | 30000 | 22.63 | 678900.00
1.4 | 出水口 | 个 | 1250 | 680.16 | 850200.00
1.4.1 | 出水口 | 个 | 1 | 680.16 | 680.16
(1) | 土方开挖 | m3 | 0.36 | 2.13 | 0.77
(2) | 玻璃钢出水口（dn90） | 个 | 1 | 60.00 | 60.00
(3) | 外墙漆 | m2 | 0.5 | 20.00 | 10.00
(4) | 玻璃钢出水口保护帽（厚度10mm，重量不低于11kg） | 个 | 1 | 180.00 | 180.00
(5) | 反光贴（红色） | m | 1.3 | 3.00 | 3.90
(6) | PVC-U转换接头（DN90*63） | 个 | 1 | 18.00 | 18.00
(7) | PVC-Uφ90（0.8mpa） | m | 1.2 | 18.85 | 22.62
(8) | 玻璃钢出水口保护基座（带不锈钢安装螺栓，厚度10mm，重量不低于21kg） | 个 | 1 | 230.00 | 230.00
(9) | C20砼出水口保护基座(下部） | m3 | 0.14 | 750.23 | 105.03
(10) | 预埋管（DN20） | m | 0.6 | 14.00 | 8.40
(11) | PVC三通（φ90*90） | 个 | 1 | 25.00 | 25.00
(12) | 6%水泥土垫层 | m3 | 0.198 | 83.01 | 16.44
贰 | 第二部分 机电设备安装工程 |  |  |  | 375911.90
一 | 灌溉和排水 |  |  |  | 375911.90
工程量清单计价表
工程名称：2020年鄢陵县只乐镇1.0万亩高标准农田建设项目（六标段）
序号 | 项目名称 | 计量单位 | 工程数量 | 单价(元) | 合价（元） | 主要技术条款编码
(一) | 机井配套150QJ25-32/4潜水泵（含潜水电缆、玻璃钢上水管开沟、回填等） | 套 | 130 | 1980.00 | 257400.00
(三) | 机井首部件 | 套 | 130 | 911.63 | 118511.90
1 | 机井首部件 | 套 | 1 | 911.63 | 911.63
(1) | 玻璃钢井盘 | 套 | 1 | 242.00 | 242.00
(2) | 泵头DN80 | 个 | 1 | 88.00 | 88.00
(3) | 排气阀DN20 | 个 | 1 | 33.00 | 33.00
(4) | 缓闭止回阀DN80 | 个 | 1 | 335.50 | 335.50
(5) | PVC-U法兰（φ90） | 套 | 1 | 27.50 | 27.50
(6) | φ90PVC-U管 | m | 1.85 | 16.50 | 30.53
(7) | PVC-U弯头（φ90） | 个 | 3 | 22.00 | 66.00
(8) | PVC-U三通（φ110*90） | 个 | 1 | 19.80 | 19.80
(9) | φ110PVC-U预埋管 | m | 0.5 | 16.50 | 8.25
(10) | PVC-Uφ110预埋穿线管 | m | 0.5 | 16.50 | 8.25
(11) | 预埋螺栓（φ16*150mm） | 根 | 4 | 13.20 | 52.80
合 计 |  |  |  |  | 1948451.90

## 工程单价计算表
工程单价计算表
土方开挖工程
单价编号：1.1/(1) |  |  |  |  | 定额单位：100m3
施工方法：挖松、堆放
序号 | 名称 | 型号规格 | 计量单位 | 数量 | 单价(元) | 合价(元)
一 | 直接费 |  | 元 |  |  | 133.88
(一) | 基本直接费 |  | 元 |  |  | 127.87
1 | 人工费 |  | 元 |  |  | 19.02
| 初级工 |  | 工时 | 4.1 | 4.64 | 19.02
2 | 材料费 |  | 元 |  |  | 6.09
| 零星材料费 |  | % | 5.001 | 121.78 | 6.09
3 | 机械使用费 |  | 元 |  |  | 102.76
| 单斗挖掘机 液压 1m3 |  | 台时 | 0.86 | 119.49 | 102.76
(二) | 其他直接费 |  | % | 4.7 | 127.87 | 6.01
二 | 间接费 |  | % | 4 | 133.88 | 5.36
三 | 利润 |  | % | 7 | 139.24 | 9.75
四 | 材料补差 |  | 元 |  |  | 46.39
| 柴油 |  | kg | 12.814 | 3.62 | 46.39
五 | 税金 |  | % | 9 | 195.38 | 17.58
| 合计 |  | 元 |  |  | 212.96
工程单价计算表
土方回填工程
单价编号：1.2 |  |  |  |  | 定额单位：100m3
施工方法：平土、刨毛、压实、削坡、洒水、补边夯、辅助工作等
序号 | 名称 | 型号规格 | 计量单位 | 数量 | 单价(元) | 合价(元)
一 | 直接费 |  | 元 |  |  | 334.36
(一) | 基本直接费 |  | 元 |  |  | 319.35
1 | 人工费 |  | 元 |  |  | 88.16
| 初级工 |  | 工时 | 19 | 4.64 | 88.16
2 | 材料费 |  | 元 |  |  | 29.03
| 零星材料费 |  | % | 9.999 | 290.32 | 29.03
3 | 机械使用费 |  | 元 |  |  | 202.16
| 推土机 74kw |  | 台时 | 0.5 | 86.18 | 43.09
| 拖拉机 履带式 74kw |  | 台时 | 1.8 | 65.01 | 117.02
| 刨毛机 |  | 台时 | 0.5 | 47.89 | 23.95
| 蛙式夯实机 2.8kw |  | 台时 | 1 | 16.10 | 16.10
| 其他机械费 |  | % | 0.999 | 200.16 | 2.00
(二) | 其他直接费 |  | % | 4.7 | 319.35 | 15.01
二 | 间接费 |  | % | 4 | 334.36 | 13.37
三 | 利润 |  | % | 7 | 347.73 | 24.34
四 | 材料补差 |  | 元 |  |  | 97.09
| 柴油 |  | kg | 26.82 | 3.62 | 97.09
五 | 税金 |  | % | 9 | 469.16 | 42.22
| 合计 |  | 元 |  |  | 511.38
工程单价计算表
PVC-Uφ110地埋管道铺设（0.63mpa）工程
单价编号：1.3 |  |  |  |  | 定额单位：100m
施工方法：排水管：PVC管切割、安装
序号 | 名称 | 型号规格 | 计量单位 | 数量 | 单价(元) | 合价(元)
一 | 直接费 |  | 元 |  |  | 1809.14
(一) | 基本直接费 |  | 元 |  |  | 1727.93
1 | 人工费 |  | 元 |  |  | 385.09
| 工长 |  | 工时 | 1.7 | 9.27 | 15.76
| 中级工 |  | 工时 | 32.1 | 6.62 | 212.50
| 初级工 |  | 工时 | 33.8 | 4.64 | 156.83
2 | 材料费 |  | 元 |  |  | 1323.96
| φ110PVC管 |  | m | 102 | 12.80 | 1305.60
| 锯条 |  | 根 | 10.5 | 0.50 | 5.25
| 其他材料费 |  | % | 1 | 1310.85 | 13.11
3 | 机械使用费 |  | 元 |  |  | 18.88
| 电钻 1.5kw |  | 台时 | 10.5 | 1.78 | 18.69
| 其他机械费 |  | % | 1.017 | 18.69 | 0.19
(二) | 其他直接费 |  | % | 4.7 | 1727.93 | 81.21
二 | 间接费 |  | % | 7.25 | 1809.14 | 131.16
三 | 利润 |  | % | 7 | 1940.30 | 135.82
四 | 税金 |  | % | 9 | 2076.12 | 186.85
| 合计 |  | 元 |  |  | 2262.97
工程单价计算表
PVC-Uφ90（0.8mpa）工程
单价编号：(7) |  |  |  |  | 定额单位：100m
施工方法：排水管：PVC管切割、安装
序号 | 名称 | 型号规格 | 计量单位 | 数量 | 单价(元) | 合价(元)
一 | 直接费 |  | 元 |  |  | 1507.13
(一) | 基本直接费 |  | 元 |  |  | 1439.47
1 | 人工费 |  | 元 |  |  | 385.09
| 工长 |  | 工时 | 1.7 | 9.27 | 15.76
| 中级工 |  | 工时 | 32.1 | 6.62 | 212.50
| 初级工 |  | 工时 | 33.8 | 4.64 | 156.83
2 | 材料费 |  | 元 |  |  | 1035.50
| φ90PVC管 |  | m | 102 | 10.00 | 1020.00
| 锯条 |  | 根 | 10.5 | 0.50 | 5.25
| 其他材料费 |  | % | 1 | 1025.25 | 10.25
3 | 机械使用费 |  | 元 |  |  | 18.88
| 电钻 1.5kw |  | 台时 | 10.5 | 1.78 | 18.69
| 其他机械费 |  | % | 1.017 | 18.69 | 0.19
(二) | 其他直接费 |  | % | 4.7 | 1439.47 | 67.66
二 | 间接费 |  | % | 7.25 | 1507.13 | 109.27
三 | 利润 |  | % | 7 | 1616.40 | 113.15
四 | 税金 |  | % | 9 | 1729.55 | 155.66
| 合计 |  | 元 |  |  | 1885.21
工程单价计算表
C20砼出水口保护基座(下部）工程
单价编号：(9) |  |  |  |  | 定额单位：100m3
施工方法：其他混凝土 基础
序号 | 名称 | 型号规格 | 计量单位 | 数量 | 单价(元) | 合价(元)
一 | 直接费 |  | 元 |  |  | 25931.17
(一) | 基本直接费 |  | 元 |  |  | 24767.12
1 | 人工费 |  | 元 |  |  | 2176.83
| 工长 |  | 工时 | 10.9 | 9.27 | 101.04
| 高级工 |  | 工时 | 18.1 | 8.57 | 155.12
| 中级工 |  | 工时 | 188.5 | 6.62 | 1247.87
| 初级工 |  | 工时 | 145 | 4.64 | 672.80
2 | 材料费 |  | 元 |  |  | 21195.60
| 水 |  | m3 | 120 | 1.50 | 180.00
| 商品砼 C20 |  | m3 | 103 | 200.00 | 20600.00
| 其他材料费 |  | % | 2 | 20780.00 | 415.60
3 | 机械使用费 |  | 元 |  |  | 1394.69
| 振动器 1.1kw |  | 台时 | 20 | 1.97 | 39.40
| 风(砂)水枪 6m3/min |  | 台时 | 26 | 47.25 | 1228.50
| 其他机械费 |  | % | 10 | 1267.90 | 126.79
(二) | 其他直接费 |  | % | 4.7 | 24767.12 | 1164.05
二 | 间接费 |  | % | 7 | 25931.17 | 1815.18
三 | 利润 |  | % | 7 | 27746.35 | 1942.24
四 | 材料补差 |  | 元 |  |  | 39140.00
| 商品砼 C20 |  | m3 | 103 | 380.00 | 39140.00
五 | 税金 |  | % | 9 | 68828.59 | 6194.57
| 合计 |  | 元 |  |  | 75023.16
工程单价计算表
6%水泥土垫层工程
单价编号：(12) |  |  |  |  | 定额单位：100m3
施工方法：筛灰、筛土、配置搅和、铺筑、夯实
序号 | 名称 | 型号规格 | 计量单位 | 数量 | 单价(元) | 合价(元)
一 | 直接费 |  | 元 |  |  | 4342.03
(一) | 基本直接费 |  | 元 |  |  | 4147.12
1 | 人工费 |  | 元 |  |  | 811.04
| 工长 |  | 工时 | 3.4 | 9.27 | 31.52
| 初级工 |  | 工时 | 168 | 4.64 | 779.52
2 | 材料费 |  | 元 |  |  | 2642.06
| 水 |  | m3 | 20 | 1.50 | 30.00
| 水泥 425 |  | t | 9.75 | 255.00 | 2486.25
| 其他材料费 |  | % | 5 | 2516.25 | 125.81
3 | 机械使用费 |  | 元 |  |  | 694.02
| 蛙式夯实机 2.8kw |  | 台时 | 42.68 | 16.10 | 687.15
| 其他机械费 |  | % | 1 | 687.15 | 6.87
(二) | 其他直接费 |  | % | 4.7 | 4147.12 | 194.91
二 | 间接费 |  | % | 7.25 | 4342.03 | 314.80
三 | 利润 |  | % | 7 | 4656.83 | 325.98
四 | 材料补差 |  | 元 |  |  | 2632.50
| 水泥 425 |  | t | 9.75 | 270.00 | 2632.50
五 | 税金 |  | % | 9 | 7615.31 | 685.38
| 合计 |  | 元 |  |  | 8300.69

## 人工费单价汇总表
人工费单价汇总表
工程名称：2020年鄢陵县只乐镇1.0万亩高标准农田建设项目（六标段）
序号 | 工种 | 单位 | 单价（元） | 备注
1 | 工长 | 工时 | 9.27
2 | 高级工 | 工时 | 8.57
3 | 中级工 | 工时 | 6.62
4 | 初级工 | 工时 | 4.64
5 | 机械工 | 工时 | 6.62

## 材料预算价格汇总表
材料预算价格汇总表
工程名称：2020年鄢陵县只乐镇1.0万亩高标准农田建设项目（六标段）
序号 | 名称 | 规格型号 | 单位 | 数量 | 预算价（元） | 合价（元） | 备注
1 | φ110PVC管 |  | m | 30600 | 12.80 | 391680.00
2 | φ90PVC管 |  | m | 1530 | 10.00 | 15300.00
3 | 柴油 |  | kg | 2435.703 | 6.61 | 16100.00
4 | 电 |  | kw.h | 4741.833 | 0.71 | 3366.70
5 | 风 |  | m3 | 9213.75 | 0.20 | 1842.75
6 | 水 |  | m3 | 446.05 | 1.50 | 669.08
7 | 锯条 |  | 根 | 3307.5 | 0.50 | 1653.75
8 | 商品砼 C20 |  | m3 | 180.25 | 580.00 | 104545.00
9 | 水泥 425 |  | t | 24.131 | 525.00 | 12668.93