## 工程项目总价表 格式1
工程项目总价表
工程名称：2020年鄢陵县只乐镇1.0万亩高标准农田建设项目（三标段）
组号 | 项目分组名称 | 金额（元） | 备注
一 | 分类分项工程 | 625752.00
壹 | 第一部分 建筑工程 | 625752.00
二 | 措施项目
三 | 其他项目
| 合计 | 625752.00

## 工程量清单计价表_不分组
工程量清单计价表
工程名称：2020年鄢陵县只乐镇1.0万亩高标准农田建设项目（三标段）
序号 | 项目名称 | 计量单位 | 工程数量 | 单价(元) | 合价（元） | 主要技术条款编码
壹 | 第一部分 建筑工程 |  |  |  | 625752.00
二 | 灌溉和排水 |  |  |  | 625752.00
(一) | 农用井井深40米，打井（含沉淀池4*4*4m等）、井台（含抹面涂白、运输等 1.2m*1.2m*0.3m）、洗井。井管内径50cm，开孔80cm，滤料为米石（0.3cm）填充 |  |  |  | 625752.00
1 | 新打40m深井（含标志牌粘贴,不含购置费） | 眼 | 60 | 9424.39 | 565463.40
1.1 | 新打40m深井 | 眼 | 1 | 9424.39 | 9424.39
(1) | 内径500mm无砂混凝土管40m深 | m | 40 | 208.67 | 8346.80
(2) | 洗井 | m | 30 | 22.43 | 672.90
(3) | C25砼井台 | m3 | 0.44 | 761.46 | 335.04
(4) | 土方开挖 | m3 | 0.16 | 2.13 | 0.34
(5) | 模板制作与安拆 | m2 | 1.58 | 43.87 | 69.31
2 | 维修机井含打井、井台（1.2m*1.2m*0.3m）、洗井、QY25-26潜水泵、井架、聚乙烯螺旋管，出线口、电表、漏电保护器等。 | 眼 | 15 | 4019.24 | 60288.60
2.1 | 维修机井 | 眼 | 1 | 4019.24 | 4019.24
(1) | 洗井 | m | 30 | 22.43 | 672.90
(2) | QY25-26潜水泵（含电缆） | 套 | 1 | 1350.00 | 1350.00
(3) | C25砼井台 | m3 | 0.51 | 761.46 | 388.34
(4) | 井架 | 个 | 1 | 180.00 | 180.00
(5) | φ75聚乙烯螺旋管 | m | 30 | 19.60 | 588.00
(6) | 出线口 | 处 | 1 | 450.00 | 450.00
(7) | 电表10A | 个 | 1 | 280.00 | 280.00
(8) | 漏电保护器32A | 个 | 1 | 110.00 | 110.00
合 计 |  |  |  |  | 625752.00

## 工程单价计算表
工程单价计算表
内径500mm无砂混凝土管40m深工程
单价编号：(1) |  |  |  |  | 定额单位：100m
施工方法：钻孔、井管预制安装、泥浆固壁、填滤料、井台、井盖、井盘制作安装、抽水试验等
序号 | 名称 | 型号规格 | 计量单位 | 数量 | 单价(元) | 合价(元)
一 | 直接费 |  | 元 |  |  | 16681.79
(一) | 基本直接费 |  | 元 |  |  | 15932.94
1 | 人工费 |  | 元 |  |  | 2308.94
| 工长 |  | 工时 | 17.355 | 9.27 | 160.88
| 高级工 |  | 工时 | 59.046 | 8.57 | 506.02
| 中级工 |  | 工时 | 194.493 | 6.62 | 1287.54
| 初级工 |  | 工时 | 76.401 | 4.64 | 354.50
2 | 材料费 |  | 元 |  |  | 12166.48
| 内径500mm无砂混凝土井管 |  | m | 103 | 56.00 | 5768.00
| 米石滤料 |  | m3 | 27.3 | 140.00 | 3822.00
| 铁丝 |  | kg | 11.33 | 4.00 | 45.32
| 粘土 |  | m3 | 75.12 | 15.00 | 1126.80
| 水 |  | m3 | 700 | 1.50 | 1050.00
| 其他材料费 |  | % | 3 | 11812.12 | 354.36
3 | 机械使用费 |  | 元 |  |  | 1457.52
| 地质钻机 150型 |  | 台时 | 25.409 | 40.38 | 1026.00
| 泥浆泵 HB80/10型3PN |  | 台时 | 19.531 | 12.36 | 241.41
| 其他机械费 |  | % | 15 | 1267.41 | 190.11
(二) | 其他直接费 |  | % | 4.7 | 15932.94 | 748.85
二 | 间接费 |  | % | 7.25 | 16681.79 | 1209.43
三 | 利润 |  | % | 7 | 17891.22 | 1252.39
四 | 税金 |  | % | 9 | 19143.61 | 1722.92
| 合计 |  | 元 |  |  | 20866.53
工程单价计算表
洗井工程
单价编号：(2)/(1) |  |  |  |  | 定额单位：10m
施工方法：孔位转移、冲洗、分段洗井、水位观测、一个点的抽水鉴定
序号 | 名称 | 型号规格 | 计量单位 | 数量 | 单价(元) | 合价(元)
一 | 直接费 |  | 元 |  |  | 179.31
(一) | 基本直接费 |  | 元 |  |  | 171.26
1 | 人工费 |  | 元 |  |  | 37.83
| 工长 |  | 工时 | 0.28 | 9.27 | 2.60
| 高级工 |  | 工时 | 0.97 | 8.57 | 8.31
| 中级工 |  | 工时 | 3.19 | 6.62 | 21.12
| 初级工 |  | 工时 | 1.25 | 4.64 | 5.80
2 | 材料费 |  | 元 |  |  | 15.57
| 零星材料费 |  | % | 10 | 155.69 | 15.57
3 | 机械使用费 |  | 元 |  |  | 117.86
| 离心水泵 单级 11～17kW |  | 台时 | 5.1 | 22.01 | 112.25
| 其他机械费 |  | % | 5 | 112.25 | 5.61
(二) | 其他直接费 |  | % | 4.7 | 171.26 | 8.05
二 | 间接费 |  | % | 7.25 | 179.31 | 13.00
三 | 利润 |  | % | 7 | 192.31 | 13.46
四 | 税金 |  | % | 9 | 205.77 | 18.52
| 合计 |  | 元 |  |  | 224.29
工程单价计算表
C25砼井台工程
单价编号：(3)/(3) |  |  |  |  | 定额单位：100m3
施工方法：其他混凝土 基础
序号 | 名称 | 型号规格 | 计量单位 | 数量 | 单价(元) | 合价(元)
一 | 直接费 |  | 元 |  |  | 25931.17
(一) | 基本直接费 |  | 元 |  |  | 24767.12
1 | 人工费 |  | 元 |  |  | 2176.83
| 工长 |  | 工时 | 10.9 | 9.27 | 101.04
| 高级工 |  | 工时 | 18.1 | 8.57 | 155.12
| 中级工 |  | 工时 | 188.5 | 6.62 | 1247.87
| 初级工 |  | 工时 | 145 | 4.64 | 672.80
2 | 材料费 |  | 元 |  |  | 21195.60
| 水 |  | m3 | 120 | 1.50 | 180.00
| 商品砼 C25 |  | m3 | 103 | 200.00 | 20600.00
| 其他材料费 |  | % | 2 | 20780.00 | 415.60
3 | 机械使用费 |  | 元 |  |  | 1394.69
| 振动器 1.1kw |  | 台时 | 20 | 1.97 | 39.40
| 风(砂)水枪 6m3/min |  | 台时 | 26 | 47.25 | 1228.50
| 其他机械费 |  | % | 10 | 1267.90 | 126.79
(二) | 其他直接费 |  | % | 4.7 | 24767.12 | 1164.05
二 | 间接费 |  | % | 7 | 25931.17 | 1815.18
三 | 利润 |  | % | 7 | 27746.35 | 1942.24
四 | 材料补差 |  | 元 |  |  | 40170.00
| 商品砼 C25 |  | m3 | 103 | 390.00 | 40170.00
五 | 税金 |  | % | 9 | 69858.59 | 6287.27
| 合计 |  | 元 |  |  | 76145.86
工程单价计算表
土方开挖工程
单价编号：(4) |  |  |  |  | 定额单位：100m3
施工方法：挖松、堆放
序号 | 名称 | 型号规格 | 计量单位 | 数量 | 单价(元) | 合价(元)
一 | 直接费 |  | 元 |  |  | 133.88
(一) | 基本直接费 |  | 元 |  |  | 127.87
1 | 人工费 |  | 元 |  |  | 19.02
| 初级工 |  | 工时 | 4.1 | 4.64 | 19.02
2 | 材料费 |  | 元 |  |  | 6.09
| 零星材料费 |  | % | 5.001 | 121.78 | 6.09
3 | 机械使用费 |  | 元 |  |  | 102.76
| 单斗挖掘机 液压 1m3 |  | 台时 | 0.86 | 119.49 | 102.76
(二) | 其他直接费 |  | % | 4.7 | 127.87 | 6.01
二 | 间接费 |  | % | 4 | 133.88 | 5.36
三 | 利润 |  | % | 7 | 139.24 | 9.75
四 | 材料补差 |  | 元 |  |  | 46.39
| 柴油 |  | kg | 12.814 | 3.62 | 46.39
五 | 税金 |  | % | 9 | 195.38 | 17.58
| 合计 |  | 元 |  |  | 212.96
工程单价计算表
模板制作与安拆工程
单价编号：(5) |  |  |  |  | 定额单位：100m2
施工方法：预埋铁件制作，模板运输;模板安装、拆除、除灰、刷脱模剂，维修、倒仓，拉筋割断
序号 | 名称 | 型号规格 | 计量单位 | 数量 | 单价(元) | 合价(元)
一 | 直接费 |  | 元 |  |  | 3381.49
(一) | 基本直接费 |  | 元 |  |  | 3229.69
1 | 人工费 |  | 元 |  |  | 1335.18
| 工长 |  | 工时 | 15.3 | 9.27 | 141.83
| 高级工 |  | 工时 | 51.7 | 8.57 | 443.07
| 中级工 |  | 工时 | 85.3 | 6.62 | 564.68
| 初级工 |  | 工时 | 40 | 4.64 | 185.60
2 | 材料费 |  | 元 |  |  | 1321.58
| 卡扣件 |  | kg | 25.33 | 4.50 | 113.99
| 铁件 |  | kg | 1.5 | 4.50 | 6.75
| 电焊条 |  | kg | 2.48 | 4.00 | 9.92
| 型钢 |  | kg | 42.97 | 4.03 | 173.17
| 组合钢模板 |  | kg | 79.57 | 4.00 | 318.28
| 铁件及预埋铁件 |  | kg | 121.68 | 4.50 | 547.56
| 预制混凝土柱 |  | m3 | 0.28 | 450.00 | 126.00
| 其他材料费 |  | % | 2 | 1295.67 | 25.91
3 | 机械使用费 |  | 元 |  |  | 572.93
| 载重汽车 5t |  | 台时 | 0.36 | 47.59 | 17.13
| 电焊机 交流 25kVA |  | 台时 | 2.7 | 10.96 | 29.59
| 钢筋切断机 20kW |  | 台时 | 0.06 | 23.71 | 1.42
| 汽车起重机 5t |  | 台时 | 8.5 | 58.53 | 497.51
| 其他机械费 |  | % | 5 | 545.65 | 27.28
(二) | 其他直接费 |  | % | 4.7 | 3229.69 | 151.80
二 | 间接费 |  | % | 6 | 3381.49 | 202.89
三 | 利润 |  | % | 7 | 3584.38 | 250.91
四 | 材料补差 |  | 元 |  |  | 189.15
| 汽油 |  | kg | 51.892 | 3.65 | 189.15
五 | 税金 |  | % | 9 | 4024.44 | 362.20
| 合计 |  | 元 |  |  | 4386.64
工程单价计算表

## 人工费单价汇总表
人工费单价汇总表
工程名称：2020年鄢陵县只乐镇1.0万亩高标准农田建设项目（三标段）
序号 | 工种 | 单位 | 单价（元） | 备注
1 | 工长 | 工时 | 9.27
2 | 高级工 | 工时 | 8.57
3 | 中级工 | 工时 | 6.62
4 | 初级工 | 工时 | 4.64
5 | 机械工 | 工时 | 6.62

## 材料预算价格汇总表
材料预算价格汇总表
工程名称：2020年鄢陵县只乐镇1.0万亩高标准农田建设项目（三标段）
序号 | 名称 | 规格型号 | 单位 | 数量 | 预算价（元） | 合价（元） | 备注
1 | 内径500mm无砂混凝土井管 |  | m | 2472 | 56.00 | 138432.00
2 | 米石滤料 |  | m3 | 655.2 | 140.00 | 91728.00
3 | 汽油 |  | kg | 49.194 | 6.72 | 330.58
4 | 卡扣件 |  | kg | 24.013 | 4.50 | 108.06
5 | 铁件 |  | kg | 1.422 | 4.50 | 6.40
6 | 铁件及预埋铁件 |  | kg | 115.353 | 4.50 | 519.09
7 | 铁丝 |  | kg | 271.92 | 4.00 | 1087.68
8 | 电焊条 |  | kg | 2.351 | 4.00 | 9.40
9 | 柴油 |  | kg | 1.23 | 6.61 | 8.13
10 | 预制混凝土柱 |  | m3 | 0.265 | 450.00 | 119.43
11 | 电 |  | kw.h | 25714.065 | 0.71 | 18256.99
12 | 粘土 |  | m3 | 1802.88 | 15.00 | 27043.20
13 | 风 |  | m3 | 1792.733 | 0.20 | 358.55
14 | 型钢 |  | kg | 40.736 | 4.03 | 164.16
15 | 水 |  | m3 | 16877.157 | 1.50 | 25315.74
16 | 组合钢模板 |  | kg | 75.432 | 4.00 | 301.73
17 | 商品砼 C25 |  | m3 | 35.072 | 590.00 | 20692.19