## 工程量清单计价表_不分组
工程量清单计价表
工程名称：2020年鄢陵县只乐镇1.0万亩高标准农田建设项目（五标段）
序号 | 项目名称 | 计量单位 | 工程数量 | 单价(元) | 合价（元） | 主要技术条款编码
壹 | 第一部分 建筑工程
二 | 灌溉和排水
(三) | 渠系建筑物
1 | 新建1.5m×6m生产桥（含标志牌粘贴,不含购置费） | 座 | 8
1.1 | 新建1.5m×6m生产桥单座 | 座 | 1
(1) | 土方开挖 | m3 | 63.49
(2) | 土方回填 | m3 | 30.25
(3) | C25砼桥板 | m3 | 2.18
(4) | C25砼护栏 | m3 | 0.72
(5) | C25砼台帽 | m3 | 1.96
(6) | C25混凝土桥台 | m3 | 8.35
(7) | C25混凝土挡墙 | m3 | 2.57
(8) | C25混凝土基础 | m3 | 5.57
(9) | 模板制作与安拆 | m2 | 68.96
(10) | 钢筋制作安装 | t | 0.565
(11) | 四油三毡支座 | 个 | 2
(12) | φ75PVC泄水管 | m | 1.6
(13) | 8cm厚C30磨耗层 | m3 | 0.76
(14) | 伸缩缝内填2cm厚原生聚乙烯低发闭孔泡沫塑料板 | m2 | 2
2 | 拆除重建1.5m×6m生产桥（每座桥含17m3浆砌砖拆除；含标志牌粘贴,不含购置费） | 座 | 1
2.1 | 拆除重建1.5m×6m生产桥单座 | 座 | 1
(1) | 土方开挖 | m3 | 63.49
(2) | 土方回填 | m3 | 30.25
(3) | C25砼桥板 | m3 | 2.18
(4) | C25砼护栏 | m3 | 0.72
(5) | C25砼台帽 | m3 | 1.96
(6) | C25混凝土桥台 | m3 | 8.35
(7) | C25混凝土挡墙 | m3 | 2.57
工程量清单计价表
工程名称：2020年鄢陵县只乐镇1.0万亩高标准农田建设项目（五标段）
序号 | 项目名称 | 计量单位 | 工程数量 | 单价(元) | 合价（元） | 主要技术条款编码
(8) | C25混凝土基础 | m3 | 5.57
(9) | 模板制作与安拆 | m2 | 68.96
(10) | 钢筋制作安装 | t | 0.565
(11) | 四油三毡支座 | 个 | 2
(12) | φ75PVC泄水管 | m | 1.6
(13) | 8cm厚C30磨耗层 | m3 | 0.76
(14) | 伸缩缝内填2cm厚原生聚乙烯低发闭孔泡沫塑料板 | m2 | 2
(15) | 拆除砌体外运 | m3 | 17
3 | 新建1m×6m生产桥（含标志牌粘贴,不含购置费） | 座 | 8
3.1 | 新建1m×6m生产桥单座 | 座 | 1
(1) | 土方开挖 | m3 | 44.86
(2) | 土方回填 | m3 | 20.56
(3) | C25砼桥板 | m3 | 1.68
(4) | C25砼护栏 | m3 | 0.54
(5) | C25砼台帽 | m3 | 1.96
(6) | C25混凝土桥台 | m3 | 7.2
(7) | C25混凝土挡墙 | m3 | 1.62
(8) | C25混凝土基础 | m3 | 4.61
(9) | 模板制作与安装 | m2 | 61.71
(10) | 钢筋制作安装 | t | 0.405
(11) | 四油三毡支座 | 个 | 2
(12) | φ75PVC泄水管 | m | 1.6
(13) | 8cm厚C30磨耗层 | m3 | 0.6
(14) | 伸缩缝内填2cm厚原生聚乙烯低发闭孔泡沫塑料板 | m2 | 2
4 | 拆除重建1m×6m生产桥（每座桥含14m3浆砌砖拆除；含标志牌粘贴,不含购置费） | 座 | 1
4.1 | 拆除重建1m×6m生产桥单座 | 座 | 1
(1) | 土方开挖 | m3 | 44.86
(2) | 土方回填 | m3 | 20.56
工程量清单计价表
工程名称：2020年鄢陵县只乐镇1.0万亩高标准农田建设项目（五标段）
序号 | 项目名称 | 计量单位 | 工程数量 | 单价(元) | 合价（元） | 主要技术条款编码
(3) | C25砼桥板 | m3 | 1.68
(4) | C25砼护栏 | m3 | 0.54
(5) | C25砼台帽 | m3 | 1.96
(6) | C25混凝土桥台 | m3 | 7.2
(7) | C25混凝土挡墙 | m3 | 1.62
(8) | C25混凝土基础 | m3 | 4.61
(9) | 模板制作与安装 | m2 | 61.71
(10) | 钢筋制作安装 | t | 0.405
(11) | 四油三毡支座 | 个 | 2
(12) | φ75PVC泄水管 | m | 1.6
(13) | 8cm厚C30磨耗层 | m3 | 0.6
(14) | 伸缩缝内填2cm厚原生聚乙烯低发闭孔泡沫塑料板 | m2 | 2
(15) | 拆除砌体外运 | m3 | 14
5 | 新建φ0.6m涵管（含标志牌粘贴,不含购置费） | 座 | 16
5.1 | 新建φ0.6m涵管单座 | 座 | 1
(1) | 土方开挖 | m3 | 19.51
(2) | 土方回填 | m3 | 12.79
(3) | φ0.6m涵管购置及安装（单节2m） | m | 6
(4) | C15砼垫层 | m3 | 1.583
(5) | C25防撞墩 | m3 | 0.36
(6) | C25混凝土挡墙 | m3 | 3.57
(7) | 模板制作与安拆 | m2 | 20
6 | 新建0.8m涵管（含标志牌粘贴,不含购置费） | 座 | 12
6.1 | 新建0.8m涵管单座 | 座 | 1
(1) | 土方开挖 | m3 | 33
(2) | 土方回填 | m3 | 23
(3) | φ0.8m涵管购置及安装（单节2m） | m | 6
(4) | C15砼垫层 | m3 | 1.83
工程量清单计价表
工程名称：2020年鄢陵县只乐镇1.0万亩高标准农田建设项目（五标段）
序号 | 项目名称 | 计量单位 | 工程数量 | 单价(元) | 合价（元） | 主要技术条款编码
(5) | C25防撞墩 | m3 | 0.54
(6) | C25混凝土挡墙 | m3 | 8.17
(7) | 模板制作与安拆 | m2 | 34
7 | 维修2m×4m桥涵（含标志牌粘贴,不含购置费） | 座 | 2
7.1 | 维修2m×4m桥涵 | 座 | 1
(1) | 砌体拆除外运 | m3 | 8.88
(2) | C25防撞墩拆除外运 | m3 | 0.35
(3) | 砌体加固 | m3 | 8.88
(4) | C25防撞墩 | m3 | 0.35
(5) | 抹面 | m2 | 2.4
8 | 维修2m×6m桥涵（含标志牌粘贴,不含购置费） | 座 | 4
7.1 | 维修2m×6m桥涵 | 座 | 1
(1) | 砌体拆除外运 | m3 | 13.03
(2) | C25防撞墩拆除外运 | m3 | 0.45
(3) | 砌体加固 | m3 | 13.03
(4) | C25防撞墩 | m3 | 0.45
(5) | 抹面 | m2 | 2.4
9 | 维修3m×6m桥涵（含标志牌粘贴,不含购置费） | 座 | 1
9.1 | 维修3m×6m桥涵 | 座 | 1
(1) | 砌体拆除运距2km | m3 | 15
(2) | C25防撞墩拆除运距2km | m3 | 0.77
(3) | 砌体加固 | m3 | 15
(4) | C25防撞墩 | m3 | 0.77
(5) | 抹面 | m2 | 2.4
(四) | 渠道衬砌
1 | 渠道衬砌（含C25混凝土压顶、8cm厚植草护坡砖、C25混凝土基础等，详见图纸设计） | m | 800
合 计

## 人工费单价汇总表
人工费单价汇总表
工程名称：2020年鄢陵县只乐镇1.0万亩高标准农田建设项目（五标段）
序号 | 工种 | 单位 | 单价（元） | 备注
1 | 工长 | 工时
2 | 高级工 | 工时
3 | 中级工 | 工时
4 | 初级工 | 工时
5 | 机械工 | 工时

## 材料预算价格汇总表
材料预算价格汇总表
工程名称：2020年鄢陵县只乐镇1.0万亩高标准农田建设项目（五标段）
序号 | 名称 | 规格型号 | 单位 | 数量 | 预算价（元） | 合价（元） | 备注