## 工程项目总价表 格式1
工程项目总价表
工程名称：2020年鄢陵县只乐镇1.0万亩高标准农田建设项目（十一标段）
组号 | 项目分组名称 | 金额（元） | 备注
一 | 分类分项工程 | 905378.55
壹 | 第一部分 建筑工程 | 905378.55
二 | 措施项目
三 | 其他项目
| 合计 | 905378.55

## 工程量清单计价表_不分组
工程量清单计价表
工程名称：2020年鄢陵县只乐镇1.0万亩高标准农田建设项目（十一标段）
序号 | 项目名称 | 计量单位 | 工程数量 | 单价(元) | 合价（元） | 主要技术条款编码
壹 | 第一部分 建筑工程 |  |  |  | 905378.55
五 | 农用输配电 |  |  |  | 905378.55
(一) | 地埋线 | km | 40.6 | 22299.96 | 905378.55
(1) | 土方开挖 | m3 | 39875 | 2.13 | 84933.75
(2) | 土方回填不夯实 | m3 | 39875 | 5.04 | 200970.00
(3) | YJLV22-4*50 | km | 8.12 | 22980.00 | 186597.60
(4) | YJLV22-4*35 | km | 8.12 | 17580.00 | 142749.60
(5) | YJLV22-4*25 | km | 12.18 | 14600.00 | 177828.00
(6) | YJLV22-4*16 | km | 8.12 | 10230.00 | 83067.60
(7) | YJLV22-4*10 | km | 4.06 | 7200.00 | 29232.00
合 计 |  |  |  |  | 905378.55

## 工程单价计算表
工程单价计算表
土方开挖工程
单价编号：(1) |  |  |  |  | 定额单位：100m3
施工方法：挖松、堆放
序号 | 名称 | 型号规格 | 计量单位 | 数量 | 单价(元) | 合价(元)
一 | 直接费 |  | 元 |  |  | 133.88
(一) | 基本直接费 |  | 元 |  |  | 127.87
1 | 人工费 |  | 元 |  |  | 19.02
| 初级工 |  | 工时 | 4.1 | 4.64 | 19.02
2 | 材料费 |  | 元 |  |  | 6.09
| 零星材料费 |  | % | 5.001 | 121.78 | 6.09
3 | 机械使用费 |  | 元 |  |  | 102.76
| 单斗挖掘机 液压 1m3 |  | 台时 | 0.86 | 119.49 | 102.76
(二) | 其他直接费 |  | % | 4.7 | 127.87 | 6.01
二 | 间接费 |  | % | 4 | 133.88 | 5.36
三 | 利润 |  | % | 7 | 139.24 | 9.75
四 | 材料补差 |  | 元 |  |  | 46.39
| 柴油 |  | kg | 12.814 | 3.62 | 46.39
五 | 税金 |  | % | 9 | 195.38 | 17.58
| 合计 |  | 元 |  |  | 212.96
工程单价计算表
土方回填不夯实工程
单价编号：(2) |  |  |  |  | 定额单位：100m3
施工方法：松填不夯实：包括5m以内取土(石渣)回填
序号 | 名称 | 型号规格 | 计量单位 | 数量 | 单价(元) | 合价(元)
一 | 直接费 |  | 元 |  |  | 415.20
(一) | 基本直接费 |  | 元 |  |  | 396.56
1 | 人工费 |  | 元 |  |  | 377.68
| 工长 |  | 工时 | 1.6 | 9.27 | 14.83
| 初级工 |  | 工时 | 78.2 | 4.64 | 362.85
2 | 材料费 |  | 元 |  |  | 18.88
| 零星材料费 |  | % | 4.999 | 377.68 | 18.88
3 | 机械使用费 |  | 元
(二) | 其他直接费 |  | % | 4.7 | 396.56 | 18.64
二 | 间接费 |  | % | 4 | 415.20 | 16.61
三 | 利润 |  | % | 7 | 431.81 | 30.23
四 | 税金 |  | % | 9 | 462.04 | 41.58
| 合计 |  | 元 |  |  | 503.62

## 人工费单价汇总表
人工费单价汇总表
工程名称：2020年鄢陵县只乐镇1.0万亩高标准农田建设项目（十一标段）
序号 | 工种 | 单位 | 单价（元） | 备注
1 | 工长 | 工时 | 9.27
2 | 高级工 | 工时 | 8.57
3 | 中级工 | 工时 | 6.62
4 | 初级工 | 工时 | 4.64
5 | 机械工 | 工时 | 6.62

## 材料预算价格汇总表
材料预算价格汇总表
工程名称：2020年鄢陵县只乐镇1.0万亩高标准农田建设项目（十一标段）
序号 | 名称 | 规格型号 | 单位 | 数量 | 预算价（元） | 合价（元） | 备注
1 | 柴油 |  | kg | 5109.583 | 6.61 | 33774.34