## 工程项目总价表 格式1
工程项目总价表
工程名称：2020年鄢陵县大马镇0.4万亩、农场0.2万亩高标准农田建设项目（五标段）
组号 | 项目分组名称 | 金额（元） | 备注
一 | 分类分项工程 | 1574177.90
壹 | 第一部分 建筑工程 | 1574177.90
二 | 措施项目
三 | 其他项目
| 合计 | 1574177.90

## 工程量清单计价表_不分组
工程量清单计价表
工程名称：2020年鄢陵县大马镇0.4万亩、农场0.2万亩高标准农田建设项目（五标段）
序号 | 项目名称 | 计量单位 | 工程数量 | 单价(元) | 合价（元） | 主要技术条款编码
壹 | 第一部分 建筑工程 |  |  |  | 1574177.90
一 | 土壤平整工程（鄢陵县农场项目区） |  |  |  | 180000.00
(1) | 土壤调理剂（松土促根剂） | kg | 4000 | 45.00 | 180000.00
二 | 灌溉和排水（鄢陵县农场项目区） |  |  |  | 110256.60
(二) | 疏浚沟渠 （含机械开挖、推平等，人工放线、配合放线、找平等一切细活） |  |  |  | 110256.60
1 | 疏浚沟渠1（上口宽3米，底宽0.5米，沟深0.8米） | km | 3.97 | 2072.00 | 8225.84
1.1 | 疏浚沟渠1 | km | 1 | 2072.00 | 2072.00
(1) | 疏浚沟渠 | m3 | 700 | 2.96 | 2072.00
2 | 疏浚沟渠2（上口宽6米，底宽2米，沟深2米） | km | 2.18 | 11840.00 | 25811.20
2.1 | 疏浚沟渠2 | km | 1 | 11840.00 | 11840.00
(1) | 疏浚沟渠 | m3 | 4000 | 2.96 | 11840.00
3 | 疏浚沟渠（上口宽4米，底宽1米，沟深1.5米） | km | 4.82 | 5550.00 | 26751.00
3.1 | 疏浚沟渠3 | km | 1 | 5550.00 | 5550.00
(1) | 疏浚沟渠 | m3 | 1875 | 2.96 | 5550.00
4 | 田间道路边沟开挖整修 (上口1m，底宽0.8m，深0.7m） | m | 53192 | 0.93 | 49468.56
4.1 | 路边沟开挖整修 | m | 1 | 0.93 | 0.93
(1) | 路边沟开挖整修 | m3 | 0.315 | 2.96 | 0.93
三 | 田间道路 4.5m宽水泥路面，表层清基（含开槽、夯实等）、18cm厚8%水泥土垫层，18cm厚C25商混路面、聚乙烯泡沫塑料板、乳化沥青填缝、路肩回填等 |  |  |  | 1172381.30
(一) | 4.5m宽砼道路（机耕路）（鄢陵县农场项目区） | km | 1.6 | 732738.31 | 1172381.30
1 | 4.5m宽砼道路 | km | 1 | 732738.31 | 732738.31
(1) | 表层清基10cm厚 | m3 | 550 | 1.95 | 1072.50
工程量清单计价表
工程名称：2020年鄢陵县大马镇0.4万亩、农场0.2万亩高标准农田建设项目（五标段）
序号 | 项目名称 | 计量单位 | 工程数量 | 单价(元) | 合价（元） | 主要技术条款编码
(2) | 180mm厚C25商砼路面 | m2 | 4500 | 140.52 | 632340.00
(3) | 18cm厚8%水泥土垫层 | m3 | 990 | 94.29 | 93347.10
(4) | 聚乙烯泡沫塑料板 | m2 | 8.1 | 21.56 | 174.64
(5) | 2cm厚乳化沥青填缝 | m2 | 8.3 | 34.37 | 285.27
(6) | 路肩回填 | m3 | 1080 | 5.11 | 5518.80
四 | 农田防护与生态环境保护 |  |  |  | 111540.00
(一) | 农田林网工程（鄢陵县农场项目区） |  |  |  | 111540.00
(1) | 道路两侧栽植红叶石楠，米径4公分，杆高1.8米（全冠、土球)，间距4米（含挖坑、植树、浇水、涂白、回填）1年后成活率达到98%以上 | 棵 | 1100 | 73.59 | 80949.00
(2) | 道路两侧栽植栾树，米径4公分，杆高3.2米（全冠、土球)，间距4米（含挖坑、植树、浇水、涂白、回填）1年后成活率达到98%以上 | 棵 | 1100 | 27.81 | 30591.00
合 计 |  |  |  |  | 1574177.90

## 工程单价计算表
工程单价计算表
疏浚沟渠工程
单价编号：(1)/(1)/(1)/(1) |  |  |  |  | 定额单位：100m3
施工方法：挖松、堆放挖土、修底、将土倒运到槽边两侧0.5m以外
序号 | 名称 | 型号规格 | 计量单位 | 数量 | 单价(元) | 合价(元)
一 | 直接费 |  | 元 |  |  | 207.73
(一) | 基本直接费 |  | 元 |  |  | 198.41
1 | 人工费 |  | 元 |  |  | 79.66
| 初级工 |  | 工时 | 16.67 | 4.64 | 77.35
| 工长 |  | 工时 | 0.25 | 9.27 | 2.32
2 | 材料费 |  | 元 |  |  | 8.86
| 零星材料费 |  | % | 4.672 | 189.55 | 8.86
3 | 机械使用费 |  | 元 |  |  | 109.89
| 单斗挖掘机 液压 0.6m3 |  | 台时 | 1.152 | 95.39 | 109.89
(二) | 其他直接费 |  | % | 4.7 | 198.41 | 9.32
二 | 间接费 |  | % | 4 | 207.73 | 8.31
三 | 利润 |  | % | 7 | 216.04 | 15.12
四 | 材料补差 |  | 元 |  |  | 39.62
| 柴油 |  | kg | 10.944 | 3.62 | 39.62
五 | 税金 |  | % | 9 | 270.78 | 24.37
| 合计 |  | 元 |  |  | 295.15
工程单价计算表
表层清基10cm厚工程
单价编号：(1) |  |  |  |  | 定额单位：100m3
施工方法：推松、运送、卸除、拖平、空回
序号 | 名称 | 型号规格 | 计量单位 | 数量 | 单价(元) | 合价(元)
一 | 直接费 |  | 元 |  |  | 121.70
(一) | 基本直接费 |  | 元 |  |  | 116.24
1 | 人工费 |  | 元 |  |  | 7.42
| 初级工 |  | 工时 | 1.6 | 4.64 | 7.42
2 | 材料费 |  | 元 |  |  | 10.57
| 零星材料费 |  | % | 10.003 | 105.67 | 10.57
3 | 机械使用费 |  | 元 |  |  | 98.25
| 推土机 74kw |  | 台时 | 1.14 | 86.18 | 98.25
(二) | 其他直接费 |  | % | 4.7 | 116.24 | 5.46
二 | 间接费 |  | % | 4 | 121.70 | 4.87
三 | 利润 |  | % | 7 | 126.57 | 8.86
四 | 材料补差 |  | 元 |  |  | 43.74
| 柴油 |  | kg | 12.084 | 3.62 | 43.74
五 | 税金 |  | % | 9 | 179.17 | 16.13
| 合计 |  | 元 |  |  | 195.30
工程单价计算表
180mm厚C25商砼路面工程
单价编号：(2) |  |  |  |  | 定额单位：1000m2
施工方法：水泥混凝土：模板制安、混凝土配料、搅和、运输、浇筑、振捣、养护
序号 | 名称 | 型号规格 | 计量单位 | 数量 | 单价(元) | 合价(元)
一 | 直接费 |  | 元 |  |  | 49944.63
(一) | 基本直接费 |  | 元 |  |  | 47702.61
1 | 人工费 |  | 元 |  |  | 10035.96
| 工长 |  | 工时 | 54 | 9.27 | 500.58
| 中级工 |  | 工时 | 675 | 6.62 | 4468.50
| 初级工 |  | 工时 | 1092 | 4.64 | 5066.88
2 | 材料费 |  | 元 |  |  | 37666.65
| 锯材 |  | m3 | 0.26 | 1500.00 | 390.00
| 商品砼 C25 |  | m3 | 183.6 | 200.00 | 36720.00
| 其他材料费 |  | % | 1.5 | 37110.00 | 556.65
3 | 机械使用费 |  | 元
| 其他机械费 |  | % | 5
(二) | 其他直接费 |  | % | 4.7 | 47702.61 | 2242.02
二 | 间接费 |  | % | 7.25 | 49944.63 | 3620.99
三 | 利润 |  | % | 7 | 53565.62 | 3749.59
四 | 材料补差 |  | 元 |  |  | 71604.00
| 柴油 |  | kg |  | 3.62
| 商品砼 C25 |  | m3 | 183.6 | 390.00 | 71604.00
五 | 税金 |  | % | 9 | 128919.21 | 11602.73
| 合计 |  | 元 |  |  | 140521.94
工程单价计算表
18cm厚8%水泥土垫层工程
单价编号：(3) |  |  |  |  | 定额单位：100m3
施工方法：筛灰、筛土、配置搅和、铺筑、夯实
序号 | 名称 | 型号规格 | 计量单位 | 数量 | 单价(元) | 合价(元)
一 | 直接费 |  | 元 |  |  | 4832.63
(一) | 基本直接费 |  | 元 |  |  | 4615.69
1 | 人工费 |  | 元 |  |  | 811.04
| 工长 |  | 工时 | 3.4 | 9.27 | 31.52
| 初级工 |  | 工时 | 168 | 4.64 | 779.52
2 | 材料费 |  | 元 |  |  | 3110.63
| 粘土 |  | m3 | 115
| 水 |  | m3 | 20 | 1.50 | 30.00
| 水泥 425 |  | t | 11.5 | 255.00 | 2932.50
| 其他材料费 |  | % | 5 | 2962.50 | 148.13
3 | 机械使用费 |  | 元 |  |  | 694.02
| 蛙式夯实机 2.8kw |  | 台时 | 42.68 | 16.10 | 687.15
| 其他机械费 |  | % | 1 | 687.15 | 6.87
(二) | 其他直接费 |  | % | 4.7 | 4615.69 | 216.94
二 | 间接费 |  | % | 7.25 | 4832.63 | 350.37
三 | 利润 |  | % | 7 | 5183.00 | 362.81
四 | 材料补差 |  | 元 |  |  | 3105.00
| 水泥 425 |  | t | 11.5 | 270.00 | 3105.00
五 | 税金 |  | % | 9 | 8650.81 | 778.57
| 合计 |  | 元 |  |  | 9429.38
工程单价计算表
聚乙烯泡沫塑料板工程
单价编号：(4) |  |  |  |  | 定额单位：100m2
施工方法：低发泡沫塑料板切割、安装、固定
序号 | 名称 | 型号规格 | 计量单位 | 数量 | 单价(元) | 合价(元)
一 | 直接费 |  | 元 |  |  | 1727.81
(一) | 基本直接费 |  | 元 |  |  | 1650.25
1 | 人工费 |  | 元 |  |  | 112.60
| 中级工 |  | 工时 | 10 | 6.62 | 66.20
| 初级工 |  | 工时 | 10 | 4.64 | 46.40
2 | 材料费 |  | 元 |  |  | 1537.65
| 低发泡沫塑料板 |  | m2 | 102 | 15.00 | 1530.00
| 其他材料费 |  | % | 0.5 | 1530.00 | 7.65
3 | 机械使用费 |  | 元
(二) | 其他直接费 |  | % | 4.7 | 1650.25 | 77.56
二 | 间接费 |  | % | 7 | 1727.81 | 120.95
三 | 利润 |  | % | 7 | 1848.76 | 129.41
四 | 税金 |  | % | 9 | 1978.17 | 178.04
| 合计 |  | 元 |  |  | 2156.21
工程单价计算表
2cm厚乳化沥青填缝工程
单价编号：(5) |  |  |  |  | 定额单位：100m2
施工方法：清扫表面杂物、浮土，人工配制、挑运、涂刷、用红外线加热器或硅碳棒加热沥青混凝土接缝
序号 | 名称 | 型号规格 | 计量单位 | 数量 | 单价(元) | 合价(元)
一 | 直接费 |  | 元 |  |  | 2753.86
(一) | 基本直接费 |  | 元 |  |  | 2630.24
1 | 人工费 |  | 元 |  |  | 54.74
| 工长 |  | 工时 | 0.4 | 9.27 | 3.71
| 高级工 |  | 工时 | 2.8 | 8.57 | 24.00
| 中级工 |  | 工时 | 2.4 | 6.62 | 15.89
| 初级工 |  | 工时 | 2.4 | 4.64 | 11.14
2 | 材料费 |  | 元 |  |  | 2575.50
| 涂层 |  | m2 | 102 | 25.00 | 2550.00
| 其他材料费 |  | % | 1 | 2550.00 | 25.50
3 | 机械使用费 |  | 元
(二) | 其他直接费 |  | % | 4.7 | 2630.24 | 123.62
二 | 间接费 |  | % | 7 | 2753.86 | 192.77
三 | 利润 |  | % | 7 | 2946.63 | 206.26
四 | 税金 |  | % | 9 | 3152.89 | 283.76
| 合计 |  | 元 |  |  | 3436.65
工程单价计算表
路肩回填工程
单价编号：(6) |  |  |  |  | 定额单位：100m3
施工方法：平土、刨毛、压实、削坡、洒水、补边夯、辅助工作等
序号 | 名称 | 型号规格 | 计量单位 | 数量 | 单价(元) | 合价(元)
一 | 直接费 |  | 元 |  |  | 334.36
(一) | 基本直接费 |  | 元 |  |  | 319.35
1 | 人工费 |  | 元 |  |  | 88.16
| 初级工 |  | 工时 | 19 | 4.64 | 88.16
2 | 材料费 |  | 元 |  |  | 29.03
| 零星材料费 |  | % | 9.999 | 290.32 | 29.03
3 | 机械使用费 |  | 元 |  |  | 202.16
| 推土机 74kw |  | 台时 | 0.5 | 86.18 | 43.09
| 拖拉机 履带式 74kw |  | 台时 | 1.8 | 65.01 | 117.02
| 刨毛机 |  | 台时 | 0.5 | 47.89 | 23.95
| 蛙式夯实机 2.8kw |  | 台时 | 1 | 16.10 | 16.10
| 其他机械费 |  | % | 0.999 | 200.16 | 2.00
(二) | 其他直接费 |  | % | 4.7 | 319.35 | 15.01
二 | 间接费 |  | % | 4 | 334.36 | 13.37
三 | 利润 |  | % | 7 | 347.73 | 24.34
四 | 材料补差 |  | 元 |  |  | 97.09
| 柴油 |  | kg | 26.82 | 3.62 | 97.09
五 | 税金 |  | % | 9 | 469.16 | 42.22
| 合计 |  | 元 |  |  | 511.38
工程单价计算表
道路两侧栽植红叶石楠，米径4公分，杆高1.8米（全冠、土球)，间距4米（含挖坑、植树、浇水、涂白、回填）1年后成活率达到98%以上工程
单价编号：(1) |  |  |  |  | 定额单位：棵
施工方法：栽植乔木(带土球) 土球直径(在cm以内) 30
序号 | 名称 | 型号规格 | 计量单位 | 数量 | 单价(元) | 合价(元)
一 | 直接费 |  | 元 |  |  | 67.51
(一) | 基本直接费 |  | 元 |  |  | 67.51
1 | 人工费 |  | 元 |  |  | 7.47
| 定额工日 |  | 工日 | 0.09 | 82.95 | 7.47
2 | 材料费 |  | 元 |  |  | 60.04
| 红叶石楠，米径4公分，杆高1.8米（全冠、土球) |  | 株 | 1 | 60.00 | 60.00
| 水 |  | m3 | 0.025 | 1.50 | 0.04
3 | 机械使用费 |  | 元
(二) | 其他直接费 |  | % |  | 67.51
二 | 间接费 |  | % |  | 67.51
三 | 利润 |  | % |  | 67.51
四 | 税金 |  | % | 9 | 67.51 | 6.08
| 合计 |  | 元 |  |  | 73.59
工程单价计算表
道路两侧栽植栾树，米径4公分，杆高3.2米（全冠、土球)，间距4米（含挖坑、植树、浇水、涂白、回填）1年后成活率达到98%以上工程
单价编号：(2) |  |  |  |  | 定额单位：棵
施工方法：栽植乔木(带土球) 土球直径(在cm以内) 30
序号 | 名称 | 型号规格 | 计量单位 | 数量 | 单价(元) | 合价(元)
一 | 直接费 |  | 元 |  |  | 25.51
(一) | 基本直接费 |  | 元 |  |  | 25.51
1 | 人工费 |  | 元 |  |  | 7.47
| 定额工日 |  | 工日 | 0.09 | 82.95 | 7.47
2 | 材料费 |  | 元 |  |  | 18.04
| 栾树，米径4公分，杆高3.2米（全冠、土球) |  | 株 | 1 | 18.00 | 18.00
| 水 |  | m3 | 0.025 | 1.50 | 0.04
3 | 机械使用费 |  | 元
(二) | 其他直接费 |  | % |  | 25.51
二 | 间接费 |  | % |  | 25.51
三 | 利润 |  | % |  | 25.51
四 | 税金 |  | % | 9 | 25.51 | 2.30
| 合计 |  | 元 |  |  | 27.81

## 人工费单价汇总表
人工费单价汇总表
工程名称：2020年鄢陵县大马镇0.4万亩、农场0.2万亩高标准农田建设项目（五标段）
序号 | 工种 | 单位 | 单价（元） | 备注
1 | 工长 | 工时 | 9.27
2 | 高级工 | 工时 | 8.57
3 | 中级工 | 工时 | 6.62
4 | 初级工 | 工时 | 4.64
5 | 机械工 | 工时 | 6.62
6 | 定额工日 | 工日 | 82.95

## 材料预算价格汇总表
材料预算价格汇总表
工程名称：2020年鄢陵县大马镇0.4万亩、农场0.2万亩高标准农田建设项目（五标段）
序号 | 名称 | 规格型号 | 单位 | 数量 | 预算价（元） | 合价（元） | 备注
1 | 水 |  | m3 | 55 | 1.50 | 82.50
2 | 红叶石楠，米径4公分，杆高1.8米（全冠、土球) |  | 株 | 1100 | 60.00 | 66000.00
3 | 栾树，米径4公分，杆高3.2米（全冠、土球) |  | 株 | 1100 | 18.00 | 19800.00
4 | 低发泡沫塑料板 |  | m2 | 13.219 | 15.00 | 198.29
5 | 柴油 |  | kg | 4651.023 | 6.61 | 30743.26
6 | 电 |  | kw.h | 1733.328 | 0.71 | 1230.66
7 | 粘土 |  | m3 | 1821.6
8 | 锯材 |  | m3 | 1.872 | 1500.00 | 2808.00
9 | 水 |  | m3 | 316.8 | 1.50 | 475.20
10 | 涂层 |  | m2 | 13.546 | 25.00 | 338.64
11 | 商品砼 C25 |  | m3 | 1321.92 | 590.00 | 779932.80
12 | 水泥 425 |  | t | 182.16 | 525.00 | 95634.00