## Sheet1
产品名称 | 数量 | 参数 | 图片
篮球架 | 35套 | 外形尺寸：2500mm×1800mm×3950mm 主要材料：钢管 SMC 主要承载立柱尺寸：Φ165mm×3.0mm 主要承载横梁尺寸：Φ165mm×3.0mm Φ50mm×3.0mm 表面处理工艺：1、脱脂-酸洗-磷化-静电喷塑 2、脱脂-电动抛丸-静电喷塑 安装方式：直埋 产品符合GB19272-2011《室外健身器材的安全 通用要求》国家标准，具有NSCC国体认证证书。 1.主立柱管采用Φ165×3.0mm钢管； 2.上、下拉杆均采用Φ42×3.0mm钢管。 3.篮板距立柱距离为1800mm，篮圈上沿到地面高度为3050mm。 4.篮板：材料采用SMC材料制成，规格：1800×1050×50mm（翻边），整体高温模压一次成型。 5.不存在和使用功能无关的凸出物。
乒乓球台 | 70套 | 外形尺寸：2740mm×1567mm×910mm 主要材料：钢管、SMC 主要承载立柱尺寸：Φ55mm×3.0mm 主要承载横梁尺寸：30mm×20mm×2.0mm 表面处理工艺：1、脱脂-酸洗-磷化-静电喷塑 2、脱脂-电动抛丸-静电喷塑 安装方式：预埋 产品符合GB19272-2011《室外健身器材的安全 通用要求》国家标准，具有NSCC国体认证证书。 1.支撑腿采用Φ50×3.0mm钢管， 2.弯管支撑采用Φ40×2.5mm钢管； 3.台面长度为：2740 mm 台面宽度为：1525±3mm，台面离地高度为：760mm。 4.台面背部采用钢管支撑架连接，支撑框架管壁厚为2mm，半块板面支撑框架为4横4纵支撑管连接。
双宽度双杠 | 30套 | 外形尺寸：2400mm×694mm×1325mm 主要材料：钢管 主要承载立柱尺寸：Φ114mm×3.0mm 主要承载横梁尺寸：Φ42mm×3.0mm 表面处理工艺：、脱脂-电动抛丸-静电喷塑 安装方式：直埋 产品符合GB19272-2011《室外健身器材的安全 通用要求》国家标准，具有NSCC国体认证证书。 1.主立柱管采用Φ114×3.0mm钢管， 2.支持弯管为Φ42×3.0mm钢管 3.杠面宽度设有两个宽度适用人群更加宽泛 4.杠面使用Φ48mm×3.0mm钢管，长度2500mm。不存在和使用功能无关的凸出物。
单杠 | 30套 | 外形尺寸：2840mm×114mm×1875mm 主要材料：钢管 主要承载立柱尺寸：Φ114mm×3.0mm 主要承载横梁尺寸：Φ28mm圆钢 表面处理工艺：1、脱脂-酸洗-磷化-静电喷塑 2、脱脂-电动抛丸-静电喷塑 安装方式：直埋 产品符合GB19272-2011《室外健身器材的安全 通用要求》国家标准，具有NSCC国体认证证书。 1.主立柱管采用Φ114×3.0mm钢管； 2.横杠采用Φ28mm圆钢。 3.杠面高度：高杠为2100mm，低杠为1500mm。纵向立柱中心距为1300mm。 4.不存在和使用功能无关的凸出物。
双人漫步机 | 30套 | 外形尺寸：2110mm×420mm×1200mm 主要材料：钢管 主要承载立柱尺寸：Φ114mm×3.0mm 主要承载横梁尺寸：Φ60mm×3.0mm 表面处理工艺：1、脱脂-电动抛丸-静电喷塑 安装方式：直埋 产品符合GB19272-2011《室外健身器材的安全 通用要求》国家标准，具有NSCC国体认证证书。 1.主立柱管采用Φ114×3.0mm钢管， 2.扶手管为Φ42×2.5mm钢管； 3.摆杆为Φ60×3.0mm钢管，脚踏板支撑管为40×80×3.0 4.主要承重轴采用Φ35圆钢。
伸腰伸背架 | 30套 | 外形尺寸：1282mm×522mm×960mm 主要材料：钢管 主要承载立柱尺寸：Φ114mm×3.0mm 主要承载横梁尺寸：Φ25mm×3.0mm， 表面处理工艺：1、脱脂-酸洗-磷化-静电喷塑 2、脱脂-电动抛丸-静电喷塑 安装方式：直埋 产品符合GB19272-2011《室外健身器材的安全 通用要求》国家标准，具有NSCC国体认证证书。 1.主立柱管采用Φ114×3.0mm钢管； 2.弯管支撑管采用Φ42×3.0mm钢管。
三人转腰器 | 30套 | 外形尺寸：1446mm×1295mm×1100mm 主要材料：钢管 主要承载立柱尺寸：Φ114mm×3.0mm 主要承载横梁尺寸：Φ32mm×3.0mm 表面处理工艺：1、脱脂-酸洗-磷化-静电喷塑 2、脱脂-电动抛丸-静电喷塑 安装方式：直埋 产品符合GB19272-2011《室外健身器材的安全 通用要求》国家标准，具有NSCC国体认证证书。 1.主立柱管采用Φ114×3.0mm钢管， 2.手扶管为Φ32×3.0mm钢管； 3.转动部件支撑管为Φ60×3.0mm钢管，踏板表面有防滑凸台； 4.转动部件内设阻尼装置，防止转动惯性对使用者或第三者造成伤害，采用6203深沟球轴承配合，连接轴采用Φ28圆钢制成。 5.不存在和使用功能无关的凸出物。
棋牌桌 | 30套 | 外形尺寸：1700mm×1700mm×622mm 主要材料：钢管 主要承载立柱尺寸：Φ114mm×3.0mm 主要承载横梁尺寸：35mm×35mm×2.0mm，304不锈钢 表面处理工艺：1、脱脂-酸洗-磷化-静电喷塑 2、脱脂-电动抛丸-静电喷塑 安装方式：直埋 产品符合GB19272-2011《室外健身器材的安全 通用要求》国家标准，具有NSCC国体认证证书。 1.主立柱管采用Φ114×3.0mm钢管； 2.座板支撑管采用Φ60×3.0mm钢管。 3.桌面采用不锈钢材料。 4.不存在和使用功能无关的凸出物。
腿部侧展训练器 | 30套 | 外形尺寸：1130mm×770mm×1123mm 主要材料：钢管 主要承载立柱尺寸：Φ114mm×3.0mm 主要承载横梁尺寸：Φ60mm×3.0mm 表面处理工艺：、脱脂-电动抛丸-静电喷塑 安装方式：直埋/ 产品符合GB19272-2011《室外健身器材的安全 通用要求》国家标准，具有NSCC国体认证证书。 1.主立柱管采用Φ114×3.0mm钢管， 2.按摩轮轴为Φ25mm圆钢，扶手管均Φ32mm×3.0mm，限位主轴为Φ35mm，摆动角度不大于65度。
腰背按摩器 | 30套 | 外形尺寸：1210mm×780mm×1340mm 主要材料：钢管 主要承载立柱尺寸：Φ114mm×3.0mm 主要承载横梁尺寸：Φ30mm×3.0mm 表面处理工艺：1、脱脂-酸洗-磷化-静电喷塑 2、脱脂-电动抛丸-静电喷塑 安装方式：直埋 产品符合GB19272-2011《室外健身器材的安全 通用要求》国家标准，具有NSCC国体认证证书。 1.主立柱管采用Φ114×3.0mm钢管， 2.横连接管为Φ42×3.0mm钢管， 3.把手管采用Φ32×2.5mm钢管； 4.按摩轮为包胶材质，不存在和使用功能无关的凸出物。