## 招标控制价封面
招 标 控 制 价
襄城县河堤南路路面养护工程
招标控制价： | 91495 |  | （小写）
| 91495 |  | （大写）
招 标 单 位： |  |  | （单位盖章）
咨 询 单 位： |  |  | （单位盖章）
编 制 人： |  | 审 核 人：
| （盖专用章） |  | （盖专用章）

## 【标表1】招标控制价汇总表
招标控制价汇总表
合同段：襄城县河堤南路路面养护工程 |  |  | 标表1
序号 | 章次 | 科目名称 | 金额（元）
1 | 200 | 路 基 | 171
2 | 300 | 路 面 | 89887
3 | 600 | 安全设施及预埋管线 | 1438
4 | 第100章至第700章合计 |  | 91495
5 | 已包含在清单合计中的材料、工程设备、专业工程暂估价合计
6 | 清单合计减去材料、工程设备、专业工程暂估价合计 |  | 91495
7 | 计日工合计
8 | 暂列金额（不含计日工总额）
9 | 招标控制价 |  | 91495
清单 第 1 页 |  |  | 共 1 页

## 【标表2】工程量清单表
工程量清单表
合同段：襄城县河堤南路路面养护工程 |  |  |  |  | 标表2
清单 第200章 路 基
子目号 | 子目名称 | 单位 | 数量 | 单价 | 合价
202 | 场地清理
202-2 | 挖除旧路面
-c | 挖除18cm厚路面基层及外运 | m3 | 7.200 | 23.68 | 170
清单 第200章 合计 人民币 171 元
清单 第 1 页 |  |  |  |  | 共 3 页
工程量清单表
合同段：襄城县河堤南路路面养护工程 |  |  |  |  | 标表2
清单 第300章 路 面
子目号 | 子目名称 | 单位 | 数量 | 单价 | 合价
302 | 垫层
302-1 | 碎石垫层
-a | 18cm厚5%水泥稳定碎石回填补强 | m2 | 40.000 | 68.77 | 2751
310 | 沥青表面处置与封层
310-1 | 沥青表面处置
-a | 热油沥青灌缝 | m | 236.900 | 5.42 | 1284
-b | 0.5m宽抗裂贴 | m | 236.900 | 14.52 | 3440
310-2 | 1cm厚乳化沥青下封层 | m2 | 1187.500 | 7.18 | 8526
311 | 改性沥青及改性沥青混合料
311-1 | 细粒式改性沥青混合料路面
-a | 4cm厚细粒式沥青混凝土面层 | m2 | 1187.500 | 62.22 | 73886
清单 第300章 合计 人民币 89887 元
清单 第 2 页 |  |  |  |  | 共 3 页
工程量清单表
合同段：襄城县河堤南路路面养护工程 |  |  |  |  | 标表2
清单 第600章 安全设施及预埋管线
子目号 | 子目名称 | 单位 | 数量 | 单价 | 合价
605 | 道路交通标线
605-2 | 溶剂型涂料路面标线
-a | 普通溶剂型涂料（冷喷型）路面标线 | m2 | 69.750 | 20.61 | 1438
清单 第600章 合计 人民币 1438 元
清单 第 3 页 |  |  |  |  | 共 3 页

## 【04表】表A.0.2-8 综合费率计算表
表A.0.2-8 综合费率计算表
建设项目名称：襄城县河堤南路路面养护工程
编制范围：襄城县河堤南路路面养护工程 | [19 empty] | 第 1 页 |  | 共 1 页 |  | 04表
序号 | 工程类别 | 措施费（%） | [11 empty] | 企业管理费（%） | [5 empty] | 规费（%）
|  | 冬季施工增加费 | 雨季施工增加费 | 夜间施工增加费 | 高原地区施工增加费 | 风沙地区施工增加费 | 沿海地区施工增加费 | 行车干扰施工增加费 | 施工辅助费 |  | 工地转移费 | 综合费率 |  | 基本费用 | 主副食运费补贴 | 职工探亲路费 | 职工取暖补贴 | 财务费用 | 综合费率 | 养老保险费 | 失业保险费 | 医疗保险费 | 工伤保险费 | 住房公积金 | 综合费率
[12 empty] | Ⅰ | Ⅱ
1 | 2 | 3 | 4 | 5 | 6 | 7 | 8 | 9 | 10 |  | 11 | 12 | 13 | 14 | 15 | 16 | 17 | 18 | 19 | 20 | 21 | 22 | 23 | 24 | 25
01 | 土方 | 0.84 | 0.25 | [5 empty] | 0.52 |  | 0.22 | 1.30 | 0.52 | 2.75 | 0.12 |  |  |  | 2.87 | 16.00 | 0.70 | 7.30 | 1.00 | 8.50 | 33.50
02 | 石方 | 0.16 | 0.21 | [5 empty] | 0.47 |  | 0.18 | 0.55 | 0.47 | 2.79 | 0.11 |  |  |  | 2.90 | 16.00 | 0.70 | 7.30 | 1.00 | 8.50 | 33.50
03 | 运输 | 0.17 | 0.25 | [5 empty] | 0.15 |  | 0.16 | 0.57 | 0.15 | 1.37 | 0.12 |  |  |  | 1.49 | 16.00 | 0.70 | 7.30 | 1.00 | 8.50 | 33.50
04 | 路面 | 0.57 | 0.23 | [5 empty] | 0.82 |  | 0.32 | 1.12 | 0.82 | 2.43 | 0.07 |  |  |  | 2.49 | 16.00 | 0.70 | 7.30 | 1.00 | 8.50 | 33.50
05 | 隧道 | 0.20 | [6 empty] | 1.20 |  | 0.26 | 0.46 | 1.20 | 3.57 | 0.10 |  |  |  | 3.67 | 16.00 | 0.70 | 7.30 | 1.00 | 8.50 | 33.50
06 | 构造物Ⅰ | 0.65 | 0.16 | [5 empty] | 1.20 |  | 0.26 | 1.08 | 1.20 | 3.59 | 0.11 |  |  |  | 3.70 | 16.00 | 0.70 | 7.30 | 1.00 | 8.50 | 33.50
06-1 | 构造物Ⅰ(绿化) |  | 0.16 | [5 empty] | 1.20 |  | 0.26 | 0.43 | 1.20 | 3.59 | 0.11 |  |  |  | 3.70 | 16.00 | 0.70 | 7.30 | 1.00 | 8.50 | 33.50
07 | 构造物Ⅱ | 0.87 | 0.18 | [5 empty] | 1.54 |  | 0.33 | 1.38 | 1.54 | 4.73 | 0.13 |  |  |  | 4.85 | 16.00 | 0.70 | 7.30 | 1.00 | 8.50 | 33.50
08 | 构造物Ⅲ(一般) | 1.62 | 0.37 | [5 empty] | 2.73 |  | 0.62 | 2.60 | 2.73 | 5.98 | 0.23 |  |  |  | 6.20 | 16.00 | 0.70 | 7.30 | 1.00 | 8.50 | 33.50
08-1 | 构造物Ⅲ(室内) | 1.62 | [6 empty] | 2.73 |  | 0.62 | 2.24 | 2.73 | 5.98 | 0.23 |  |  |  | 6.20 | 16.00 | 0.70 | 7.30 | 1.00 | 8.50 | 33.50
08-2 | 构造物Ⅲ(桥梁) | 1.62 | 0.37 | [5 empty] | 2.73 |  | 0.62 | 2.60 | 2.73 | 5.98 | 0.23 |  |  |  | 6.20 | 16.00 | 0.70 | 7.30 | 1.00 | 8.50 | 33.50
08-3 | 构造物Ⅲ(设备安装) | 1.62 | [6 empty] | 2.73 |  | 0.62 | 2.24 | 2.73 | 5.98 | 0.23 |  |  |  | 6.20 | 16.00 | 0.70 | 7.30 | 1.00 | 8.50 | 33.50
09 | 技术复杂大桥 | 1.02 | 0.25 | [5 empty] | 1.68 |  | 0.39 | 1.66 | 1.68 | 4.14 | 0.10 |  |  |  | 4.24 | 16.00 | 0.70 | 7.30 | 1.00 | 8.50 | 33.50
10 | 钢材及钢结构(一般) | 0.04 | [6 empty] | 0.56 |  | 0.35 | 0.39 | 0.56 | 2.24 | 0.10 |  |  |  | 2.35 | 16.00 | 0.70 | 7.30 | 1.00 | 8.50 | 33.50
10-1 | 钢材及钢结构(桥梁) | 0.04 | [6 empty] | 0.56 |  | 0.35 | 0.39 | 0.56 | 2.24 | 0.10 |  |  |  | 2.35 | 16.00 | 0.70 | 7.30 | 1.00 | 8.50 | 33.50
10-2 | 钢材及钢结构(金属标志牌等) | 0.04 | [6 empty] | 0.56 |  | 0.35 | 0.39 | 0.56 | 2.24 | 0.10 |  |  |  | 2.35 | 16.00 | 0.70 | 7.30 | 1.00 | 8.50 | 33.50
编制：河南兴博工程管理有限公司 | [9 empty] | 复核：

## 【09表】表A.0.2-14 人工、材料、施工机械台班单价汇总
表A.0.2-14 人工、材料、施工机械台班单价汇总表
建设项目名称：襄城县河堤南路路面养护工程
编制范围：襄城县河堤南路路面养护工程 | [10 empty] | 第 1 页 |  | 共 2 页 |  | 09表
序号 | 名称 | 单位 | 代号 | 预算单价 (元) | 备注 | 序号 |  | 名称 | 单位 | 代号 |  | 预算单价 (元) |  | 备注
1 | 人工 | 工日 | 1 | 108.85 |  | 19 |  | 碎石未筛分碎石统料堆方 | m3 | 5505016 |  | 170.00
2 | 机械工 | 工日 | 2 | 108.85 |  | 20 |  | 32.5级水泥 | t | 5509001 |  | 490.00
3 | 人工 | 工日 | 1001001 | 108.85 |  | 21 |  | 其他材料费 | 元 | 7801001 |  | 1.00
4 | 机械工 | 工日 | 1051001 | 108.85 |  | 22 |  | 细粒式沥青混凝土 | m3 | C-2 |  | 1400.00
5 | 0.5m宽抗裂贴0.5m宽 | m | 1 | 12.00 |  | 23 |  | 混凝土电动切缝机 | 台班 | 1245 |  | 195.75
6 | 石油沥青 | t | 851 | 3900.00 |  | 24 |  | 沥青灌缝机 | 台班 | 1252 |  | 192.30
7 | 柴油 | kg | 863 | 6.61 |  | 25 |  | 斗容量2.0m3履带式单斗挖掘机WY200A液压 | 台班 | 8001030 |  | 1430.07
8 | 电 | kw-h | 865 | 0.71
[6 empty] | 26 |  | 斗容量3.0m3轮胎式装载机ZL50 | 台班 | 8001049 |  | 1156.78
9 | 中(粗)砂 | m3 | 899 | 244.00
[6 empty] | 27 |  | 机械自身质量12～15t光轮压路机3Y-12/15 | 台班 | 8001081 |  | 556.46
10 | 石屑 | m3 | 961 | 220.00
[6 empty] | 28 |  | 机械自身质量20t以内振动压路机YZ18A,YZJ19A | 台班 | 8001090 |  | 1383.98
11 | 其他材料费 | 元 | 996 | 1.00
[6 empty] | 29 |  | 生产能力300t/h以内稳定土厂拌设备WBC-300 | 台班 | 8003011 |  | 1231.83
12 | 乳化沥青阳离子类乳化沥青、阳离子类乳化改性沥青、阴离子类乳化改性沥青 | t | 3001005 | 3600.00
[6 empty] | 30 |  | 最大摊铺宽度9.5m稳定土摊铺机WTU95 | 台班 | 8003016 |  | 2239.68
[6 empty] | 31 |  | 撒布宽度1～3m石屑撒布机SA3 | 台班 | 8003030 |  | 684.68
13 | 汽油93号 | kg | 3003002 | 8.00
[6 empty] | 32 |  | 容量8000L以内沥青洒布车LS-7500 | 台班 | 8003040 |  | 795.48
14 | 柴油0号,－10号,－20号 | kg | 3003003 | 6.61
[6 empty] | 33 |  | 最大摊铺宽度12.5m以内沥青混合料摊铺机(带自动找平)S2000 | 台班 | 8003060 |  | 3695.06
15 | 电 | kW·h | 3005002 | 0.71
[6 empty] | 34 |  | 机械自身质量15t以内双钢轮振动压路机YZC-15 | 台班 | 8003065 |  | 1578.02
16 | 水 | m3 | 3005004 | 5.40
[6 empty] | 35 |  | 机械自身质量9～16t轮胎式压路机YL16 | 台班 | 8003066 |  | 625.63
17 | 标线漆常温型 | kg | 5009003 | 18.62
[6 empty] | 36 |  | 机械自身质量16～20t轮胎式压路机YL20 | 台班 | 8003067 |  | 732.89
18 | 路面用石屑 | m3 | 5503015 | 220.00
编制：河南兴博工程管理有限公司 | [6 empty] | 复核：
表A.0.2-14 人工、材料、施工机械台班单价汇总表
建设项目名称：襄城县河堤南路路面养护工程
编制范围：襄城县河堤南路路面养护工程 | [10 empty] | 第 2 页 |  | 共 2 页 |  | 09表
序号 | 名称 | 单位 | 代号 | 预算单价 (元) | 备注
37 | 机械自身质量20～25t轮胎式压路机YL27 | 台班 | 8003068 | 914.47
38 | 功率2.2kW以内手扶自行式路面划线车SH3 | 台班 | 8003071 | 177.58
39 | 装载质量4t以内载货汽车CA10B | 台班 | 8007003 | 462.73
40 | 装载质量12t以内自卸汽车T138,SX360 | 台班 | 8007016 | 792.91
41 | 容量10000L以内洒水汽车YGJ5170GSSJN | 台班 | 8007043 | 1063.62
42 | 定额基价 | 元 | 1999 | 1.00
编制：河南兴博工程管理有限公司 | [6 empty] | 复核：

## 【标表4-4】单价分析表（08表合计格式）
单价分析表（08表合计格式）
清单编号：202-2-c |  |  | 计量单位： |  | m3 |  | 数量： | 7.200 |  |  |  | 标表4-4
工程或费用名称：挖除18cm厚路面基层及外运 | [6 empty] | 综合单价（元）： |  |  |  | 23.68
代号 | 工料机名称 |  |  | 数量 |  | 单位 | 单价（元） |  |  | 合价（元） |  | 备注
1001001 | 人工 |  |  | 0.072 |  | 工日 | 108.85 |  |  | 8
8001030 | 斗容量2.0m3履带式单斗挖掘机WY200A液压 |  |  | 0.058 |  | 台班 | 1430.07 |  |  | 82
8007016 | 装载质量12t以内自卸汽车T138,SX360 |  |  | 0.053 |  | 台班 | 792.91 |  |  | 42
9999001 | 定额基价 |  |  | 6273.384 |  | 元 | 1.00 |  |  | 6273
| 其他材料费 |  |  |  |  | 元
| 其他机械使用费 |  |  |  |  | 元
| 设备购置费 |  |  |  |  | 元
| 措施费 | 措施费Ⅰ |  |  |  | 元 |  |  |  | 1
|  | 措施费Ⅱ |  |  |  | 元 |  |  |  | 1
| 企业管理费 |  |  |  |  | 元 |  |  |  | 3
| 规费 |  |  |  |  | 元 | 6.629 |  | % | 9
| 利润 |  |  |  |  | 元 | 7.420 |  | % | 11
| 税金 |  |  |  |  | 元 | 9.000 |  | % | 14
| 建安工程费用 |  |  |  |  | 元 |  |  |  | 170
| 调整费用 |  |  |  |  | 元 |  |  |  | 0
| 调整后建安工程费用 |  |  |  |  | 元 |  |  |  | 170
投标人（公章）：
第 1 页 |  |  |  | 共 7 页 |  | 投标人授权代表（签名）：
单价分析表（08表合计格式）
清单编号：302-1-a |  |  | 计量单位： |  | m2 |  | 数量： | 40.000 |  |  |  | 标表4-4
工程或费用名称：18cm厚5%水泥稳定碎石回填补强 | [6 empty] | 综合单价（元）： |  |  |  | 68.77
代号 | 工料机名称 |  |  | 数量 |  | 单位 | 单价（元） |  |  | 合价（元） |  | 备注
1001001 | 人工 |  |  | 0.192 |  | 工日 | 108.85 |  |  | 21
3005004 | 水 |  |  | 1.040 |  | m3 | 5.40 |  |  | 6
5505016 | 碎石未筛分碎石统料堆方 |  |  | 10.682 |  | m3 | 170.00 |  |  | 1816
5509001 | 32.5级水泥 |  |  | 0.812 |  | t | 490.00 |  |  | 398
7801001 | 其他材料费 |  |  | 12.040 |  | 元 | 1.00 |  |  | 12
8001049 | 斗容量3.0m3轮胎式装载机ZL50 |  |  | 0.020 |  | 台班 | 1156.78 |  |  | 23
8001081 | 机械自身质量12～15t光轮压路机3Y-12/15 |  |  | 0.003 |  | 台班 | 556.46 |  |  | 2
8001090 | 机械自身质量20t以内振动压路机YZ18A,YZJ19A |  |  | 0.016 |  | 台班 | 1383.98 |  |  | 23
8003011 | 生产能力300t/h以内稳定土厂拌设备WBC-300 |  |  | 0.009 |  | 台班 | 1231.83 |  |  | 11
8003016 | 最大摊铺宽度9.5m稳定土摊铺机WTU95 |  |  | 0.009 |  | 台班 | 2239.68 |  |  | 20
8003067 | 机械自身质量16～20t轮胎式压路机YL20 |  |  | 0.010 |  | 台班 | 732.89 |  |  | 7
8007016 | 装载质量12t以内自卸汽车T138,SX360 |  |  | 0.039 |  | 台班 | 792.91 |  |  | 31
8007043 | 容量10000L以内洒水汽车YGJ5170GSSJN |  |  | 0.006 |  | 台班 | 1063.62 |  |  | 7
9999001 | 定额基价 |  |  | 34068.235 |  | 元 | 1.00 |  |  | 34068
| 其他材料费 |  |  |  |  | 元
| 其他机械使用费 |  |  |  |  | 元
| 设备购置费 |  |  |  |  | 元
| 措施费 | 措施费Ⅰ |  |  |  | 元 |  |  |  | 2
|  | 措施费Ⅱ |  |  |  | 元 |  |  |  | 10
| 企业管理费 |  |  |  |  | 元 |  |  |  | 30
| 规费 |  |  |  |  | 元 | 8.811 |  | % | 13
| 利润 |  |  |  |  | 元 | 7.420 |  | % | 94
| 税金 |  |  |  |  | 元 | 9.000 |  | % | 227
| 建安工程费用 |  |  |  |  | 元 |  |  |  | 2751
| 调整费用 |  |  |  |  | 元 |  |  |  | 0
| 调整后建安工程费用 |  |  |  |  | 元 |  |  |  | 2751
投标人（公章）：
第 2 页 |  |  |  | 共 7 页 |  | 投标人授权代表（签名）：
单价分析表（08表合计格式）
清单编号：310-1-a |  |  | 计量单位： |  | m |  | 数量： | 236.900 |  |  |  | 标表4-4
工程或费用名称：热油沥青灌缝 | [6 empty] | 综合单价（元）： |  |  |  | 5.42
代号 | 工料机名称 |  |  | 数量 |  | 单位 | 单价（元） |  |  | 合价（元） |  | 备注
1 | 人工 |  |  | 1.658 |  | 工日 | 108.85 |  |  | 181
851 | 石油沥青 |  |  | 0.095 |  | t | 3900.00 |  |  | 370
899 | 中(粗)砂 |  |  | 0.024 |  | m3 | 244.00 |  |  | 6
961 | 石屑 |  |  | 0.284 |  | m3 | 220.00 |  |  | 63
996 | 其他材料费 |  |  | 54.487 |  | 元 | 1.00 |  |  | 54
1245 | 混凝土电动切缝机 |  |  | 0.403 |  | 台班 | 195.75 |  |  | 79
1252 | 沥青灌缝机 |  |  | 1.185 |  | 台班 | 192.30 |  |  | 228
9999001 | 定额基价 |  |  | 28.903 |  | 元 | 1.00 |  |  | 29
| 其他材料费 |  |  |  |  | 元
| 其他机械使用费 |  |  |  |  | 元
| 设备购置费 |  |  |  |  | 元
| 措施费 | 措施费Ⅰ |  |  |  | 元 |  |  |  | 4
|  | 措施费Ⅱ |  |  |  | 元 |  |  |  | 4
| 企业管理费 |  |  |  |  | 元 |  |  |  | 20
| 规费 |  |  |  |  | 元 | 24.295 |  | % | 118
| 利润 |  |  |  |  | 元 | 7.420 |  | % | 53
| 税金 |  |  |  |  | 元 | 9.000 |  | % | 106
| 建安工程费用 |  |  |  |  | 元 |  |  |  | 1284
| 调整费用 |  |  |  |  | 元 |  |  |  | 0
| 调整后建安工程费用 |  |  |  |  | 元 |  |  |  | 1284
投标人（公章）：
第 3 页 |  |  |  | 共 7 页 |  | 投标人授权代表（签名）：
单价分析表（08表合计格式）
清单编号：310-1-b |  |  | 计量单位： |  | m |  | 数量： | 236.900 |  |  |  | 标表4-4
工程或费用名称：0.5m宽抗裂贴 | [6 empty] | 综合单价（元）： |  |  |  | 14.52
代号 | 工料机名称 |  |  | 数量 |  | 单位 | 单价（元） |  |  | 合价（元） |  | 备注
1 | 0.5m宽抗裂贴0.5m宽 |  |  | 236.900 |  | m | 12.00 |  |  | 2843
9999001 | 定额基价 |  |  | 12.000 |  | 元 | 1.00 |  |  | 12
| 其他材料费 |  |  |  |  | 元
| 其他机械使用费 |  |  |  |  | 元
| 设备购置费 |  |  |  |  | 元
| 措施费 | 措施费Ⅰ |  |  |  | 元
|  | 措施费Ⅱ |  |  |  | 元 |  |  |  | 23
| 企业管理费 |  |  |  |  | 元 |  |  |  | 71
| 规费 |  |  |  |  | 元 |  |  | %
| 利润 |  |  |  |  | 元 | 7.420 |  | % | 218
| 税金 |  |  |  |  | 元 | 9.000 |  | % | 284
| 建安工程费用 |  |  |  |  | 元 |  |  |  | 3439
| 调整费用 |  |  |  |  | 元 |  |  |  | 1
| 调整后建安工程费用 |  |  |  |  | 元 |  |  |  | 3440
投标人（公章）：
第 4 页 |  |  |  | 共 7 页 |  | 投标人授权代表（签名）：
单价分析表（08表合计格式）
清单编号：310-2 |  |  | 计量单位： |  | m2 |  | 数量： | 1187.500 |  |  |  | 标表4-4
工程或费用名称：1cm厚乳化沥青下封层 | [6 empty] | 综合单价（元）： |  |  |  | 7.18
代号 | 工料机名称 |  |  | 数量 |  | 单位 | 单价（元） |  |  | 合价（元） |  | 备注
1001001 | 人工 |  |  | 3.206 |  | 工日 | 108.85 |  |  | 349
3001005 | 乳化沥青阳离子类乳化沥青、阳离子类乳化改性沥青、阴离子类乳化改性沥青 |  |  | 1.192 |  | t | 3600.00 |  |  | 4292
5503015 | 路面用石屑 |  |  | 9.690 |  | m3 | 220.00 |  |  | 2132
8003030 | 撒布宽度1～3m石屑撒布机SA3 |  |  | 0.024 |  | 台班 | 684.68 |  |  | 16
8003040 | 容量8000L以内沥青洒布车LS-7500 |  |  | 0.059 |  | 台班 | 795.48 |  |  | 47
8003066 | 机械自身质量9～16t轮胎式压路机YL16 |  |  | 0.356 |  | 台班 | 625.63 |  |  | 223
9999001 | 定额基价 |  |  | 4756.272 |  | 元 | 1.00 |  |  | 4756
| 其他材料费 |  |  |  |  | 元
| 其他机械使用费 |  |  |  |  | 元
| 设备购置费 |  |  |  |  | 元
| 措施费 | 措施费Ⅰ |  |  |  | 元 |  |  |  | 7
|  | 措施费Ⅱ |  |  |  | 元 |  |  |  | 46
| 企业管理费 |  |  |  |  | 元 |  |  |  | 141
| 规费 |  |  |  |  | 元 | 20.923 |  | % | 133
| 利润 |  |  |  |  | 元 | 7.420 |  | % | 433
| 税金 |  |  |  |  | 元 | 9.000 |  | % | 704
| 建安工程费用 |  |  |  |  | 元 |  |  |  | 8524
| 调整费用 |  |  |  |  | 元 |  |  |  | 3
| 调整后建安工程费用 |  |  |  |  | 元 |  |  |  | 8526
投标人（公章）：
第 5 页 |  |  |  | 共 7 页 |  | 投标人授权代表（签名）：
单价分析表（08表合计格式）
清单编号：311-1-a |  |  | 计量单位： |  | m2 |  | 数量： | 1187.500 |  |  |  | 标表4-4
工程或费用名称：4cm厚细粒式沥青混凝土面层 | [6 empty] | 综合单价（元）： |  |  |  | 62.22
代号 | 工料机名称 |  |  | 数量 |  | 单位 | 单价（元） |  |  | 合价（元） |  | 备注
1001001 | 人工 |  |  | 0.912 |  | 工日 | 108.85 |  |  | 99
C-2 | 细粒式沥青混凝土 |  |  | 47.500 |  | m3 | 1400.00 |  |  | 66500
8003060 | 最大摊铺宽度12.5m以内沥青混合料摊铺机(带自动找平)S2000 |  |  | 0.092 |  | 台班 | 3695.06 |  |  | 339
8003065 | 机械自身质量15t以内双钢轮振动压路机YZC-15 |  |  | 0.257 |  | 台班 | 1578.02 |  |  | 405
8003067 | 机械自身质量16～20t轮胎式压路机YL20 |  |  | 0.128 |  | 台班 | 732.89 |  |  | 94
8003068 | 机械自身质量20～25t轮胎式压路机YL27 |  |  | 0.124 |  | 台班 | 914.47 |  |  | 113
8007043 | 容量10000L以内洒水汽车YGJ5170GSSJN |  |  | 0.024 |  | 台班 | 1063.62 |  |  | 25
9999001 | 定额基价 |  |  | 24780.126 |  | 元 | 1.00 |  |  | 24780
| 其他材料费 |  |  |  |  | 元
| 其他机械使用费 |  |  |  |  | 元
| 设备购置费 |  |  |  |  | 元
| 措施费 | 措施费Ⅰ |  |  |  | 元 |  |  |  | 12
|  | 措施费Ⅱ |  |  |  | 元 |  |  |  | 9
| 企业管理费 |  |  |  |  | 元 |  |  |  | 28
| 规费 |  |  |  |  | 元 | 6.701 |  | % | 72
| 利润 |  |  |  |  | 元 | 0.123 |  | % | 86
| 税金 |  |  |  |  | 元 | 9.000 |  | % | 6100
| 建安工程费用 |  |  |  |  | 元 |  |  |  | 73882
| 调整费用 |  |  |  |  | 元 |  |  |  | 4
| 调整后建安工程费用 |  |  |  |  | 元 |  |  |  | 73886
投标人（公章）：
第 6 页 |  |  |  | 共 7 页 |  | 投标人授权代表（签名）：
单价分析表（08表合计格式）
清单编号：605-2-a |  |  | 计量单位： |  | m2 |  | 数量： | 69.750 |  |  |  | 标表4-4
工程或费用名称：普通溶剂型涂料（冷喷型）路面标线 | [6 empty] | 综合单价（元）： |  |  |  | 20.61
代号 | 工料机名称 |  |  | 数量 |  | 单位 | 单价（元） |  |  | 合价（元） |  | 备注
1001001 | 人工 |  |  | 2.093 |  | 工日 | 108.85 |  |  | 228
5009003 | 标线漆常温型 |  |  | 34.178 |  | kg | 18.62 |  |  | 636
8003071 | 功率2.2kW以内手扶自行式路面划线车SH3 |  |  | 0.321 |  | 台班 | 177.58 |  |  | 57
8007003 | 装载质量4t以内载货汽车CA10B |  |  | 0.363 |  | 台班 | 462.73 |  |  | 168
9999001 | 定额基价 |  |  | 1393.929 |  | 元 | 1.00 |  |  | 1394
| 其他材料费 |  |  |  |  | 元
| 其他机械使用费 |  |  |  |  | 元
| 设备购置费 |  |  |  |  | 元
| 措施费 | 措施费Ⅰ |  |  |  | 元 |  |  |  | 5
|  | 措施费Ⅱ |  |  |  | 元 |  |  |  | 12
| 企业管理费 |  |  |  |  | 元 |  |  |  | 36
| 规费 |  |  |  |  | 元 | 22.367 |  | % | 101
| 利润 |  |  |  |  | 元 | 7.420 |  | % | 76
| 税金 |  |  |  |  | 元 | 9.000 |  | % | 119
| 建安工程费用 |  |  |  |  | 元 |  |  |  | 1437
| 调整费用 |  |  |  |  | 元 |  |  |  | 0
| 调整后建安工程费用 |  |  |  |  | 元 |  |  |  | 1438
投标人（公章）：
第 7 页 |  |  |  | 共 7 页 |  | 投标人授权代表（签名）：