## 招标控制价封面
招 标 控 制 价
襄城县X017东高线(岗高路)公路养护工程
招标控制价： | 1069864 |  | （小写）
| 1069864 |  | （大写）
招 标 单 位： |  |  | （单位盖章）
咨 询 单 位： |  |  | （单位盖章）
编 制 人： |  | 审 核 人：
| （盖专用章） |  | （盖专用章）

## 【标表1】招标控制价汇总表
招标控制价汇总表
合同段：襄城县X017东高线(岗高路)公路养护工程 |  |  | 标表1
序号 | 章次 | 科目名称 | 金额（元）
1 | 200 | 路 基 | 322228
2 | 300 | 路 面 | 747636
3 | 第100章至第700章合计 |  | 1069864
4 | 已包含在清单合计中的材料、工程设备、专业工程暂估价合计
5 | 清单合计减去材料、工程设备、专业工程暂估价合计 |  | 1069864
6 | 计日工合计
7 | 暂列金额（不含计日工总额）
8 | 招标控制价 |  | 1069864
清单 第 1 页 |  |  | 共 1 页

## 【标表2】工程量清单表
工程量清单表
合同段：襄城县X017东高线(岗高路)公路养护工程 |  |  |  |  | 标表2
清单 第200章 路 基
子目号 | 子目名称 | 单位 | 数量 | 单价 | 合价
202 | 场地清理
202-2 | 挖除旧路面
-b | 挖除4cm厚沥青混凝土面层及外运 | m3 | 14.240 | 65.24 | 929
-c | 挖除16cm厚路面基层及外运 | m3 | 56.960 | 23.69 | 1349
207 | 坡面排水
207-2 | 排水沟
-c | 现浇混凝土 | m | 533.000 | 600.28 | 319949
清单 第200章 合计 人民币 322228 元
清单 第 1 页 |  |  |  |  | 共 2 页
工程量清单表
合同段：襄城县X017东高线(岗高路)公路养护工程 |  |  |  |  | 标表2
清单 第300章 路 面
子目号 | 子目名称 | 单位 | 数量 | 单价 | 合价
302 | 垫层
302-1 | 碎石垫层
-a | 16cm厚5%水泥稳定碎石基层 | m2 | 1924.000 | 61.44 | 118211
310 | 沥青表面处置与封层
310-1 | 热油沥青上封层
-a | 热油沥青上封层 | m2 | 58000.000 | 8.55 | 495900
310-2 | 1cm厚乳化沥青下封层 | m2 | 1924.000 | 7.18 | 13814
311 | 改性沥青及改性沥青混合料
311-1 | 细粒式改性沥青混合料路面
-a | 4cm厚细粒式沥青混凝土面层 | m2 | 1924.000 | 62.22 | 119711
清单 第300章 合计 人民币 747636 元
清单 第 2 页 |  |  |  |  | 共 2 页

## 【04表】表A.0.2-8 综合费率计算表
表A.0.2-8 综合费率计算表
建设项目名称：襄城县X017东高线(岗高路)公路养护工程
编制范围：襄城县X017东高线(岗高路)公路养护工程 | [19 empty] | 第 1 页 |  | 共 1 页 |  | 04表
序号 | 工程类别 | 措施费（%） | [11 empty] | 企业管理费（%） | [5 empty] | 规费（%）
|  | 冬季施工增加费 | 雨季施工增加费 | 夜间施工增加费 | 高原地区施工增加费 | 风沙地区施工增加费 | 沿海地区施工增加费 | 行车干扰施工增加费 | 施工辅助费 |  | 工地转移费 | 综合费率 |  | 基本费用 | 主副食运费补贴 | 职工探亲路费 | 职工取暖补贴 | 财务费用 | 综合费率 | 养老保险费 | 失业保险费 | 医疗保险费 | 工伤保险费 | 住房公积金 | 综合费率
[12 empty] | Ⅰ | Ⅱ
1 | 2 | 3 | 4 | 5 | 6 | 7 | 8 | 9 | 10 |  | 11 | 12 | 13 | 14 | 15 | 16 | 17 | 18 | 19 | 20 | 21 | 22 | 23 | 24 | 25
01 | 土方 | 0.84 | 0.25 | [5 empty] | 0.52 |  | 0.22 | 1.30 | 0.52 | 2.75 | 0.12 |  |  |  | 2.87 | 16.00 | 0.70 | 7.30 | 1.00 | 8.50 | 33.50
02 | 石方 | 0.16 | 0.21 | [5 empty] | 0.47 |  | 0.18 | 0.55 | 0.47 | 2.79 | 0.11 |  |  |  | 2.90 | 16.00 | 0.70 | 7.30 | 1.00 | 8.50 | 33.50
03 | 运输 | 0.17 | 0.25 | [5 empty] | 0.15 |  | 0.16 | 0.57 | 0.15 | 1.37 | 0.12 |  |  |  | 1.49 | 16.00 | 0.70 | 7.30 | 1.00 | 8.50 | 33.50
04 | 路面 | 0.57 | 0.23 | [5 empty] | 0.82 |  | 0.32 | 1.12 | 0.82 | 2.43 | 0.07 |  |  |  | 2.49 | 16.00 | 0.70 | 7.30 | 1.00 | 8.50 | 33.50
05 | 隧道 | 0.20 | [6 empty] | 1.20 |  | 0.26 | 0.46 | 1.20 | 3.57 | 0.10 |  |  |  | 3.67 | 16.00 | 0.70 | 7.30 | 1.00 | 8.50 | 33.50
06 | 构造物Ⅰ | 0.65 | 0.16 | [5 empty] | 1.20 |  | 0.26 | 1.08 | 1.20 | 3.59 | 0.11 |  |  |  | 3.70 | 16.00 | 0.70 | 7.30 | 1.00 | 8.50 | 33.50
06-1 | 构造物Ⅰ(绿化) |  | 0.16 | [5 empty] | 1.20 |  | 0.26 | 0.43 | 1.20 | 3.59 | 0.11 |  |  |  | 3.70 | 16.00 | 0.70 | 7.30 | 1.00 | 8.50 | 33.50
07 | 构造物Ⅱ | 0.87 | 0.18 | [5 empty] | 1.54 |  | 0.33 | 1.38 | 1.54 | 4.73 | 0.13 |  |  |  | 4.85 | 16.00 | 0.70 | 7.30 | 1.00 | 8.50 | 33.50
08 | 构造物Ⅲ(一般) | 1.62 | 0.37 | [5 empty] | 2.73 |  | 0.62 | 2.60 | 2.73 | 5.98 | 0.23 |  |  |  | 6.20 | 16.00 | 0.70 | 7.30 | 1.00 | 8.50 | 33.50
08-1 | 构造物Ⅲ(室内) | 1.62 | [6 empty] | 2.73 |  | 0.62 | 2.24 | 2.73 | 5.98 | 0.23 |  |  |  | 6.20 | 16.00 | 0.70 | 7.30 | 1.00 | 8.50 | 33.50
08-2 | 构造物Ⅲ(桥梁) | 1.62 | 0.37 | [5 empty] | 2.73 |  | 0.62 | 2.60 | 2.73 | 5.98 | 0.23 |  |  |  | 6.20 | 16.00 | 0.70 | 7.30 | 1.00 | 8.50 | 33.50
08-3 | 构造物Ⅲ(设备安装) | 1.62 | [6 empty] | 2.73 |  | 0.62 | 2.24 | 2.73 | 5.98 | 0.23 |  |  |  | 6.20 | 16.00 | 0.70 | 7.30 | 1.00 | 8.50 | 33.50
09 | 技术复杂大桥 | 1.02 | 0.25 | [5 empty] | 1.68 |  | 0.39 | 1.66 | 1.68 | 4.14 | 0.10 |  |  |  | 4.24 | 16.00 | 0.70 | 7.30 | 1.00 | 8.50 | 33.50
10 | 钢材及钢结构(一般) | 0.04 | [6 empty] | 0.56 |  | 0.35 | 0.39 | 0.56 | 2.24 | 0.10 |  |  |  | 2.35 | 16.00 | 0.70 | 7.30 | 1.00 | 8.50 | 33.50
10-1 | 钢材及钢结构(桥梁) | 0.04 | [6 empty] | 0.56 |  | 0.35 | 0.39 | 0.56 | 2.24 | 0.10 |  |  |  | 2.35 | 16.00 | 0.70 | 7.30 | 1.00 | 8.50 | 33.50
10-2 | 钢材及钢结构(金属标志牌等) | 0.04 | [6 empty] | 0.56 |  | 0.35 | 0.39 | 0.56 | 2.24 | 0.10 |  |  |  | 2.35 | 16.00 | 0.70 | 7.30 | 1.00 | 8.50 | 33.50
编制：河南兴博工程管理有限公司 | [9 empty] | 复核：

## 【09表】表A.0.2-14 人工、材料、施工机械台班单价汇总
表A.0.2-14 人工、材料、施工机械台班单价汇总表
建设项目名称：襄城县X017东高线(岗高路)公路养护工程
编制范围：襄城县X017东高线(岗高路)公路养护工程 | [10 empty] | 第 1 页 |  | 共 2 页 |  | 09表
序号 | 名称 | 单位 | 代号 | 预算单价 (元) | 备注 | 序号 |  | 名称 | 单位 | 代号 |  | 预算单价 (元) |  | 备注
1 | 人工 | 工日 | 1001001 | 108.85 |  | 19 |  | 碎石未筛分碎石统料堆方 | m3 | 5505016 |  | 170.00
2 | 机械工 | 工日 | 1051001 | 108.85 |  | 20 |  | 32.5级水泥 | t | 5509001 |  | 490.00
3 | 普C25-32.5-2(商)普C25-32.5-2(商) | m3 | 1511008 | 600.00 |  | 21 |  | 其他材料费 | 元 | 7801001 |  | 1.00
4 | HRB400钢筋 | t | 2001002 | 3950.00 |  | 22 |  | 设备摊销费 | 元 | 7901001 |  | 1.00
5 | 20～22号铁丝镀锌铁丝 | kg | 2001022 | 4.79 |  | 23 |  | 细粒式沥青混凝土 | m3 | C-2 |  | 1400.00
6 | 钢模板各类定型大块钢模板 | t | 2003025 | 5384.62 |  | 24 |  | 斗容量0.6m3履带式单斗挖掘机WY60液压 | 台班 | 8001025 |  | 806.50
7 | 组合钢模板 | t | 2003026 | 4700.85
[6 empty] | 25 |  | 斗容量2.0m3履带式单斗挖掘机WY200A液压 | 台班 | 8001030 |  | 1430.07
8 | 铁件铁件 | kg | 2009028 | 4.53
[6 empty] | 26 |  | 斗容量3.0m3轮胎式装载机ZL50 | 台班 | 8001049 |  | 1156.78
9 | 石油沥青 | t | 3001001 | 3900.00
[6 empty] | 27 |  | 机械自身质量12～15t光轮压路机3Y-12/15 | 台班 | 8001081 |  | 556.46
10 | 乳化沥青阳离子类乳化沥青、阳离子类乳化改性沥青、阴离子类乳化改性沥青 | t | 3001005 | 3600.00
[6 empty] | 28 |  | 机械自身质量20t以内振动压路机YZ18A,YZJ19A | 台班 | 8001090 |  | 1383.98
[6 empty] | 29 |  | 生产能力300t/h以内稳定土厂拌设备WBC-300 | 台班 | 8003011 |  | 1231.83
11 | 汽油93号 | kg | 3003002 | 8.00
[6 empty] | 30 |  | 最大摊铺宽度9.5m稳定土摊铺机WTU95 | 台班 | 8003016 |  | 2239.68
12 | 柴油0号,－10号,－20号 | kg | 3003003 | 6.61
[6 empty] | 31 |  | 撒布宽度1～3m石屑撒布机SA3 | 台班 | 8003030 |  | 684.68
13 | 煤 | t | 3005001 | 1700.00
[6 empty] | 32 |  | 容量8000L以内沥青洒布车LS-7500 | 台班 | 8003040 |  | 795.48
14 | 电 | kW·h | 3005002 | 0.71
[6 empty] | 33 |  | 最大摊铺宽度12.5m以内沥青混合料摊铺机(带自动找平)S2000 | 台班 | 8003060 |  | 3695.06
15 | 水 | m3 | 3005004 | 5.40
[6 empty] | 34 |  | 机械自身质量15t以内双钢轮振动压路机YZC-15 | 台班 | 8003065 |  | 1578.02
16 | 中（粗）砂混凝土、砂浆用堆方 | m3 | 5503005 | 244.00
[6 empty] | 35 |  | 机械自身质量9～16t轮胎式压路机YL16 | 台班 | 8003066 |  | 625.63
17 | 路面用石屑 | m3 | 5503015 | 220.00
[6 empty] | 36 |  | 机械自身质量16～20t轮胎式压路机YL20 | 台班 | 8003067 |  | 732.89
18 | 碎石（2cm）最大粒径2cm堆方 | m3 | 5505012 | 170.00
编制：河南兴博工程管理有限公司 | [6 empty] | 复核：
表A.0.2-14 人工、材料、施工机械台班单价汇总表
建设项目名称：襄城县X017东高线(岗高路)公路养护工程
编制范围：襄城县X017东高线(岗高路)公路养护工程 | [10 empty] | 第 2 页 |  | 共 2 页 |  | 09表
序号 | 名称 | 单位 | 代号 | 预算单价 (元) | 备注
37 | 机械自身质量20～25t轮胎式压路机YL27 | 台班 | 8003068 | 914.47
38 | 铣刨宽度2000mm以内路面铣刨机LX200 | 台班 | 8003094 | 4261.60
39 | 出料容量250L以内强制式混凝土搅拌机JD250 | 台班 | 8005002 | 172.84
40 | 装载质量8t以内自卸汽车QD351 | 台班 | 8007014 | 641.70
41 | 装载质量12t以内自卸汽车T138,SX360 | 台班 | 8007016 | 792.91
42 | 容量6000L以内洒水汽车YGJ5102GSSEQ | 台班 | 8007041 | 690.56
43 | 容量10000L以内洒水汽车YGJ5170GSSJN | 台班 | 8007043 | 1063.62
44 | 小型机具使用费 | 元 | 8099001 | 1.00
45 | 定额基价 | 元 | 1999 | 1.00
编制：河南兴博工程管理有限公司 | [6 empty] | 复核：

## 【标表4-4】单价分析表（08表合计格式）
单价分析表（08表合计格式）
清单编号：202-2-b |  |  | 计量单位： |  | m3 |  | 数量： | 14.240 |  |  |  | 标表4-4
工程或费用名称：挖除4cm厚沥青混凝土面层及外运 | [6 empty] | 综合单价（元）： |  |  |  | 65.24
代号 | 工料机名称 |  |  | 数量 |  | 单位 | 单价（元） |  |  | 合价（元） |  | 备注
1001001 | 人工 |  |  | 1.566 |  | 工日 | 108.85 |  |  | 171
8003094 | 铣刨宽度2000mm以内路面铣刨机LX200 |  |  | 0.085 |  | 台班 | 4261.60 |  |  | 364
8007014 | 装载质量8t以内自卸汽车QD351 |  |  | 0.089 |  | 台班 | 641.70 |  |  | 57
8007016 | 装载质量12t以内自卸汽车T138,SX360 |  |  | 0.104 |  | 台班 | 792.91 |  |  | 82
8007041 | 容量6000L以内洒水汽车YGJ5102GSSEQ |  |  | 0.021 |  | 台班 | 690.56 |  |  | 15
8099001 | 小型机具使用费 |  |  | 7.583 |  | 元 | 1.00 |  |  | 8
9999001 | 定额基价 |  |  | 7903.000 |  | 元 | 1.00 |  |  | 7903
| 其他材料费 |  |  |  |  | 元
| 其他机械使用费 |  |  |  |  | 元
| 设备购置费 |  |  |  |  | 元
| 措施费 | 措施费Ⅰ |  |  |  | 元 |  |  |  | 7
|  | 措施费Ⅱ |  |  |  | 元 |  |  |  | 5
| 企业管理费 |  |  |  |  | 元 |  |  |  | 17
| 规费 |  |  |  |  | 元 | 10.220 |  | % | 71
| 利润 |  |  |  |  | 元 | 7.420 |  | % | 55
| 税金 |  |  |  |  | 元 | 9.000 |  | % | 77
| 建安工程费用 |  |  |  |  | 元 |  |  |  | 929
| 调整费用 |  |  |  |  | 元 |  |  |  | 0
| 调整后建安工程费用 |  |  |  |  | 元 |  |  |  | 929
投标人（公章）：
第 1 页 |  |  |  | 共 7 页 |  | 投标人授权代表（签名）：
单价分析表（08表合计格式）
清单编号：202-2-c |  |  | 计量单位： |  | m3 |  | 数量： | 56.960 |  |  |  | 标表4-4
工程或费用名称：挖除16cm厚路面基层及外运 | [6 empty] | 综合单价（元）： |  |  |  | 23.69
代号 | 工料机名称 |  |  | 数量 |  | 单位 | 单价（元） |  |  | 合价（元） |  | 备注
1001001 | 人工 |  |  | 0.570 |  | 工日 | 108.85 |  |  | 62
8001030 | 斗容量2.0m3履带式单斗挖掘机WY200A液压 |  |  | 0.456 |  | 台班 | 1430.07 |  |  | 652
8007016 | 装载质量12t以内自卸汽车T138,SX360 |  |  | 0.416 |  | 台班 | 792.91 |  |  | 330
9999001 | 定额基价 |  |  | 6273.384 |  | 元 | 1.00 |  |  | 6273
| 其他材料费 |  |  |  |  | 元
| 其他机械使用费 |  |  |  |  | 元
| 设备购置费 |  |  |  |  | 元
| 措施费 | 措施费Ⅰ |  |  |  | 元 |  |  |  | 10
|  | 措施费Ⅱ |  |  |  | 元 |  |  |  | 7
| 企业管理费 |  |  |  |  | 元 |  |  |  | 24
| 规费 |  |  |  |  | 元 | 6.629 |  | % | 69
| 利润 |  |  |  |  | 元 | 7.420 |  | % | 84
| 税金 |  |  |  |  | 元 | 9.000 |  | % | 111
| 建安工程费用 |  |  |  |  | 元 |  |  |  | 1349
| 调整费用 |  |  |  |  | 元 |  |  |  | 0
| 调整后建安工程费用 |  |  |  |  | 元 |  |  |  | 1349
投标人（公章）：
第 2 页 |  |  |  | 共 7 页 |  | 投标人授权代表（签名）：
单价分析表（08表合计格式）
清单编号：207-2-c |  |  | 计量单位： |  | m |  | 数量： | 533.000 |  |  |  | 标表4-4
工程或费用名称：现浇混凝土 | [6 empty] | 综合单价（元）： |  |  |  | 600.28
代号 | 工料机名称 |  |  | 数量 |  | 单位 | 单价（元） |  |  | 合价（元） |  | 备注
1001001 | 人工 |  |  | 481.218 |  | 工日 | 108.85 |  |  | 52381
1511008 | 普C25-32.5-2(商)普C25-32.5-2(商) |  |  | 216.105 |  | m3 | 600.00 |  |  | 129663
2001002 | HRB400钢筋 |  |  | 6.818 |  | t | 3950.00 |  |  | 26932
2001022 | 20～22号铁丝镀锌铁丝 |  |  | 44.062 |  | kg | 4.79 |  |  | 211
2003025 | 钢模板各类定型大块钢模板 |  |  | 0.095 |  | t | 5384.62 |  |  | 510
2003026 | 组合钢模板 |  |  | 0.551 |  | t | 4700.85 |  |  | 2589
2009028 | 铁件铁件 |  |  | 165.257 |  | kg | 4.53 |  |  | 749
3001001 | 石油沥青 |  |  | 0.275 |  | t | 3900.00 |  |  | 1074
3005004 | 水 |  |  | 480.020 |  | m3 | 5.40 |  |  | 2592
5503005 | 中（粗）砂混凝土、砂浆用堆方 |  |  | 44.703 |  | m3 | 244.00 |  |  | 10907
5505012 | 碎石（2cm）最大粒径2cm堆方 |  |  | 47.804 |  | m3 | 170.00 |  |  | 8127
5509001 | 32.5级水泥 |  |  | 26.143 |  | t | 490.00 |  |  | 12810
7801001 | 其他材料费 |  |  | 501.838 |  | 元 | 1.00 |  |  | 502
8001025 | 斗容量0.6m3履带式单斗挖掘机WY60液压 |  |  | 2.450 |  | 台班 | 806.50 |  |  | 1976
8005002 | 出料容量250L以内强制式混凝土搅拌机JD250 |  |  | 7.318 |  | 台班 | 172.84 |  |  | 1265
8099001 | 小型机具使用费 |  |  | 71.488 |  | 元 | 1.00 |  |  | 71
9999001 | 定额基价 |  |  | 23587.834 |  | 元 | 1.00 |  |  | 23588
| 其他材料费 |  |  |  |  | 元
| 其他机械使用费 |  |  |  |  | 元
| 设备购置费 |  |  |  |  | 元
| 措施费 | 措施费Ⅰ |  |  |  | 元 |  |  |  | 556
|  | 措施费Ⅱ |  |  |  | 元 |  |  |  | 1039
| 企业管理费 |  |  |  |  | 元 |  |  |  | 3373
| 规费 |  |  |  |  | 元 | 32.308 |  | % | 17993
| 利润 |  |  |  |  | 元 | 7.420 |  | % | 18211
| 税金 |  |  |  |  | 元 | 9.000 |  | % | 26418
| 建安工程费用 |  |  |  |  | 元 |  |  |  | 319948
| 调整费用 |  |  |  |  | 元 |  |  |  | 1
| 调整后建安工程费用 |  |  |  |  | 元 |  |  |  | 319949
投标人（公章）：
第 3 页 |  |  |  | 共 7 页 |  | 投标人授权代表（签名）：
单价分析表（08表合计格式）
清单编号：302-1-a |  |  | 计量单位： |  | m2 |  | 数量： | 1924.000 |  |  |  | 标表4-4
工程或费用名称：16cm厚5%水泥稳定碎石基层 | [6 empty] | 综合单价（元）： |  |  |  | 61.44
代号 | 工料机名称 |  |  | 数量 |  | 单位 | 单价（元） |  |  | 合价（元） |  | 备注
1001001 | 人工 |  |  | 8.850 |  | 工日 | 108.85 |  |  | 963
3005004 | 水 |  |  | 46.176 |  | m3 | 5.40 |  |  | 249
5505016 | 碎石未筛分碎石统料堆方 |  |  | 456.700 |  | m3 | 170.00 |  |  | 77639
5509001 | 32.5级水泥 |  |  | 34.736 |  | t | 490.00 |  |  | 17021
7801001 | 其他材料费 |  |  | 579.124 |  | 元 | 1.00 |  |  | 579
8001049 | 斗容量3.0m3轮胎式装载机ZL50 |  |  | 0.827 |  | 台班 | 1156.78 |  |  | 957
8001081 | 机械自身质量12～15t光轮压路机3Y-12/15 |  |  | 0.154 |  | 台班 | 556.46 |  |  | 86
8001090 | 机械自身质量20t以内振动压路机YZ18A,YZJ19A |  |  | 0.789 |  | 台班 | 1383.98 |  |  | 1092
8003011 | 生产能力300t/h以内稳定土厂拌设备WBC-300 |  |  | 0.404 |  | 台班 | 1231.83 |  |  | 498
8003016 | 最大摊铺宽度9.5m稳定土摊铺机WTU95 |  |  | 0.423 |  | 台班 | 2239.68 |  |  | 948
8003067 | 机械自身质量16～20t轮胎式压路机YL20 |  |  | 0.481 |  | 台班 | 732.89 |  |  | 353
8007016 | 装载质量12t以内自卸汽车T138,SX360 |  |  | 1.662 |  | 台班 | 792.91 |  |  | 1318
8007043 | 容量10000L以内洒水汽车YGJ5170GSSJN |  |  | 0.308 |  | 台班 | 1063.62 |  |  | 327
9999001 | 定额基价 |  |  | 30998.715 |  | 元 | 1.00 |  |  | 30999
| 其他材料费 |  |  |  |  | 元
| 其他机械使用费 |  |  |  |  | 元
| 设备购置费 |  |  |  |  | 元
| 措施费 | 措施费Ⅰ |  |  |  | 元 |  |  |  | 69
|  | 措施费Ⅱ |  |  |  | 元 |  |  |  | 423
| 企业管理费 |  |  |  |  | 元 |  |  |  | 1303
| 规费 |  |  |  |  | 元 | 8.874 |  | % | 580
| 利润 |  |  |  |  | 元 | 7.420 |  | % | 4052
| 税金 |  |  |  |  | 元 | 9.000 |  | % | 9761
| 建安工程费用 |  |  |  |  | 元 |  |  |  | 118216
| 调整费用 |  |  |  |  | 元 |  |  |  | -6
| 调整后建安工程费用 |  |  |  |  | 元 |  |  |  | 118211
投标人（公章）：
第 4 页 |  |  |  | 共 7 页 |  | 投标人授权代表（签名）：
单价分析表（08表合计格式）
清单编号：310-1-a |  |  | 计量单位： |  | m2 |  | 数量： | 58000.000 |  |  |  | 标表4-4
工程或费用名称：热油沥青上封层 | [6 empty] | 综合单价（元）： |  |  |  | 8.55
代号 | 工料机名称 |  |  | 数量 |  | 单位 | 单价（元） |  |  | 合价（元） |  | 备注
1001001 | 人工 |  |  | 266.800 |  | 工日 | 108.85 |  |  | 29041
3001001 | 石油沥青 |  |  | 62.756 |  | t | 3900.00 |  |  | 244748
3005001 | 煤 |  |  | 12.180 |  | t | 1700.00 |  |  | 20706
5503015 | 路面用石屑 |  |  | 414.120 |  | m3 | 220.00 |  |  | 91106
7801001 | 其他材料费 |  |  | 1189.000 |  | 元 | 1.00 |  |  | 1189
7901001 | 设备摊销费 |  |  | 667.000 |  | 元 | 1.00 |  |  | 667
8003030 | 撒布宽度1～3m石屑撒布机SA3 |  |  | 1.160 |  | 台班 | 684.68 |  |  | 794
8003040 | 容量8000L以内沥青洒布车LS-7500 |  |  | 3.480 |  | 台班 | 795.48 |  |  | 2768
8003066 | 机械自身质量9～16t轮胎式压路机YL16 |  |  | 17.400 |  | 台班 | 625.63 |  |  | 10886
8099001 | 小型机具使用费 |  |  | 185.600 |  | 元 | 1.00 |  |  | 186
9999001 | 定额基价 |  |  | 6565.515 |  | 元 | 1.00 |  |  | 6566
| 其他材料费 |  |  |  |  | 元
| 其他机械使用费 |  |  |  |  | 元
| 设备购置费 |  |  |  |  | 元
| 措施费 | 措施费Ⅰ |  |  |  | 元 |  |  |  | 487
|  | 措施费Ⅱ |  |  |  | 元 |  |  |  | 3115
| 企业管理费 |  |  |  |  | 元 |  |  |  | 9493
| 规费 |  |  |  |  | 元 | 24.115 |  | % | 10532
| 利润 |  |  |  |  | 元 | 7.420 |  | % | 29227
| 税金 |  |  |  |  | 元 | 9.000 |  | % | 40945
| 建安工程费用 |  |  |  |  | 元 |  |  |  | 495892
| 调整费用 |  |  |  |  | 元 |  |  |  | 8
| 调整后建安工程费用 |  |  |  |  | 元 |  |  |  | 495900
投标人（公章）：
第 5 页 |  |  |  | 共 7 页 |  | 投标人授权代表（签名）：
单价分析表（08表合计格式）
清单编号：310-2 |  |  | 计量单位： |  | m2 |  | 数量： | 1924.000 |  |  |  | 标表4-4
工程或费用名称：1cm厚乳化沥青下封层 | [6 empty] | 综合单价（元）： |  |  |  | 7.18
代号 | 工料机名称 |  |  | 数量 |  | 单位 | 单价（元） |  |  | 合价（元） |  | 备注
1001001 | 人工 |  |  | 5.195 |  | 工日 | 108.85 |  |  | 565
3001005 | 乳化沥青阳离子类乳化沥青、阳离子类乳化改性沥青、阴离子类乳化改性沥青 |  |  | 1.932 |  | t | 3600.00 |  |  | 6954
5503015 | 路面用石屑 |  |  | 15.700 |  | m3 | 220.00 |  |  | 3454
8003030 | 撒布宽度1～3m石屑撒布机SA3 |  |  | 0.038 |  | 台班 | 684.68 |  |  | 26
8003040 | 容量8000L以内沥青洒布车LS-7500 |  |  | 0.096 |  | 台班 | 795.48 |  |  | 77
8003066 | 机械自身质量9～16t轮胎式压路机YL16 |  |  | 0.577 |  | 台班 | 625.63 |  |  | 361
9999001 | 定额基价 |  |  | 4756.272 |  | 元 | 1.00 |  |  | 4756
| 其他材料费 |  |  |  |  | 元
| 其他机械使用费 |  |  |  |  | 元
| 设备购置费 |  |  |  |  | 元
| 措施费 | 措施费Ⅰ |  |  |  | 元 |  |  |  | 12
|  | 措施费Ⅱ |  |  |  | 元 |  |  |  | 75
| 企业管理费 |  |  |  |  | 元 |  |  |  | 228
| 规费 |  |  |  |  | 元 | 20.923 |  | % | 215
| 利润 |  |  |  |  | 元 | 7.420 |  | % | 702
| 税金 |  |  |  |  | 元 | 9.000 |  | % | 1140
| 建安工程费用 |  |  |  |  | 元 |  |  |  | 13810
| 调整费用 |  |  |  |  | 元 |  |  |  | 4
| 调整后建安工程费用 |  |  |  |  | 元 |  |  |  | 13814
投标人（公章）：
第 6 页 |  |  |  | 共 7 页 |  | 投标人授权代表（签名）：
单价分析表（08表合计格式）
清单编号：311-1-a |  |  | 计量单位： |  | m2 |  | 数量： | 1924.000 |  |  |  | 标表4-4
工程或费用名称：4cm厚细粒式沥青混凝土面层 | [6 empty] | 综合单价（元）： |  |  |  | 62.22
代号 | 工料机名称 |  |  | 数量 |  | 单位 | 单价（元） |  |  | 合价（元） |  | 备注
1001001 | 人工 |  |  | 1.478 |  | 工日 | 108.85 |  |  | 161
C-2 | 细粒式沥青混凝土 |  |  | 76.960 |  | m3 | 1400.00 |  |  | 107744
8003060 | 最大摊铺宽度12.5m以内沥青混合料摊铺机(带自动找平)S2000 |  |  | 0.149 |  | 台班 | 3695.06 |  |  | 549
8003065 | 机械自身质量15t以内双钢轮振动压路机YZC-15 |  |  | 0.416 |  | 台班 | 1578.02 |  |  | 656
8003067 | 机械自身质量16～20t轮胎式压路机YL20 |  |  | 0.208 |  | 台班 | 732.89 |  |  | 152
8003068 | 机械自身质量20～25t轮胎式压路机YL27 |  |  | 0.200 |  | 台班 | 914.47 |  |  | 183
8007043 | 容量10000L以内洒水汽车YGJ5170GSSJN |  |  | 0.038 |  | 台班 | 1063.62 |  |  | 41
9999001 | 定额基价 |  |  | 24780.126 |  | 元 | 1.00 |  |  | 24780
| 其他材料费 |  |  |  |  | 元
| 其他机械使用费 |  |  |  |  | 元
| 设备购置费 |  |  |  |  | 元
| 措施费 | 措施费Ⅰ |  |  |  | 元 |  |  |  | 20
|  | 措施费Ⅱ |  |  |  | 元 |  |  |  | 15
| 企业管理费 |  |  |  |  | 元 |  |  |  | 45
| 规费 |  |  |  |  | 元 | 6.701 |  | % | 117
| 利润 |  |  |  |  | 元 | 0.123 |  | % | 139
| 税金 |  |  |  |  | 元 | 9.000 |  | % | 9884
| 建安工程费用 |  |  |  |  | 元 |  |  |  | 119706
| 调整费用 |  |  |  |  | 元 |  |  |  | 5
| 调整后建安工程费用 |  |  |  |  | 元 |  |  |  | 119711
投标人（公章）：
第 7 页 |  |  |  | 共 7 页 |  | 投标人授权代表（签名）：