## 招标控制价封面
招 标 控 制 价
襄城县七紫路路面加宽工程
招标控制价： | 874045 |  | （小写）
| 874045 |  | （大写）
招 标 单 位： |  |  | （单位盖章）
咨 询 单 位： |  |  | （单位盖章）
编 制 人： |  | 审 核 人：
| （盖专用章） |  | （盖专用章）

## 【标表1】招标控制价汇总表
招标控制价汇总表
合同段：襄城县七紫路路面加宽工程 |  |  | 标表1
序号 | 章次 | 科目名称 | 金额（元）
1 | 200 | 路 基 | 30014
2 | 300 | 路 面 | 844031
3 | 第100章至第700章合计 |  | 874045
4 | 已包含在清单合计中的材料、工程设备、专业工程暂估价合计
5 | 清单合计减去材料、工程设备、专业工程暂估价合计 |  | 874045
6 | 计日工合计
7 | 暂列金额（不含计日工总额）
8 | 招标控制价 |  | 874045
清单 第 1 页 |  |  | 共 1 页

## 【标表2】工程量清单表
工程量清单表
合同段：襄城县七紫路路面加宽工程 |  |  |  |  | 标表2
清单 第200章 路 基
子目号 | 子目名称 | 单位 | 数量 | 单价 | 合价
202 | 场地清理
202-2 | 挖除旧路面
-c | 挖除39cm厚路面基层及外运 | m3 | 1267.500 | 23.68 | 30014
清单 第200章 合计 人民币 30014 元
清单 第 1 页 |  |  |  |  | 共 2 页
工程量清单表
合同段：襄城县七紫路路面加宽工程 |  |  |  |  | 标表2
清单 第300章 路 面
子目号 | 子目名称 | 单位 | 数量 | 单价 | 合价
302 | 垫层
302-4 | 15cm厚矿渣垫层 | m2 | 3550.000 | 11.45 | 40648
310 | 沥青表面处置与封层
310-2 | 1cm厚乳化沥青下封层 | m2 | 3250.000 | 7.18 | 23335
311 | 改性沥青及改性沥青混合料
311-1 | 细粒式改性沥青混合料路面
-a | 4cm厚细粒式沥青混凝土面层 | m2 | 3250.000 | 62.22 | 202215
312 | 水泥混凝土面板
312-1 | 水泥混凝土面板
-a | 20cm厚C25水泥混凝土 | m2 | 3550.000 | 162.77 | 577834
清单 第300章 合计 人民币 844031 元
清单 第 2 页 |  |  |  |  | 共 2 页

## 【04表】表A.0.2-8 综合费率计算表
表A.0.2-8 综合费率计算表
建设项目名称：襄城县七紫路路面加宽工程
编制范围：襄城县七紫路路面加宽工程 | [19 empty] | 第 1 页 |  | 共 1 页 |  | 04表
序号 | 工程类别 | 措施费（%） | [11 empty] | 企业管理费（%） | [5 empty] | 规费（%）
|  | 冬季施工增加费 | 雨季施工增加费 | 夜间施工增加费 | 高原地区施工增加费 | 风沙地区施工增加费 | 沿海地区施工增加费 | 行车干扰施工增加费 | 施工辅助费 |  | 工地转移费 | 综合费率 |  | 基本费用 | 主副食运费补贴 | 职工探亲路费 | 职工取暖补贴 | 财务费用 | 综合费率 | 养老保险费 | 失业保险费 | 医疗保险费 | 工伤保险费 | 住房公积金 | 综合费率
[12 empty] | Ⅰ | Ⅱ
1 | 2 | 3 | 4 | 5 | 6 | 7 | 8 | 9 | 10 |  | 11 | 12 | 13 | 14 | 15 | 16 | 17 | 18 | 19 | 20 | 21 | 22 | 23 | 24 | 25
01 | 土方 | 0.84 | 0.25 | [5 empty] | 0.52 |  | 0.22 | 1.30 | 0.52 | 2.75 | 0.12 |  |  |  | 2.87 | 16.00 | 0.70 | 7.30 | 1.00 | 8.50 | 33.50
02 | 石方 | 0.16 | 0.21 | [5 empty] | 0.47 |  | 0.18 | 0.55 | 0.47 | 2.79 | 0.11 |  |  |  | 2.90 | 16.00 | 0.70 | 7.30 | 1.00 | 8.50 | 33.50
03 | 运输 | 0.17 | 0.25 | [5 empty] | 0.15 |  | 0.16 | 0.57 | 0.15 | 1.37 | 0.12 |  |  |  | 1.49 | 16.00 | 0.70 | 7.30 | 1.00 | 8.50 | 33.50
04 | 路面 | 0.57 | 0.23 | [5 empty] | 0.82 |  | 0.32 | 1.12 | 0.82 | 2.43 | 0.07 |  |  |  | 2.49 | 16.00 | 0.70 | 7.30 | 1.00 | 8.50 | 33.50
05 | 隧道 | 0.20 | [6 empty] | 1.20 |  | 0.26 | 0.46 | 1.20 | 3.57 | 0.10 |  |  |  | 3.67 | 16.00 | 0.70 | 7.30 | 1.00 | 8.50 | 33.50
06 | 构造物Ⅰ | 0.65 | 0.16 | [5 empty] | 1.20 |  | 0.26 | 1.08 | 1.20 | 3.59 | 0.11 |  |  |  | 3.70 | 16.00 | 0.70 | 7.30 | 1.00 | 8.50 | 33.50
06-1 | 构造物Ⅰ(绿化) |  | 0.16 | [5 empty] | 1.20 |  | 0.26 | 0.43 | 1.20 | 3.59 | 0.11 |  |  |  | 3.70 | 16.00 | 0.70 | 7.30 | 1.00 | 8.50 | 33.50
07 | 构造物Ⅱ | 0.87 | 0.18 | [5 empty] | 1.54 |  | 0.33 | 1.38 | 1.54 | 4.73 | 0.13 |  |  |  | 4.85 | 16.00 | 0.70 | 7.30 | 1.00 | 8.50 | 33.50
08 | 构造物Ⅲ(一般) | 1.62 | 0.37 | [5 empty] | 2.73 |  | 0.62 | 2.60 | 2.73 | 5.98 | 0.23 |  |  |  | 6.20 | 16.00 | 0.70 | 7.30 | 1.00 | 8.50 | 33.50
08-1 | 构造物Ⅲ(室内) | 1.62 | [6 empty] | 2.73 |  | 0.62 | 2.24 | 2.73 | 5.98 | 0.23 |  |  |  | 6.20 | 16.00 | 0.70 | 7.30 | 1.00 | 8.50 | 33.50
08-2 | 构造物Ⅲ(桥梁) | 1.62 | 0.37 | [5 empty] | 2.73 |  | 0.62 | 2.60 | 2.73 | 5.98 | 0.23 |  |  |  | 6.20 | 16.00 | 0.70 | 7.30 | 1.00 | 8.50 | 33.50
08-3 | 构造物Ⅲ(设备安装) | 1.62 | [6 empty] | 2.73 |  | 0.62 | 2.24 | 2.73 | 5.98 | 0.23 |  |  |  | 6.20 | 16.00 | 0.70 | 7.30 | 1.00 | 8.50 | 33.50
09 | 技术复杂大桥 | 1.02 | 0.25 | [5 empty] | 1.68 |  | 0.39 | 1.66 | 1.68 | 4.14 | 0.10 |  |  |  | 4.24 | 16.00 | 0.70 | 7.30 | 1.00 | 8.50 | 33.50
10 | 钢材及钢结构(一般) | 0.04 | [6 empty] | 0.56 |  | 0.35 | 0.39 | 0.56 | 2.24 | 0.10 |  |  |  | 2.35 | 16.00 | 0.70 | 7.30 | 1.00 | 8.50 | 33.50
10-1 | 钢材及钢结构(桥梁) | 0.04 | [6 empty] | 0.56 |  | 0.35 | 0.39 | 0.56 | 2.24 | 0.10 |  |  |  | 2.35 | 16.00 | 0.70 | 7.30 | 1.00 | 8.50 | 33.50
10-2 | 钢材及钢结构(金属标志牌等) | 0.04 | [6 empty] | 0.56 |  | 0.35 | 0.39 | 0.56 | 2.24 | 0.10 |  |  |  | 2.35 | 16.00 | 0.70 | 7.30 | 1.00 | 8.50 | 33.50
编制：河南兴博工程管理有限公司 | [9 empty] | 复核：

## 【09表】表A.0.2-14 人工、材料、施工机械台班单价汇总
表A.0.2-14 人工、材料、施工机械台班单价汇总表
建设项目名称：襄城县七紫路路面加宽工程
编制范围：襄城县七紫路路面加宽工程 | [10 empty] | 第 1 页 |  | 共 1 页 |  | 09表
序号 | 名称 | 单位 | 代号 | 预算单价 (元) | 备注 | 序号 |  | 名称 | 单位 | 代号 |  | 预算单价 (元) |  | 备注
1 | 人工 | 工日 | 1001001 | 108.85 |  | 19 |  | 机械自身质量12～15t光轮压路机3Y-12/15 | 台班 | 8001081 |  | 556.46
2 | 机械工 | 工日 | 1051001 | 108.85
[6 empty] | 20 |  | 机械自身质量18～21t光轮压路机3Y-18/21 | 台班 | 8001083 |  | 706.36
3 | 普C25-32.5-2(商)普C25-32.5-2(商) | m3 | 1511008 | 600.00
[6 empty] | 21 |  | 撒布宽度1～3m石屑撒布机SA3 | 台班 | 8003030 |  | 684.68
4 | HPB300钢筋 | t | 2001001 | 3950.00
[6 empty] | 22 |  | 容量8000L以内沥青洒布车LS-7500 | 台班 | 8003040 |  | 795.48
5 | 型钢工字钢,角钢 | t | 2003004 | 4137.00
[6 empty] | 23 |  | 最大摊铺宽度12.5m以内沥青混合料摊铺机(带自动找平)S2000 | 台班 | 8003060 |  | 3695.06
6 | 石油沥青 | t | 3001001 | 3900.00
[6 empty] | 24 |  | 机械自身质量15t以内双钢轮振动压路机YZC-15 | 台班 | 8003065 |  | 1578.02
7 | 乳化沥青阳离子类乳化沥青、阳离子类乳化改性沥青、阴离子类乳化改性沥青 | t | 3001005 | 3600.00
[6 empty] | 25 |  | 机械自身质量9～16t轮胎式压路机YL16 | 台班 | 8003066 |  | 625.63
[6 empty] | 26 |  | 机械自身质量16～20t轮胎式压路机YL20 | 台班 | 8003067 |  | 732.89
8 | 柴油0号,－10号,－20号 | kg | 3003003 | 6.61
[6 empty] | 27 |  | 机械自身质量20～25t轮胎式压路机YL27 | 台班 | 8003068 |  | 914.47
9 | 煤 | t | 3005001 | 1700.00
[6 empty] | 28 |  | 2.5-4.5m轨道式水泥混凝土摊铺机HTG4500含模轨400m | 台班 | 8003077 |  | 1308.90
10 | 电 | kW·h | 3005002 | 0.71
[6 empty] | 29 |  | 混凝土电动刻纹机RQF180 | 台班 | 8003083 |  | 262.06
11 | 水 | m3 | 3005004 | 5.40
[6 empty] | 30 |  | 电动混凝土切缝机(含锯片摊销费用)SLF | 台班 | 8003085 |  | 210.19
12 | 锯材中板δ＝19～35mm,中方混合规格 | m3 | 4003002 | 2074.00
[6 empty] | 31 |  | 装载质量12t以内自卸汽车T138,SX360 | 台班 | 8007016 |  | 792.91
13 | 矿渣堆方 | m3 | 5503011 | 40.00
[6 empty] | 32 |  | 容量10000L以内洒水汽车YGJ5170GSSJN | 台班 | 8007043 |  | 1063.62
14 | 路面用石屑 | m3 | 5503015 | 220.00
15 | 其他材料费 | 元 | 7801001 | 1.00 |  | 33 |  | 定额基价 | 元 | 1999 |  | 1.00
16 | 细粒式沥青混凝土 | m3 | C-2 | 1400.00
17 | 斗容量2.0m3履带式单斗挖掘机WY200A液压 | 台班 | 8001030 | 1430.07
18 | 功率120kW以内平地机F155 | 台班 | 8001058 | 1125.71
编制：河南兴博工程管理有限公司 | [6 empty] | 复核：

## 【标表4-4】单价分析表（08表合计格式）
单价分析表（08表合计格式）
清单编号：202-2-c |  |  | 计量单位： |  | m3 |  | 数量： | 1267.500 |  |  |  | 标表4-4
工程或费用名称：挖除39cm厚路面基层及外运 | [6 empty] | 综合单价（元）： |  |  |  | 23.68
代号 | 工料机名称 |  |  | 数量 |  | 单位 | 单价（元） |  |  | 合价（元） |  | 备注
1001001 | 人工 |  |  | 12.675 |  | 工日 | 108.85 |  |  | 1380
8001030 | 斗容量2.0m3履带式单斗挖掘机WY200A液压 |  |  | 10.140 |  | 台班 | 1430.07 |  |  | 14501
8007016 | 装载质量12t以内自卸汽车T138,SX360 |  |  | 9.253 |  | 台班 | 792.91 |  |  | 7337
9999001 | 定额基价 |  |  | 6273.384 |  | 元 | 1.00 |  |  | 6273
| 其他材料费 |  |  |  |  | 元
| 其他机械使用费 |  |  |  |  | 元
| 设备购置费 |  |  |  |  | 元
| 措施费 | 措施费Ⅰ |  |  |  | 元 |  |  |  | 230
|  | 措施费Ⅱ |  |  |  | 元 |  |  |  | 148
| 企业管理费 |  |  |  |  | 元 |  |  |  | 529
| 规费 |  |  |  |  | 元 | 6.629 |  | % | 1539
| 利润 |  |  |  |  | 元 | 7.420 |  | % | 1874
| 税金 |  |  |  |  | 元 | 9.000 |  | % | 2478
| 建安工程费用 |  |  |  |  | 元 |  |  |  | 30015
| 调整费用 |  |  |  |  | 元 |  |  |  | -1
| 调整后建安工程费用 |  |  |  |  | 元 |  |  |  | 30014
投标人（公章）：
第 1 页 |  |  |  | 共 5 页 |  | 投标人授权代表（签名）：
单价分析表（08表合计格式）
清单编号：302-4 |  |  | 计量单位： |  | m2 |  | 数量： | 3550.000 |  |  |  | 标表4-4
工程或费用名称：15cm厚矿渣垫层 | [6 empty] | 综合单价（元）： |  |  |  | 11.45
代号 | 工料机名称 |  |  | 数量 |  | 单位 | 单价（元） |  |  | 合价（元） |  | 备注
1001001 | 人工 |  |  | 2.130 |  | 工日 | 108.85 |  |  | 232
5503011 | 矿渣堆方 |  |  | 706.095 |  | m3 | 40.00 |  |  | 28244
8001058 | 功率120kW以内平地机F155 |  |  | 0.746 |  | 台班 | 1125.71 |  |  | 839
8001081 | 机械自身质量12～15t光轮压路机3Y-12/15 |  |  | 0.391 |  | 台班 | 556.46 |  |  | 217
8001083 | 机械自身质量18～21t光轮压路机3Y-18/21 |  |  | 1.562 |  | 台班 | 706.36 |  |  | 1103
8007043 | 容量10000L以内洒水汽车YGJ5170GSSJN |  |  | 0.710 |  | 台班 | 1063.62 |  |  | 755
9999001 | 定额基价 |  |  | 14447.491 |  | 元 | 1.00 |  |  | 14447
| 其他材料费 |  |  |  |  | 元
| 其他机械使用费 |  |  |  |  | 元
| 设备购置费 |  |  |  |  | 元
| 措施费 | 措施费Ⅰ |  |  |  | 元 |  |  |  | 37
|  | 措施费Ⅱ |  |  |  | 元 |  |  |  | 420
| 企业管理费 |  |  |  |  | 元 |  |  |  | 1279
| 规费 |  |  |  |  | 元 | 7.281 |  | % | 229
| 利润 |  |  |  |  | 元 | 7.420 |  | % | 3934
| 税金 |  |  |  |  | 元 | 9.000 |  | % | 3356
| 建安工程费用 |  |  |  |  | 元 |  |  |  | 40645
| 调整费用 |  |  |  |  | 元 |  |  |  | 2
| 调整后建安工程费用 |  |  |  |  | 元 |  |  |  | 40648
投标人（公章）：
第 2 页 |  |  |  | 共 5 页 |  | 投标人授权代表（签名）：
单价分析表（08表合计格式）
清单编号：310-2 |  |  | 计量单位： |  | m2 |  | 数量： | 3250.000 |  |  |  | 标表4-4
工程或费用名称：1cm厚乳化沥青下封层 | [6 empty] | 综合单价（元）： |  |  |  | 7.18
代号 | 工料机名称 |  |  | 数量 |  | 单位 | 单价（元） |  |  | 合价（元） |  | 备注
1001001 | 人工 |  |  | 8.775 |  | 工日 | 108.85 |  |  | 955
3001005 | 乳化沥青阳离子类乳化沥青、阳离子类乳化改性沥青、阴离子类乳化改性沥青 |  |  | 3.263 |  | t | 3600.00 |  |  | 11747
5503015 | 路面用石屑 |  |  | 26.520 |  | m3 | 220.00 |  |  | 5834
8003030 | 撒布宽度1～3m石屑撒布机SA3 |  |  | 0.065 |  | 台班 | 684.68 |  |  | 45
8003040 | 容量8000L以内沥青洒布车LS-7500 |  |  | 0.163 |  | 台班 | 795.48 |  |  | 129
8003066 | 机械自身质量9～16t轮胎式压路机YL16 |  |  | 0.975 |  | 台班 | 625.63 |  |  | 610
9999001 | 定额基价 |  |  | 4756.272 |  | 元 | 1.00 |  |  | 4756
| 其他材料费 |  |  |  |  | 元
| 其他机械使用费 |  |  |  |  | 元
| 设备购置费 |  |  |  |  | 元
| 措施费 | 措施费Ⅰ |  |  |  | 元 |  |  |  | 20
|  | 措施费Ⅱ |  |  |  | 元 |  |  |  | 126
| 企业管理费 |  |  |  |  | 元 |  |  |  | 385
| 规费 |  |  |  |  | 元 | 20.923 |  | % | 364
| 利润 |  |  |  |  | 元 | 7.420 |  | % | 1186
| 税金 |  |  |  |  | 元 | 9.000 |  | % | 1926
| 建安工程费用 |  |  |  |  | 元 |  |  |  | 23328
| 调整费用 |  |  |  |  | 元 |  |  |  | 7
| 调整后建安工程费用 |  |  |  |  | 元 |  |  |  | 23335
投标人（公章）：
第 3 页 |  |  |  | 共 5 页 |  | 投标人授权代表（签名）：
单价分析表（08表合计格式）
清单编号：311-1-a |  |  | 计量单位： |  | m2 |  | 数量： | 3250.000 |  |  |  | 标表4-4
工程或费用名称：4cm厚细粒式沥青混凝土面层 | [6 empty] | 综合单价（元）： |  |  |  | 62.22
代号 | 工料机名称 |  |  | 数量 |  | 单位 | 单价（元） |  |  | 合价（元） |  | 备注
1001001 | 人工 |  |  | 2.496 |  | 工日 | 108.85 |  |  | 272
C-2 | 细粒式沥青混凝土 |  |  | 130.000 |  | m3 | 1400.00 |  |  | 182000
8003060 | 最大摊铺宽度12.5m以内沥青混合料摊铺机(带自动找平)S2000 |  |  | 0.251 |  | 台班 | 3695.06 |  |  | 927
8003065 | 机械自身质量15t以内双钢轮振动压路机YZC-15 |  |  | 0.702 |  | 台班 | 1578.02 |  |  | 1108
8003067 | 机械自身质量16～20t轮胎式压路机YL20 |  |  | 0.351 |  | 台班 | 732.89 |  |  | 257
8003068 | 机械自身质量20～25t轮胎式压路机YL27 |  |  | 0.338 |  | 台班 | 914.47 |  |  | 309
8007043 | 容量10000L以内洒水汽车YGJ5170GSSJN |  |  | 0.065 |  | 台班 | 1063.62 |  |  | 69
9999001 | 定额基价 |  |  | 24780.126 |  | 元 | 1.00 |  |  | 24780
| 其他材料费 |  |  |  |  | 元
| 其他机械使用费 |  |  |  |  | 元
| 设备购置费 |  |  |  |  | 元
| 措施费 | 措施费Ⅰ |  |  |  | 元 |  |  |  | 34
|  | 措施费Ⅱ |  |  |  | 元 |  |  |  | 25
| 企业管理费 |  |  |  |  | 元 |  |  |  | 76
| 规费 |  |  |  |  | 元 | 6.701 |  | % | 197
| 利润 |  |  |  |  | 元 | 0.123 |  | % | 235
| 税金 |  |  |  |  | 元 | 9.000 |  | % | 16696
| 建安工程费用 |  |  |  |  | 元 |  |  |  | 202204
| 调整费用 |  |  |  |  | 元 |  |  |  | 11
| 调整后建安工程费用 |  |  |  |  | 元 |  |  |  | 202215
投标人（公章）：
第 4 页 |  |  |  | 共 5 页 |  | 投标人授权代表（签名）：
单价分析表（08表合计格式）
清单编号：312-1-a |  |  | 计量单位： |  | m2 |  | 数量： | 3550.000 |  |  |  | 标表4-4
工程或费用名称：20cm厚C25水泥混凝土 | [6 empty] | 综合单价（元）： |  |  |  | 162.77
代号 | 工料机名称 |  |  | 数量 |  | 单位 | 单价（元） |  |  | 合价（元） |  | 备注
1001001 | 人工 |  |  | 234.655 |  | 工日 | 108.85 |  |  | 25542
1511008 | 普C25-32.5-2(商)普C25-32.5-2(商) |  |  | 724.200 |  | m3 | 600.00 |  |  | 434520
2001001 | HPB300钢筋 |  |  | 0.011 |  | t | 3950.00 |  |  | 42
2003004 | 型钢工字钢,角钢 |  |  | 0.004 |  | t | 4137.00 |  |  | 15
3001001 | 石油沥青 |  |  | 0.351 |  | t | 3900.00 |  |  | 1371
3005001 | 煤 |  |  | 0.071 |  | t | 1700.00 |  |  | 121
3005004 | 水 |  |  | 106.500 |  | m3 | 5.40 |  |  | 575
4003002 | 锯材中板δ＝19～35mm,中方混合规格 |  |  | 0.213 |  | m3 | 2074.00 |  |  | 442
7801001 | 其他材料费 |  |  | 941.815 |  | 元 | 1.00 |  |  | 942
8003077 | 2.5-4.5m轨道式水泥混凝土摊铺机HTG4500含模轨400m |  |  | 1.456 |  | 台班 | 1308.90 |  |  | 1905
8003083 | 混凝土电动刻纹机RQF180 |  |  | 25.631 |  | 台班 | 262.06 |  |  | 6717
8003085 | 电动混凝土切缝机(含锯片摊销费用)SLF |  |  | 8.879 |  | 台班 | 210.19 |  |  | 1866
8007043 | 容量10000L以内洒水汽车YGJ5170GSSJN |  |  | 5.254 |  | 台班 | 1063.62 |  |  | 5588
9999001 | 定额基价 |  |  | 145158.274 |  | 元 | 1.00 |  |  | 145158
| 其他材料费 |  |  |  |  | 元
| 其他机械使用费 |  |  |  |  | 元
| 设备购置费 |  |  |  |  | 元
| 措施费 | 措施费Ⅰ |  |  |  | 元 |  |  |  | 462
|  | 措施费Ⅱ |  |  |  | 元 |  |  |  | 365
| 企业管理费 |  |  |  |  | 元 |  |  |  | 1111
| 规费 |  |  |  |  | 元 | 24.426 |  | % | 10166
| 利润 |  |  |  |  | 元 | 7.420 |  | % | 38380
| 税金 |  |  |  |  | 元 | 9.000 |  | % | 47712
| 建安工程费用 |  |  |  |  | 元 |  |  |  | 577841
| 调整费用 |  |  |  |  | 元 |  |  |  | -7
| 调整后建安工程费用 |  |  |  |  | 元 |  |  |  | 577834
投标人（公章）：
第 5 页 |  |  |  | 共 5 页 |  | 投标人授权代表（签名）：